## bus_data
BUS_I | BUS_TYPE | Pd | Qd | Gs | Bs | area | Vm | Va | baseKV | zone | Vmax | Vmin
1 | 1 | 0.0063427 | 0.0015896 | 0 | 0 | 1 | 0.97909 | -0.40291 | 0.4 | 1 | 1.1 | 0.9
2 | 1 | 0.020529 | 0.0051451 | 0 | 0 | 1 | 0.97929 | -0.39893 | 0.4 | 1 | 1.1 | 0.9
4 | 1 | 0 | 0 | 0 | 0 | 1 | 0.98078 | -0.36977 | 0.4 | 1 | 1.1 | 0.9
6 | 1 | 0.0026111 | 0.00065441 | 0 | 0 | 1 | 0.98117 | -0.36221 | 0.4 | 1 | 1.1 | 0.9
7 | 1 | 0.0049993 | 0.0012529 | 0 | 0 | 1 | 0.98162 | -0.35342 | 0.4 | 1 | 1.1 | 0.9
9 | 1 | 0.0067278 | 0.0016861 | 0 | 0 | 1 | 0.99252 | -0.14393 | 0.4 | 1 | 1.1 | 0.9
10 | 1 | 0.0093029 | 0.0023315 | 0 | 0 | 1 | 0.99262 | -0.14202 | 0.4 | 1 | 1.1 | 0.9
8 | 1 | 0 | 0 | 0 | 0 | 1 | 0.98202 | -0.34546 | 0.4 | 1 | 1.1 | 0.9
45 | 1 | 0 | 0 | 0 | 0 | 1 | 0.98226 | -0.34088 | 0.4 | 1 | 1.1 | 0.9
43 | 1 | 0 | 0 | 0 | 0 | 1 | 0.98289 | -0.3285 | 0.4 | 1 | 1.1 | 0.9
11 | 1 | 0.0069224 | 0.0017349 | 0 | 0 | 1 | 0.99287 | -0.13717 | 0.4 | 1 | 1.1 | 0.9
17 | 1 | 0.0048248 | 0.0012092 | 0 | 0 | 1 | 0.99379 | -0.11942 | 0.4 | 1 | 1.1 | 0.9
16 | 1 | 0.0030202 | 0.00075694 | 0 | 0 | 1 | 0.99395 | -0.11632 | 0.4 | 1 | 1.1 | 0.9
12 | 1 | 0.0070102 | 0.0017569 | 0 | 0 | 1 | 0.99454 | -0.10489 | 0.4 | 1 | 1.1 | 0.9
13 | 1 | 0.0028929 | 0.00072504 | 0 | 0 | 1 | 0.99476 | -0.10068 | 0.4 | 1 | 1.1 | 0.9
14 | 1 | 0.0025781 | 0.00064614 | 0 | 0 | 1 | 0.9941 | -0.11331 | 0.4 | 1 | 1.1 | 0.9
15 | 1 | 0 | 0 | 0 | 0 | 1 | 0.99747 | -0.048483 | 0.4 | 1 | 1.1 | 0.9
84 | 1 | 0 | 0 | 0 | 0 | 1 | 0.99801 | -0.038116 | 0.4 | 1 | 1.1 | 0.9
40 | 1 | 0 | 0 | 0 | 0 | 1 | 0.98437 | -0.29974 | 0.4 | 1 | 1.1 | 0.9
42 | 1 | 0.0071319 | 0.0017874 | 0 | 0 | 1 | 0.98401 | -0.30678 | 0.4 | 1 | 1.1 | 0.9
38 | 1 | 0.0013291 | 0.0003331 | 0 | 0 | 1 | 0.98496 | -0.28823 | 0.4 | 1 | 1.1 | 0.9
44 | 1 | 0 | 0 | 0 | 0 | 1 | 0.98279 | -0.33052 | 0.4 | 1 | 1.1 | 0.9
47 | 1 | 0.0039608 | 0.00099266 | 0 | 0 | 1 | 0.98285 | -0.32924 | 0.4 | 1 | 1.1 | 0.9
98 | 1 | 0.001669 | 0.00041828 | 0 | 0 | 1 | 0.9827 | -0.33234 | 0.4 | 1 | 1.1 | 0.9
58 | 1 | 0 | 0 | 0 | 0 | 1 | 0.99099 | -0.17152 | 0.4 | 1 | 1.1 | 0.9
59 | 1 | 0 | 0 | 0 | 0 | 1 | 0.99258 | -0.14115 | 0.4 | 1 | 1.1 | 0.9
57 | 1 | 0.0043879 | 0.0010997 | 0 | 0 | 1 | 0.98953 | -0.19978 | 0.4 | 1 | 1.1 | 0.9
92 | 1 | 0.0023253 | 0.00058278 | 0 | 0 | 1 | 0.99911 | -0.017011 | 0.4 | 1 | 1.1 | 0.9
18 | 1 | 0.0045599 | 0.0011428 | 0 | 0 | 1 | 0.98168 | -0.35252 | 0.4 | 1 | 1.1 | 0.9
19 | 1 | 0.0020032 | 0.00050204 | 0 | 0 | 1 | 0.98148 | -0.35631 | 0.4 | 1 | 1.1 | 0.9
20 | 1 | 0.0027326 | 0.00068485 | 0 | 0 | 1 | 0.98204 | -0.34539 | 0.4 | 1 | 1.1 | 0.9
21 | 1 | 0 | 0 | 0 | 0 | 1 | 0.98137 | -0.3585 | 0.4 | 1 | 1.1 | 0.9
22 | 1 | 0.0015663 | 0.00039256 | 0 | 0 | 1 | 0.98288 | -0.32902 | 0.4 | 1 | 1.1 | 0.9
26 | 1 | 0 | 0 | 0 | 0 | 1 | 0.98126 | -0.36067 | 0.4 | 1 | 1.1 | 0.9
23 | 1 | 0.0068959 | 0.0017283 | 0 | 0 | 1 | 0.98094 | -0.36689 | 0.4 | 1 | 1.1 | 0.9
30 | 1 | 0.0031738 | 0.00079543 | 0 | 0 | 1 | 0.98316 | -0.32352 | 0.4 | 1 | 1.1 | 0.9
25 | 1 | 0.005423 | 0.0013591 | 0 | 0 | 1 | 0.98901 | -0.20995 | 0.4 | 1 | 1.1 | 0.9
32 | 1 | 0.0034569 | 0.00086638 | 0 | 0 | 1 | 0.98917 | -0.20682 | 0.4 | 1 | 1.1 | 0.9
80 | 1 | 0 | 0 | 0 | 0 | 1 | 0.98124 | -0.3611 | 0.4 | 1 | 1.1 | 0.9
77 | 1 | 0.0017967 | 0.00045028 | 0 | 0 | 1 | 0.98121 | -0.36165 | 0.4 | 1 | 1.1 | 0.9
31 | 1 | 0 | 0 | 0 | 0 | 1 | 0.98336 | -0.31961 | 0.4 | 1 | 1.1 | 0.9
33 | 1 | 0.0037923 | 0.00095044 | 0 | 0 | 1 | 0.98944 | -0.20157 | 0.4 | 1 | 1.1 | 0.9
85 | 1 | 0.0011259 | 0.00028218 | 0 | 0 | 1 | 0.98118 | -0.3622 | 0.4 | 1 | 1.1 | 0.9
66 | 1 | 0 | 0 | 0 | 0 | 1 | 0.99059 | -0.17935 | 0.4 | 1 | 1.1 | 0.9
86 | 1 | 0.011684 | 0.0029283 | 0 | 0 | 1 | 0.99145 | -0.16274 | 0.4 | 1 | 1.1 | 0.9
79 | 1 | 0.0035944 | 0.00090083 | 0 | 0 | 1 | 0.99048 | -0.18146 | 0.4 | 1 | 1.1 | 0.9
63 | 1 | 0 | 0 | 0 | 0 | 1 | 0.98968 | -0.19697 | 0.4 | 1 | 1.1 | 0.9
62 | 1 | 0 | 0 | 0 | 0 | 1 | 0.98934 | -0.20346 | 0.4 | 1 | 1.1 | 0.9
27 | 1 | 0.0048233 | 0.0012088 | 0 | 0 | 1 | 0.98942 | -0.2015 | 0.4 | 1 | 1.1 | 0.9
28 | 1 | 0.011408 | 0.0028591 | 0 | 0 | 1 | 0.98958 | -0.1985 | 0.4 | 1 | 1.1 | 0.9
29 | 1 | 0.012192 | 0.0030557 | 0 | 0 | 1 | 0.9902 | -0.18652 | 0.4 | 1 | 1.1 | 0.9
73 | 1 | 0.021639 | 0.0054233 | 0 | 0 | 1 | 0.99112 | -0.16859 | 0.4 | 1 | 1.1 | 0.9
74 | 1 | 0 | 0 | 0 | 0 | 1 | 0.99123 | -0.16655 | 0.4 | 1 | 1.1 | 0.9
35 | 1 | 0 | 0 | 0 | 0 | 1 | 0.98237 | -0.33905 | 0.4 | 1 | 1.1 | 0.9
81 | 1 | 0.0032327 | 0.00081019 | 0 | 0 | 1 | 0.98432 | -0.3008 | 0.4 | 1 | 1.1 | 0.9
37 | 1 | 0 | 0 | 0 | 0 | 1 | 0.98534 | -0.28111 | 0.4 | 1 | 1.1 | 0.9
51 | 1 | 0.0026046 | 0.00065279 | 0 | 0 | 1 | 0.98559 | -0.27612 | 0.4 | 1 | 1.1 | 0.9
34 | 1 | 0.017971 | 0.0045039 | 0 | 0 | 1 | 0.98175 | -0.35101 | 0.4 | 1 | 1.1 | 0.9
36 | 1 | 0.0031467 | 0.00078864 | 0 | 0 | 1 | 0.98174 | -0.35119 | 0.4 | 1 | 1.1 | 0.9
49 | 1 | 0.0098366 | 0.0024653 | 0 | 0 | 1 | 0.98601 | -0.26809 | 0.4 | 1 | 1.1 | 0.9
39 | 1 | 0.0017665 | 0.00044273 | 0 | 0 | 1 | 0.98501 | -0.28724 | 0.4 | 1 | 1.1 | 0.9
41 | 1 | 0.0018671 | 0.00046793 | 0 | 0 | 1 | 0.98562 | -0.27533 | 0.4 | 1 | 1.1 | 0.9
54 | 1 | 0.0011152 | 0.00027949 | 0 | 0 | 1 | 0.98662 | -0.25609 | 0.4 | 1 | 1.1 | 0.9
53 | 1 | 0.019116 | 0.0047909 | 0 | 0 | 1 | 0.98665 | -0.25544 | 0.4 | 1 | 1.1 | 0.9
46 | 1 | 0.0037037 | 0.00092824 | 0 | 0 | 1 | 0.98273 | -0.33173 | 0.4 | 1 | 1.1 | 0.9
82 | 1 | 0 | 0 | 0 | 0 | 1 | 0.97291 | -0.52162 | 0.4 | 1 | 1.1 | 0.9
83 | 1 | 0.067392 | 0.01689 | 0 | 0 | 1 | 0.97497 | -0.48108 | 0.4 | 1 | 1.1 | 0.9
71 | 1 | 0.010404 | 0.0026076 | 0 | 0 | 1 | 0.97205 | -0.53846 | 0.4 | 1 | 1.1 | 0.9
97 | 1 | 0.0021423 | 0.00053692 | 0 | 0 | 1 | 0.98269 | -0.33252 | 0.4 | 1 | 1.1 | 0.9
50 | 1 | 0.0034805 | 0.00087229 | 0 | 0 | 1 | 0.98653 | -0.2579 | 0.4 | 1 | 1.1 | 0.9
52 | 1 | 0.0020652 | 0.00051758 | 0 | 0 | 1 | 0.98654 | -0.25775 | 0.4 | 1 | 1.1 | 0.9
64 | 1 | 0.0025753 | 0.00064542 | 0 | 0 | 1 | 0.98883 | -0.21331 | 0.4 | 1 | 1.1 | 0.9
55 | 1 | 0.001093 | 0.00027393 | 0 | 0 | 1 | 0.98733 | -0.24233 | 0.4 | 1 | 1.1 | 0.9
56 | 1 | 0.0038103 | 0.00095495 | 0 | 0 | 1 | 0.98806 | -0.22804 | 0.4 | 1 | 1.1 | 0.9
65 | 1 | 0 | 0 | 0 | 0 | 1 | 0.99311 | -0.13086 | 0.4 | 1 | 1.1 | 0.9
61 | 1 | 0.0074018 | 0.0018551 | 0 | 0 | 1 | 0.99253 | -0.14203 | 0.4 | 1 | 1.1 | 0.9
60 | 1 | 0 | 0 | 0 | 0 | 1 | 0.99446 | -0.10501 | 0.4 | 1 | 1.1 | 0.9
76 | 1 | 0 | 0 | 0 | 0 | 1 | 0.99519 | -0.090988 | 0.4 | 1 | 1.1 | 0.9
96 | 1 | 0.0041042 | 0.0010286 | 0 | 0 | 1 | 0.99695 | -0.05771 | 0.4 | 1 | 1.1 | 0.9
75 | 1 | 0.0060332 | 0.0015121 | 0 | 0 | 1 | 0.98835 | -0.22146 | 0.4 | 1 | 1.1 | 0.9
78 | 1 | 0.0036392 | 0.00091206 | 0 | 0 | 1 | 0.99042 | -0.18269 | 0.4 | 1 | 1.1 | 0.9
67 | 1 | 0.010104 | 0.0025323 | 0 | 0 | 1 | 0.97102 | -0.55885 | 0.4 | 1 | 1.1 | 0.9
68 | 1 | 0.016371 | 0.0041029 | 0 | 0 | 1 | 0.97045 | -0.57023 | 0.4 | 1 | 1.1 | 0.9
69 | 1 | 0 | 0 | 0 | 0 | 1 | 0.97121 | -0.5551 | 0.4 | 1 | 1.1 | 0.9
70 | 1 | 0.0031968 | 0.0008012 | 0 | 0 | 1 | 0.97035 | -0.57218 | 0.4 | 1 | 1.1 | 0.9
72 | 1 | 0.0027006 | 0.00067682 | 0 | 0 | 1 | 0.97085 | -0.56213 | 0.4 | 1 | 1.1 | 0.9
91 | 1 | 0 | 0 | 0 | 0 | 1 | 0.9703 | -0.57312 | 0.4 | 1 | 1.1 | 0.9
90 | 1 | 0.013083 | 0.003279 | 0 | 0 | 1 | 0.97005 | -0.57805 | 0.4 | 1 | 1.1 | 0.9
88 | 1 | 0 | 0 | 0 | 0 | 1 | 0.98424 | -0.30034 | 0.4 | 1 | 1.1 | 0.9
87 | 1 | 0.005426 | 0.0013599 | 0 | 0 | 1 | 0.97801 | -0.42137 | 0.4 | 1 | 1.1 | 0.9
94 | 3 | 0 | 0 | 0 | 0 | 1 | 1 | 0 | 0.4 | 1 | 1.1 | 0.9
93 | 1 | 0 | 0 | 0 | 0 | 1 | 0.99926 | -0.014129 | 0.4 | 1 | 1.1 | 0.9
95 | 1 | 0.016568 | 0.0041524 | 0 | 0 | 1 | 0.99917 | -0.015841 | 0.4 | 1 | 1.1 | 0.9

## generator_data
GEN_BUS | PG | QG | QMAX | QMIN | VG | MBASE | GEN_STATUS | PMAX | PMIN
94 | 0.45318 | 0.1162 | 10 | -10 | 1 | 100 | 1 | 10 | 0

## branch_data
F_BUS | T_BUS | BR_R | BR_X | BR_B | RATE_A | RATE_B | RATE_C | TAP | SHIFT | BR_STATUS | ANGMIN | ANGMAX | P_in | Q_in | P_out | Q_out
1 | 2 | 2.7003 | 1.7282 | 4.5346e-09 | 0 | 0 | 0 | 0 | 0 | 1 | -90 | 90 | -0.0063427 | -0.0015896 | 0.0063439 | 0.00159
2 | 4 | 4.6711 | 2.9895 | 7.844e-09 | 0 | 0 | 0 | 0 | 0 | 1 | -90 | 90 | -0.026873 | -0.0067351 | 0.026911 | 0.0067583
4 | 6 | 1.2128 | 0.77619 | 2.0366e-09 | 0 | 0 | 0 | 0 | 0 | 1 | -90 | 90 | -0.026911 | -0.0067583 | 0.02692 | 0.0067643
6 | 7 | 1.2878 | 0.82419 | 2.1626e-09 | 0 | 0 | 0 | 0 | 0 | 1 | -90 | 90 | -0.029531 | -0.0074187 | 0.029544 | 0.0074264
7 | 8 | 0.99671 | 0.63789 | 1.6737e-09 | 0 | 0 | 0 | 0 | 0 | 1 | -90 | 90 | -0.034543 | -0.0086793 | 0.034556 | 0.0086876
9 | 10 | 1.2527 | 0.80175 | 2.1037e-09 | 0 | 0 | 0 | 0 | 0 | 1 | -90 | 90 | -0.0067278 | -0.0016861 | 0.0067284 | 0.0016863
10 | 11 | 1.3388 | 0.85683 | 2.2482e-09 | 0 | 0 | 0 | 0 | 0 | 1 | -90 | 90 | -0.016031 | -0.0040178 | 0.016035 | 0.00402
8 | 45 | 0.57398 | 0.36735 | 9.6387e-10 | 0 | 0 | 0 | 0 | 0 | 1 | -90 | 90 | -0.034556 | -0.0086876 | 0.034564 | 0.0086923
45 | 43 | 1.5539 | 0.99449 | 2.6094e-09 | 0 | 0 | 0 | 0 | 0 | 1 | -90 | 90 | -0.034564 | -0.0086923 | 0.034584 | 0.0087052
43 | 44 | 2.2986 | 1.4711 | 3.86e-09 | 0 | 0 | 0 | 0 | 0 | 1 | -90 | 90 | 0.003812 | 0.00095489 | -0.0038116 | -0.00095502
43 | 47 | 0.41726 | 0.26704 | 7.0068e-10 | 0 | 0 | 0 | 0 | 0 | 1 | -90 | 90 | 0.0076652 | 0.0019208 | -0.0076649 | -0.0019207
43 | 42 | 2.0482 | 1.3108 | 3.4394e-09 | 0 | 0 | 0 | 0 | 0 | 1 | -90 | 90 | -0.046061 | -0.011581 | 0.046109 | 0.011611
11 | 17 | 3.4184 | 2.1878 | 5.7405e-09 | 0 | 0 | 0 | 0 | 0 | 1 | -90 | 90 | -0.022957 | -0.0057549 | 0.022977 | 0.0057668
17 | 16 | 0.49489 | 0.31673 | 8.3105e-10 | 0 | 0 | 0 | 0 | 0 | 1 | -90 | 90 | -0.027802 | -0.006976 | 0.027806 | 0.0069786
16 | 14 | 0.43298 | 0.27711 | 7.2709e-10 | 0 | 0 | 0 | 0 | 0 | 1 | -90 | 90 | -0.030826 | -0.0077355 | 0.03083 | 0.0077383
12 | 13 | 0.46304 | 0.29635 | 7.7758e-10 | 0 | 0 | 0 | 0 | 0 | 1 | -90 | 90 | -0.040432 | -0.01015 | 0.04044 | 0.010155
12 | 14 | 1.1171 | 0.71495 | 1.8759e-09 | 0 | 0 | 0 | 0 | 0 | 1 | -90 | 90 | 0.033422 | 0.0083928 | -0.033409 | -0.0083844
13 | 15 | 5.363 | 3.4323 | 9.0058e-09 | 0 | 0 | 0 | 0 | 0 | 1 | -90 | 90 | -0.043333 | -0.01088 | 0.043441 | 0.010948
15 | 84 | 1.0687 | 0.68395 | 1.7946e-09 | 0 | 0 | 0 | 0 | 0 | 1 | -90 | 90 | -0.043441 | -0.010948 | 0.043463 | 0.010962
84 | 92 | 2.1791 | 1.3946 | 3.6594e-09 | 0 | 0 | 0 | 0 | 0 | 1 | -90 | 90 | -0.043463 | -0.010962 | 0.043507 | 0.01099
40 | 42 | 0.5755 | 0.36832 | 9.6642e-10 | 0 | 0 | 0 | 0 | 0 | 1 | -90 | 90 | 0.053259 | 0.01341 | -0.053241 | -0.013399
40 | 38 | 0.94235 | 0.6031 | 1.5825e-09 | 0 | 0 | 0 | 0 | 0 | 1 | -90 | 90 | -0.053259 | -0.01341 | 0.053288 | 0.013429
38 | 39 | 0.078844 | 0.05046 | 1.324e-10 | 0 | 0 | 0 | 0 | 0 | 1 | -90 | 90 | -0.054617 | -0.013762 | 0.05462 | 0.013763
44 | 98 | 2.0623 | 1.3199 | 3.4631e-09 | 0 | 0 | 0 | 0 | 0 | 1 | -90 | 90 | 0.0038116 | 0.00095502 | -0.0038113 | -0.00095515
47 | 46 | 2.909 | 1.8618 | 4.885e-09 | 0 | 0 | 0 | 0 | 0 | 1 | -90 | 90 | 0.0037042 | 0.00092805 | -0.0037037 | -0.00092824
98 | 97 | 0.37113 | 0.23752 | 6.2323e-10 | 0 | 0 | 0 | 0 | 0 | 1 | -90 | 90 | 0.0021423 | 0.00053687 | -0.0021423 | -0.00053692
58 | 59 | 1.5289 | 0.97847 | 2.5674e-09 | 0 | 0 | 0 | 0 | 0 | 1 | -90 | 90 | -0.088201 | -0.022344 | 0.088329 | 0.022426
58 | 57 | 1.4182 | 0.90766 | 2.3816e-09 | 0 | 0 | 0 | 0 | 0 | 1 | -90 | 90 | 0.088201 | 0.022344 | -0.088081 | -0.022267
59 | 65 | 0.47844 | 0.3062 | 8.0343e-10 | 0 | 0 | 0 | 0 | 0 | 1 | -90 | 90 | -0.095732 | -0.024281 | 0.095779 | 0.024311
59 | 61 | 0.52661 | 0.33703 | 8.8433e-10 | 0 | 0 | 0 | 0 | 0 | 1 | -90 | 90 | 0.0074021 | 0.0018552 | -0.0074018 | -0.0018551
57 | 56 | 1.4887 | 0.95276 | 2.4999e-09 | 0 | 0 | 0 | 0 | 0 | 1 | -90 | 90 | 0.083693 | 0.021168 | -0.08358 | -0.021095
92 | 93 | 0.28282 | 0.181 | 4.7493e-10 | 0 | 0 | 0 | 0 | 0 | 1 | -90 | 90 | -0.045832 | -0.011572 | 0.045839 | 0.011576
18 | 19 | 1.3847 | 0.88618 | 2.3252e-09 | 0 | 0 | 0 | 0 | 0 | 1 | -90 | 90 | 0.011828 | 0.0029638 | -0.011826 | -0.0029627
18 | 20 | 1.8776 | 1.2016 | 3.153e-09 | 0 | 0 | 0 | 0 | 0 | 1 | -90 | 90 | -0.016388 | -0.0041066 | 0.016394 | 0.0041099
19 | 21 | 0.9631 | 0.61638 | 1.6173e-09 | 0 | 0 | 0 | 0 | 0 | 1 | -90 | 90 | 0.0098227 | 0.0024606 | -0.0098217 | -0.0024601
20 | 22 | 3.705 | 2.3712 | 6.2216e-09 | 0 | 0 | 0 | 0 | 0 | 1 | -90 | 90 | -0.019126 | -0.0047947 | 0.019141 | 0.0048037
21 | 26 | 3.1932 | 2.0436 | 5.3622e-09 | 0 | 0 | 0 | 0 | 0 | 1 | -90 | 90 | 0.002923 | 0.00073092 | -0.0029227 | -0.00073124
21 | 23 | 5.2473 | 3.3583 | 8.8116e-09 | 0 | 0 | 0 | 0 | 0 | 1 | -90 | 90 | 0.0068987 | 0.0017292 | -0.0068959 | -0.0017283
22 | 30 | 1.1503 | 0.73621 | 1.9317e-09 | 0 | 0 | 0 | 0 | 0 | 1 | -90 | 90 | -0.020707 | -0.0051963 | 0.020713 | 0.0051995
26 | 80 | 1.6677 | 1.0674 | 2.8006e-09 | 0 | 0 | 0 | 0 | 0 | 1 | -90 | 90 | 0.001126 | 0.00028129 | -0.001126 | -0.00028154
26 | 77 | 2.3556 | 1.5076 | 3.9557e-09 | 0 | 0 | 0 | 0 | 0 | 1 | -90 | 90 | 0.0017967 | 0.00044996 | -0.0017967 | -0.00045028
30 | 31 | 0.71067 | 0.45483 | 1.1934e-09 | 0 | 0 | 0 | 0 | 0 | 1 | -90 | 90 | -0.023887 | -0.005995 | 0.023891 | 0.0059977
25 | 32 | 2.5265 | 1.617 | 4.2427e-09 | 0 | 0 | 0 | 0 | 0 | 1 | -90 | 90 | -0.005423 | -0.0013591 | 0.0054238 | 0.0013592
32 | 33 | 2.5937 | 1.66 | 4.3555e-09 | 0 | 0 | 0 | 0 | 0 | 1 | -90 | 90 | -0.0088807 | -0.0022256 | 0.0088829 | 0.0022266
80 | 85 | 4.2117 | 2.6955 | 7.0726e-09 | 0 | 0 | 0 | 0 | 0 | 1 | -90 | 90 | 0.001126 | 0.00028154 | -0.0011259 | -0.00028218
31 | 35 | 3.9848 | 2.5503 | 6.6916e-09 | 0 | 0 | 0 | 0 | 0 | 1 | -90 | 90 | 0.021149 | 0.0053117 | -0.02113 | -0.0052998
31 | 81 | 1.8143 | 1.1612 | 3.0467e-09 | 0 | 0 | 0 | 0 | 0 | 1 | -90 | 90 | -0.04504 | -0.011309 | 0.045081 | 0.011335
33 | 63 | 1.5928 | 1.0194 | 2.6748e-09 | 0 | 0 | 0 | 0 | 0 | 1 | -90 | 90 | -0.012675 | -0.0031771 | 0.012678 | 0.0031786
66 | 86 | 0.82452 | 0.52769 | 1.3846e-09 | 0 | 0 | 0 | 0 | 0 | 1 | -90 | 90 | -0.089159 | -0.022526 | 0.08923 | 0.022572
66 | 79 | 1.2774 | 0.81755 | 2.1451e-09 | 0 | 0 | 0 | 0 | 0 | 1 | -90 | 90 | 0.0072345 | 0.001813 | -0.0072337 | -0.0018128
66 | 63 | 0.95042 | 0.60827 | 1.596e-09 | 0 | 0 | 0 | 0 | 0 | 1 | -90 | 90 | 0.081925 | 0.020713 | -0.081856 | -0.020669
86 | 65 | 1.4017 | 0.89708 | 2.3538e-09 | 0 | 0 | 0 | 0 | 0 | 1 | -90 | 90 | -0.10091 | -0.0255 | 0.10107 | 0.025599
79 | 78 | 1.4874 | 0.95195 | 2.4978e-09 | 0 | 0 | 0 | 0 | 0 | 1 | -90 | 90 | 0.0036394 | 0.00091195 | -0.0036392 | -0.00091206
63 | 62 | 0.41422 | 0.2651 | 6.9558e-10 | 0 | 0 | 0 | 0 | 0 | 1 | -90 | 90 | 0.069178 | 0.017491 | -0.069156 | -0.017477
62 | 64 | 0.62744 | 0.40156 | 1.0536e-09 | 0 | 0 | 0 | 0 | 0 | 1 | -90 | 90 | 0.069156 | 0.017477 | -0.069124 | -0.017456
27 | 28 | 2.7234 | 1.7429 | 4.5732e-09 | 0 | 0 | 0 | 0 | 0 | 1 | -90 | 90 | -0.0048233 | -0.0012088 | 0.004824 | 0.0012088
28 | 29 | 3.2412 | 2.0744 | 5.4428e-09 | 0 | 0 | 0 | 0 | 0 | 1 | -90 | 90 | -0.016232 | -0.0040679 | 0.016241 | 0.0040733
29 | 73 | 2.7751 | 1.776 | 4.6601e-09 | 0 | 0 | 0 | 0 | 0 | 1 | -90 | 90 | -0.028434 | -0.007129 | 0.028458 | 0.0071441
73 | 74 | 0.17958 | 0.11493 | 3.0157e-10 | 0 | 0 | 0 | 0 | 0 | 1 | -90 | 90 | -0.050097 | -0.012567 | 0.050102 | 0.012571
74 | 75 | 1.7897 | 1.1454 | 3.0054e-09 | 0 | 0 | 0 | 0 | 0 | 1 | -90 | 90 | 0.1369 | 0.035158 | -0.13654 | -0.034925
74 | 76 | 1.808 | 1.1571 | 6.0724e-09 | 0 | 0 | 0 | 0 | 0 | 1 | -90 | 90 | -0.187 | -0.047728 | 0.18769 | 0.048166
35 | 34 | 2.4495 | 1.5677 | 4.1134e-09 | 0 | 0 | 0 | 0 | 0 | 1 | -90 | 90 | 0.02113 | 0.0052998 | -0.021118 | -0.0052925
81 | 37 | 1.7753 | 1.1362 | 2.9812e-09 | 0 | 0 | 0 | 0 | 0 | 1 | -90 | 90 | -0.048313 | -0.012145 | 0.048359 | 0.012174
37 | 51 | 0.45052 | 0.28833 | 7.5654e-10 | 0 | 0 | 0 | 0 | 0 | 1 | -90 | 90 | -0.048359 | -0.012174 | 0.04837 | 0.012181
51 | 49 | 0.68768 | 0.44012 | 1.1548e-09 | 0 | 0 | 0 | 0 | 0 | 1 | -90 | 90 | -0.050975 | -0.012834 | 0.050995 | 0.012847
34 | 36 | 0.24639 | 0.15769 | 4.1375e-10 | 0 | 0 | 0 | 0 | 0 | 1 | -90 | 90 | 0.0031467 | 0.00078862 | -0.0031467 | -0.00078864
49 | 50 | 0.73253 | 0.46882 | 1.2301e-09 | 0 | 0 | 0 | 0 | 0 | 1 | -90 | 90 | -0.060831 | -0.015312 | 0.060861 | 0.015331
39 | 41 | 0.92234 | 0.5903 | 1.5489e-09 | 0 | 0 | 0 | 0 | 0 | 1 | -90 | 90 | -0.056387 | -0.014206 | 0.056419 | 0.014226
41 | 54 | 1.4443 | 0.92436 | 2.4254e-09 | 0 | 0 | 0 | 0 | 0 | 1 | -90 | 90 | -0.058286 | -0.014694 | 0.05834 | 0.014729
54 | 53 | 0.048272 | 0.030894 | 8.1062e-11 | 0 | 0 | 0 | 0 | 0 | 1 | -90 | 90 | -0.059455 | -0.015008 | 0.059457 | 0.015009
53 | 55 | 0.73079 | 0.46771 | 1.2272e-09 | 0 | 0 | 0 | 0 | 0 | 1 | -90 | 90 | -0.078573 | -0.0198 | 0.078622 | 0.019832
82 | 83 | 3.0852 | 1.9745 | 5.1808e-09 | 0 | 0 | 0 | 0 | 0 | 1 | -90 | 90 | -0.055972 | -0.014069 | 0.056081 | 0.014138
82 | 71 | 1.2774 | 0.81753 | 2.1451e-09 | 0 | 0 | 0 | 0 | 0 | 1 | -90 | 90 | 0.055972 | 0.014069 | -0.055927 | -0.014041
83 | 87 | 2.0707 | 1.3252 | 3.4773e-09 | 0 | 0 | 0 | 0 | 0 | 1 | -90 | 90 | -0.12347 | -0.031028 | 0.12383 | 0.031254
71 | 69 | 1.5488 | 0.99123 | 2.6008e-09 | 0 | 0 | 0 | 0 | 0 | 1 | -90 | 90 | 0.045523 | 0.011433 | -0.045487 | -0.01141
50 | 52 | 0.010247 | 0.0065579 | 1.7207e-11 | 0 | 0 | 0 | 0 | 0 | 1 | -90 | 90 | -0.064341 | -0.016203 | 0.064342 | 0.016203
52 | 64 | 2.9353 | 1.8786 | 4.9291e-09 | 0 | 0 | 0 | 0 | 0 | 1 | -90 | 90 | -0.066407 | -0.016721 | 0.066548 | 0.016811
55 | 56 | 0.7872 | 0.50381 | 1.3219e-09 | 0 | 0 | 0 | 0 | 0 | 1 | -90 | 90 | -0.079715 | -0.020106 | 0.079769 | 0.02014
65 | 60 | 0.58578 | 0.3749 | 1.9674e-09 | 0 | 0 | 0 | 0 | 0 | 1 | -90 | 90 | -0.19685 | -0.04991 | 0.19709 | 0.050066
60 | 76 | 0.31839 | 0.20377 | 1.604e-09 | 0 | 0 | 0 | 0 | 0 | 1 | -90 | 90 | -0.19709 | -0.050066 | 0.19723 | 0.050152
76 | 96 | 0.38929 | 0.24914 | 1.9612e-09 | 0 | 0 | 0 | 0 | 0 | 1 | -90 | 90 | -0.38491 | -0.098318 | 0.38553 | 0.098715
96 | 94 | 0.67112 | 0.42951 | 3.381e-09 | 0 | 0 | 0 | 0 | 0 | 1 | -90 | 90 | -0.38964 | -0.099743 | 0.39073 | 0.10044
75 | 88 | 2.6729 | 1.7106 | 4.4885e-09 | 0 | 0 | 0 | 0 | 0 | 1 | -90 | 90 | 0.1305 | 0.033413 | -0.13001 | -0.033096
67 | 68 | 2.4565 | 1.5722 | 4.1251e-09 | 0 | 0 | 0 | 0 | 0 | 1 | -90 | 90 | 0.019578 | 0.0049103 | -0.019568 | -0.0049039
67 | 69 | 0.53519 | 0.34252 | 8.9873e-10 | 0 | 0 | 0 | 0 | 0 | 1 | -90 | 90 | -0.029683 | -0.0074426 | 0.029688 | 0.0074459
68 | 70 | 2.5694 | 1.6444 | 4.3147e-09 | 0 | 0 | 0 | 0 | 0 | 1 | -90 | 90 | 0.0031971 | 0.00080099 | -0.0031968 | -0.0008012
69 | 72 | 1.8841 | 1.2058 | 3.1639e-09 | 0 | 0 | 0 | 0 | 0 | 1 | -90 | 90 | 0.015799 | 0.0039645 | -0.015794 | -0.0039614
72 | 91 | 3.5458 | 2.2693 | 5.9543e-09 | 0 | 0 | 0 | 0 | 0 | 1 | -90 | 90 | 0.013093 | 0.0032845 | -0.013086 | -0.0032807
91 | 90 | 1.5882 | 1.0164 | 2.667e-09 | 0 | 0 | 0 | 0 | 0 | 1 | -90 | 90 | 0.013086 | 0.0032807 | -0.013083 | -0.003279
88 | 87 | 4.0579 | 2.597 | 6.8142e-09 | 0 | 0 | 0 | 0 | 0 | 1 | -90 | 90 | 0.13001 | 0.033096 | -0.12925 | -0.032614
94 | 93 | 1.0177 | 0.65135 | 1.7091e-09 | 0 | 0 | 0 | 0 | 0 | 1 | -90 | 90 | 0.062451 | 0.015756 | -0.062408 | -0.01573
93 | 95 | 0.46258 | 0.29605 | 7.7679e-10 | 0 | 0 | 0 | 0 | 0 | 1 | -90 | 90 | 0.01657 | 0.0041532 | -0.016568 | -0.0041524