## bus_data
BUS_I | BUS_TYPE | Pd | Qd | Gs | Bs | area | Vm | Va | baseKV | zone | Vmax | Vmin
1 | 1 | 0.0066797 | 0.0016741 | 0 | 0 | 1 | 0.98609 | -0.26634 | 0.4 | 1 | 1.1 | 0.9
2 | 1 | 0.0027453 | 0.00068804 | 0 | 0 | 1 | 0.98597 | -0.26853 | 0.4 | 1 | 1.1 | 0.9
3 | 1 | 0 | 0 | 0 | 0 | 1 | 0.98664 | -0.2555 | 0.4 | 1 | 1.1 | 0.9
4 | 1 | 0 | 0 | 0 | 0 | 1 | 0.98571 | -0.27373 | 0.4 | 1 | 1.1 | 0.9
5 | 1 | 0.0012805 | 0.00032092 | 0 | 0 | 1 | 0.98857 | -0.21838 | 0.4 | 1 | 1.1 | 0.9
6 | 1 | 0.0322 | 0.0080702 | 0 | 0 | 1 | 0.98355 | -0.31547 | 0.4 | 1 | 1.1 | 0.9
15 | 1 | 0.0026232 | 0.00065744 | 0 | 0 | 1 | 0.98567 | -0.27448 | 0.4 | 1 | 1.1 | 0.9
13 | 1 | 0.002152 | 0.00053933 | 0 | 0 | 1 | 0.98561 | -0.27555 | 0.4 | 1 | 1.1 | 0.9
32 | 1 | 0.0017581 | 0.00044062 | 0 | 0 | 1 | 0.98984 | -0.19382 | 0.4 | 1 | 1.1 | 0.9
35 | 1 | 0 | 0 | 0 | 0 | 1 | 0.98063 | -0.37236 | 0.4 | 1 | 1.1 | 0.9
12 | 1 | 0.0023302 | 0.000584 | 0 | 0 | 1 | 0.98531 | -0.28156 | 0.4 | 1 | 1.1 | 0.9
33 | 1 | 0 | 0 | 0 | 0 | 1 | 0.99089 | -0.17369 | 0.4 | 1 | 1.1 | 0.9
36 | 1 | 0 | 0 | 0 | 0 | 1 | 0.97994 | -0.38581 | 0.4 | 1 | 1.1 | 0.9
37 | 1 | 0.013204 | 0.0033093 | 0 | 0 | 1 | 0.9796 | -0.39249 | 0.4 | 1 | 1.1 | 0.9
7 | 1 | 0.013986 | 0.0035053 | 0 | 0 | 1 | 0.98412 | -0.30473 | 0.4 | 1 | 1.1 | 0.9
8 | 1 | 0 | 0 | 0 | 0 | 1 | 0.98498 | -0.28781 | 0.4 | 1 | 1.1 | 0.9
11 | 1 | 0.0020816 | 0.00052169 | 0 | 0 | 1 | 0.98505 | -0.28658 | 0.4 | 1 | 1.1 | 0.9
14 | 1 | 0.0024731 | 0.00061983 | 0 | 0 | 1 | 0.98529 | -0.28181 | 0.4 | 1 | 1.1 | 0.9
34 | 1 | 0.0017059 | 0.00042754 | 0 | 0 | 1 | 0.99083 | -0.17487 | 0.4 | 1 | 1.1 | 0.9
16 | 1 | 0.0024944 | 0.00062516 | 0 | 0 | 1 | 0.99376 | -0.11888 | 0.4 | 1 | 1.1 | 0.9
17 | 1 | 0.010252 | 0.0025693 | 0 | 0 | 1 | 0.99298 | -0.13404 | 0.4 | 1 | 1.1 | 0.9
18 | 1 | 0 | 0 | 0 | 0 | 1 | 0.99433 | -0.10794 | 0.4 | 1 | 1.1 | 0.9
19 | 1 | 0.011367 | 0.002849 | 0 | 0 | 1 | 0.99264 | -0.14059 | 0.4 | 1 | 1.1 | 0.9
20 | 1 | 0.0024848 | 0.00062275 | 0 | 0 | 1 | 0.99761 | -0.045256 | 0.4 | 1 | 1.1 | 0.9
21 | 1 | 0 | 0 | 0 | 0 | 1 | 0.99428 | -0.10877 | 0.4 | 1 | 1.1 | 0.9
22 | 1 | 0 | 0 | 0 | 0 | 1 | 0.9928 | -0.13716 | 0.4 | 1 | 1.1 | 0.9
28 | 1 | 0.0038288 | 0.0009596 | 0 | 0 | 1 | 0.99825 | -0.033154 | 0.4 | 1 | 1.1 | 0.9
69 | 1 | 0.0078548 | 0.0019686 | 0 | 0 | 1 | 0.99407 | -0.11298 | 0.4 | 1 | 1.1 | 0.9
110 | 1 | 0.076129 | 0.01908 | 0 | 0 | 1 | 0.99209 | -0.15095 | 0.4 | 1 | 1.1 | 0.9
23 | 1 | 0 | 0 | 0 | 0 | 1 | 0.97525 | -0.4778 | 0.4 | 1 | 1.1 | 0.9
46 | 1 | 0 | 0 | 0 | 0 | 1 | 0.97515 | -0.47977 | 0.4 | 1 | 1.1 | 0.9
66 | 1 | 0 | 0 | 0 | 0 | 1 | 0.97551 | -0.47263 | 0.4 | 1 | 1.1 | 0.9
68 | 1 | 0.0096973 | 0.0024304 | 0 | 0 | 1 | 0.97521 | -0.47863 | 0.4 | 1 | 1.1 | 0.9
26 | 3 | 0.0038846 | 0.00097356 | 0 | 0 | 1 | 1 | 0 | 0.4 | 1 | 1.1 | 0.9
50 | 1 | 0.0044835 | 0.0011237 | 0 | 0 | 1 | 0.99404 | -0.11354 | 0.4 | 1 | 1.1 | 0.9
48 | 1 | 0 | 0 | 0 | 0 | 1 | 0.97492 | -0.48433 | 0.4 | 1 | 1.1 | 0.9
45 | 1 | 0.0030175 | 0.00075626 | 0 | 0 | 1 | 0.97498 | -0.48316 | 0.4 | 1 | 1.1 | 0.9
64 | 1 | 0.02603 | 0.0065237 | 0 | 0 | 1 | 0.97555 | -0.47179 | 0.4 | 1 | 1.1 | 0.9
24 | 1 | 0.025687 | 0.0064378 | 0 | 0 | 1 | 0.99993 | -0.0013419 | 0.4 | 1 | 1.1 | 0.9
25 | 1 | 0.025352 | 0.0063537 | 0 | 0 | 1 | 0.99853 | -0.027952 | 0.4 | 1 | 1.1 | 0.9
27 | 1 | 0.016549 | 0.0041476 | 0 | 0 | 1 | 0.99777 | -0.042434 | 0.4 | 1 | 1.1 | 0.9
29 | 1 | 0.031071 | 0.0077872 | 0 | 0 | 1 | 0.99627 | -0.070991 | 0.4 | 1 | 1.1 | 0.9
30 | 1 | 0.031337 | 0.0078537 | 0 | 0 | 1 | 0.99617 | -0.072828 | 0.4 | 1 | 1.1 | 0.9
31 | 1 | 0.0058748 | 0.0014724 | 0 | 0 | 1 | 0.99479 | -0.099193 | 0.4 | 1 | 1.1 | 0.9
43 | 1 | 0.017625 | 0.0044172 | 0 | 0 | 1 | 0.99398 | -0.11462 | 0.4 | 1 | 1.1 | 0.9
41 | 1 | 0.0057224 | 0.0014342 | 0 | 0 | 1 | 0.99332 | -0.12722 | 0.4 | 1 | 1.1 | 0.9
76 | 1 | 0 | 0 | 0 | 0 | 1 | 0.97959 | -0.39274 | 0.4 | 1 | 1.1 | 0.9
77 | 1 | 0.012494 | 0.0031314 | 0 | 0 | 1 | 0.9797 | -0.39054 | 0.4 | 1 | 1.1 | 0.9
67 | 1 | 0 | 0 | 0 | 0 | 1 | 0.97787 | -0.42636 | 0.4 | 1 | 1.1 | 0.9
75 | 1 | 0.0025045 | 0.00062769 | 0 | 0 | 1 | 0.97932 | -0.39794 | 0.4 | 1 | 1.1 | 0.9
65 | 1 | 0.016242 | 0.0040707 | 0 | 0 | 1 | 0.97689 | -0.44549 | 0.4 | 1 | 1.1 | 0.9
40 | 1 | 0.0091824 | 0.0023013 | 0 | 0 | 1 | 0.99275 | -0.13799 | 0.4 | 1 | 1.1 | 0.9
42 | 1 | 0.0057505 | 0.0014412 | 0 | 0 | 1 | 0.99224 | -0.14781 | 0.4 | 1 | 1.1 | 0.9
44 | 1 | 0 | 0 | 0 | 0 | 1 | 0.99099 | -0.1717 | 0.4 | 1 | 1.1 | 0.9
54 | 1 | 0.0048431 | 0.0012138 | 0 | 0 | 1 | 0.99053 | -0.18051 | 0.4 | 1 | 1.1 | 0.9
55 | 1 | 0 | 0 | 0 | 0 | 1 | 0.99002 | -0.19022 | 0.4 | 1 | 1.1 | 0.9
58 | 1 | 0 | 0 | 0 | 0 | 1 | 0.98855 | -0.21842 | 0.4 | 1 | 1.1 | 0.9
47 | 1 | 0 | 0 | 0 | 0 | 1 | 0.97496 | -0.48348 | 0.4 | 1 | 1.1 | 0.9
49 | 1 | 0.0017629 | 0.00044182 | 0 | 0 | 1 | 0.97492 | -0.48421 | 0.4 | 1 | 1.1 | 0.9
53 | 1 | 0 | 0 | 0 | 0 | 1 | 0.97491 | -0.48449 | 0.4 | 1 | 1.1 | 0.9
72 | 1 | 0.0042989 | 0.0010774 | 0 | 0 | 1 | 0.97492 | -0.48439 | 0.4 | 1 | 1.1 | 0.9
70 | 1 | 0.0014995 | 0.00037581 | 0 | 0 | 1 | 0.97492 | -0.48423 | 0.4 | 1 | 1.1 | 0.9
51 | 1 | 0.00070361 | 0.00017634 | 0 | 0 | 1 | 0.9749 | -0.48478 | 0.4 | 1 | 1.1 | 0.9
52 | 1 | 0.001891 | 0.00047393 | 0 | 0 | 1 | 0.97487 | -0.48531 | 0.4 | 1 | 1.1 | 0.9
56 | 1 | 0.0049446 | 0.0012392 | 0 | 0 | 1 | 0.98754 | -0.23776 | 0.4 | 1 | 1.1 | 0.9
57 | 1 | 0.0090919 | 0.0022787 | 0 | 0 | 1 | 0.98651 | -0.25771 | 0.4 | 1 | 1.1 | 0.9
59 | 1 | 0.010357 | 0.0025956 | 0 | 0 | 1 | 0.9852 | -0.28301 | 0.4 | 1 | 1.1 | 0.9
62 | 1 | 0.0045779 | 0.0011473 | 0 | 0 | 1 | 0.98511 | -0.28479 | 0.4 | 1 | 1.1 | 0.9
60 | 1 | 0.0074066 | 0.0018563 | 0 | 0 | 1 | 0.98392 | -0.30778 | 0.4 | 1 | 1.1 | 0.9
61 | 1 | 0.0074067 | 0.0018563 | 0 | 0 | 1 | 0.98258 | -0.33378 | 0.4 | 1 | 1.1 | 0.9
63 | 1 | 0 | 0 | 0 | 0 | 1 | 0.98175 | -0.34976 | 0.4 | 1 | 1.1 | 0.9
71 | 1 | 0.0051632 | 0.001294 | 0 | 0 | 1 | 0.98038 | -0.37646 | 0.4 | 1 | 1.1 | 0.9
100 | 1 | 0.0033187 | 0.00083176 | 0 | 0 | 1 | 0.97892 | -0.40482 | 0.4 | 1 | 1.1 | 0.9
99 | 1 | 0.0027776 | 0.00069614 | 0 | 0 | 1 | 0.9787 | -0.40913 | 0.4 | 1 | 1.1 | 0.9
74 | 1 | 0.0032358 | 0.00081097 | 0 | 0 | 1 | 0.97927 | -0.39887 | 0.4 | 1 | 1.1 | 0.9
78 | 1 | 0.00070238 | 0.00017603 | 0 | 0 | 1 | 0.97215 | -0.53786 | 0.4 | 1 | 1.1 | 0.9
79 | 1 | 0.0016247 | 0.00040718 | 0 | 0 | 1 | 0.97236 | -0.53361 | 0.4 | 1 | 1.1 | 0.9
80 | 1 | 0 | 0 | 0 | 0 | 1 | 0.972 | -0.54081 | 0.4 | 1 | 1.1 | 0.9
81 | 1 | 0.0014506 | 0.00036355 | 0 | 0 | 1 | 0.97259 | -0.52924 | 0.4 | 1 | 1.1 | 0.9
82 | 1 | 0.001114 | 0.00027919 | 0 | 0 | 1 | 0.97172 | -0.5463 | 0.4 | 1 | 1.1 | 0.9
89 | 1 | 0 | 0 | 0 | 0 | 1 | 0.97266 | -0.52779 | 0.4 | 1 | 1.1 | 0.9
109 | 1 | 0.0010561 | 0.00026469 | 0 | 0 | 1 | 0.97172 | -0.54632 | 0.4 | 1 | 1.1 | 0.9
90 | 1 | 0.0051589 | 0.0012929 | 0 | 0 | 1 | 0.97431 | -0.49525 | 0.4 | 1 | 1.1 | 0.9
91 | 1 | 0.0010441 | 0.00026167 | 0 | 0 | 1 | 0.97222 | -0.53648 | 0.4 | 1 | 1.1 | 0.9
88 | 1 | 0.00822 | 0.0020601 | 0 | 0 | 1 | 0.97166 | -0.54762 | 0.4 | 1 | 1.1 | 0.9
107 | 1 | 0.001161 | 0.00029097 | 0 | 0 | 1 | 0.97161 | -0.54845 | 0.4 | 1 | 1.1 | 0.9
83 | 1 | 0.010252 | 0.0025694 | 0 | 0 | 1 | 0.97095 | -0.56163 | 0.4 | 1 | 1.1 | 0.9
84 | 1 | 0.0016249 | 0.00040723 | 0 | 0 | 1 | 0.97118 | -0.55702 | 0.4 | 1 | 1.1 | 0.9
85 | 1 | 0.0016256 | 0.00040742 | 0 | 0 | 1 | 0.97095 | -0.56165 | 0.4 | 1 | 1.1 | 0.9
86 | 1 | 0.0016244 | 0.0004071 | 0 | 0 | 1 | 0.97144 | -0.55191 | 0.4 | 1 | 1.1 | 0.9
92 | 1 | 0.0036219 | 0.00090773 | 0 | 0 | 1 | 0.9751 | -0.4797 | 0.4 | 1 | 1.1 | 0.9
94 | 1 | 0.001077 | 0.00026991 | 0 | 0 | 1 | 0.97203 | -0.54017 | 0.4 | 1 | 1.1 | 0.9
93 | 1 | 0.0044045 | 0.0011039 | 0 | 0 | 1 | 0.97524 | -0.47698 | 0.4 | 1 | 1.1 | 0.9
95 | 1 | 0.001744 | 0.00043709 | 0 | 0 | 1 | 0.97199 | -0.54092 | 0.4 | 1 | 1.1 | 0.9
97 | 1 | 0.0063363 | 0.001588 | 0 | 0 | 1 | 0.97701 | -0.4422 | 0.4 | 1 | 1.1 | 0.9
98 | 1 | 0.0024299 | 0.00060898 | 0 | 0 | 1 | 0.97727 | -0.4372 | 0.4 | 1 | 1.1 | 0.9
96 | 1 | 0.0018907 | 0.00047386 | 0 | 0 | 1 | 0.97186 | -0.54366 | 0.4 | 1 | 1.1 | 0.9
102 | 1 | 0.001523 | 0.0003817 | 0 | 0 | 1 | 0.97173 | -0.54608 | 0.4 | 1 | 1.1 | 0.9
101 | 1 | 0.0044214 | 0.0011081 | 0 | 0 | 1 | 0.97171 | -0.54664 | 0.4 | 1 | 1.1 | 0.9
108 | 1 | 0.00088198 | 0.00022105 | 0 | 0 | 1 | 0.97159 | -0.5489 | 0.4 | 1 | 1.1 | 0.9
106 | 1 | 0.0018057 | 0.00045256 | 0 | 0 | 1 | 0.97161 | -0.54846 | 0.4 | 1 | 1.1 | 0.9

## generator_data
GEN_BUS | PG | QG | QMAX | QMIN | VG | MBASE | GEN_STATUS | PMAX | PMIN
26 | 0.59922 | 0.15288 | 10 | -10 | 1 | 100 | 1 | 10 | 0

## branch_data
F_BUS | T_BUS | BR_R | BR_X | BR_B | RATE_A | RATE_B | RATE_C | TAP | SHIFT | BR_STATUS | ANGMIN | ANGMAX | P_in | Q_in | P_out | Q_out
1 | 2 | 0.33516 | 0.2145 | 5.6283e-10 | 0 | 0 | 0 | 0 | 0 | 1 | -90 | 90 | 0.028425 | 0.0071352 | -0.028422 | -0.0071334
1 | 3 | 1.3482 | 0.86285 | 2.264e-09 | 0 | 0 | 0 | 0 | 0 | 1 | -90 | 90 | -0.035104 | -0.0088093 | 0.035123 | 0.0088207
2 | 4 | 0.88422 | 0.5659 | 1.4848e-09 | 0 | 0 | 0 | 0 | 0 | 1 | -90 | 90 | 0.025677 | 0.0064453 | -0.02567 | -0.0064414
3 | 5 | 0.99028 | 0.63378 | 3.3259e-09 | 0 | 0 | 0 | 0 | 0 | 1 | -90 | 90 | -0.16487 | -0.04171 | 0.16517 | 0.041898
3 | 6 | 2.0252 | 1.2961 | 3.4009e-09 | 0 | 0 | 0 | 0 | 0 | 1 | -90 | 90 | 0.12975 | 0.03289 | -0.12938 | -0.032651
4 | 15 | 1.2438 | 0.796 | 2.0886e-09 | 0 | 0 | 0 | 0 | 0 | 1 | -90 | 90 | 0.0026233 | 0.0006573 | -0.0026232 | -0.00065744
4 | 13 | 0.34342 | 0.21979 | 5.767e-10 | 0 | 0 | 0 | 0 | 0 | 1 | -90 | 90 | 0.023047 | 0.0057841 | -0.023045 | -0.0057829
5 | 32 | 0.65243 | 0.41755 | 3.2868e-09 | 0 | 0 | 0 | 0 | 0 | 1 | -90 | 90 | -0.16645 | -0.042219 | 0.16664 | 0.042344
6 | 35 | 2.5464 | 1.6297 | 4.276e-09 | 0 | 0 | 0 | 0 | 0 | 1 | -90 | 90 | 0.097176 | 0.024581 | -0.096912 | -0.024413
13 | 12 | 1.2533 | 0.80214 | 2.1047e-09 | 0 | 0 | 0 | 0 | 0 | 1 | -90 | 90 | 0.020893 | 0.0052436 | -0.020887 | -0.0052399
32 | 33 | 0.53006 | 0.33924 | 2.6703e-09 | 0 | 0 | 0 | 0 | 0 | 1 | -90 | 90 | -0.1684 | -0.042785 | 0.16856 | 0.042889
35 | 36 | 3.1756 | 2.0324 | 5.3327e-09 | 0 | 0 | 0 | 0 | 0 | 1 | -90 | 90 | 0.018252 | 0.0045792 | -0.018241 | -0.0045722
35 | 37 | 1.1061 | 0.70792 | 1.8575e-09 | 0 | 0 | 0 | 0 | 0 | 1 | -90 | 90 | 0.078659 | 0.019834 | -0.078583 | -0.019785
12 | 14 | 0.058506 | 0.037444 | 9.8248e-11 | 0 | 0 | 0 | 0 | 0 | 1 | -90 | 90 | 0.018557 | 0.0046559 | -0.018557 | -0.0046558
33 | 34 | 3.0489 | 1.9513 | 5.1199e-09 | 0 | 0 | 0 | 0 | 0 | 1 | -90 | 90 | 0.001706 | 0.0004271 | -0.0017059 | -0.00042754
33 | 22 | 0.95521 | 0.61133 | 4.8122e-09 | 0 | 0 | 0 | 0 | 0 | 1 | -90 | 90 | -0.17027 | -0.043316 | 0.17057 | 0.043508
36 | 76 | 5.1927 | 3.3233 | 8.7199e-09 | 0 | 0 | 0 | 0 | 0 | 1 | -90 | 90 | 0.0057437 | 0.0014392 | -0.0057418 | -0.0014389
36 | 77 | 1.63 | 1.0432 | 2.7372e-09 | 0 | 0 | 0 | 0 | 0 | 1 | -90 | 90 | 0.012497 | 0.003133 | -0.012494 | -0.0031314
37 | 67 | 2.2326 | 1.4288 | 3.7491e-09 | 0 | 0 | 0 | 0 | 0 | 1 | -90 | 90 | 0.065379 | 0.016476 | -0.065274 | -0.016409
7 | 8 | 5.2546 | 3.363 | 8.824e-09 | 0 | 0 | 0 | 0 | 0 | 1 | -90 | 90 | -0.013986 | -0.0035053 | 0.013997 | 0.0035117
8 | 11 | 0.38301 | 0.24512 | 6.4317e-10 | 0 | 0 | 0 | 0 | 0 | 1 | -90 | 90 | -0.013997 | -0.0035117 | 0.013998 | 0.0035122
11 | 14 | 1.2908 | 0.82612 | 2.1676e-09 | 0 | 0 | 0 | 0 | 0 | 1 | -90 | 90 | -0.01608 | -0.0040338 | 0.016083 | 0.004036
16 | 17 | 3.1019 | 1.9852 | 5.209e-09 | 0 | 0 | 0 | 0 | 0 | 1 | -90 | 90 | 0.021638 | 0.0054296 | -0.021623 | -0.0054201
16 | 18 | 2.0098 | 1.2863 | 3.375e-09 | 0 | 0 | 0 | 0 | 0 | 1 | -90 | 90 | -0.024133 | -0.0060548 | 0.024145 | 0.0060625
17 | 19 | 2.5449 | 1.6287 | 4.2736e-09 | 0 | 0 | 0 | 0 | 0 | 1 | -90 | 90 | 0.011371 | 0.0028508 | -0.011367 | -0.002849
18 | 20 | 0.99105 | 0.63427 | 4.9927e-09 | 0 | 0 | 0 | 0 | 0 | 1 | -90 | 90 | -0.28358 | -0.071998 | 0.28444 | 0.072546
18 | 21 | 0.29891 | 0.1913 | 5.0194e-10 | 0 | 0 | 0 | 0 | 0 | 1 | -90 | 90 | 0.012341 | 0.0030939 | -0.012341 | -0.0030936
18 | 22 | 0.52842 | 0.33819 | 2.6621e-09 | 0 | 0 | 0 | 0 | 0 | 1 | -90 | 90 | 0.2471 | 0.062842 | -0.24675 | -0.062619
20 | 28 | 0.19043 | 0.12187 | 9.5933e-10 | 0 | 0 | 0 | 0 | 0 | 1 | -90 | 90 | -0.28693 | -0.073169 | 0.28709 | 0.073276
21 | 69 | 1.5134 | 0.96855 | 2.5413e-09 | 0 | 0 | 0 | 0 | 0 | 1 | -90 | 90 | 0.012341 | 0.0030936 | -0.012338 | -0.0030923
22 | 110 | 0.79945 | 0.51165 | 1.3425e-09 | 0 | 0 | 0 | 0 | 0 | 1 | -90 | 90 | 0.076179 | 0.019112 | -0.076129 | -0.01908
28 | 26 | 0.51595 | 0.33021 | 2.5993e-09 | 0 | 0 | 0 | 0 | 0 | 1 | -90 | 90 | -0.29092 | -0.074236 | 0.29139 | 0.074534
69 | 50 | 0.55298 | 0.35391 | 9.286e-10 | 0 | 0 | 0 | 0 | 0 | 1 | -90 | 90 | 0.0044836 | 0.0011237 | -0.0044835 | -0.0011237
23 | 46 | 0.63641 | 0.4073 | 1.0687e-09 | 0 | 0 | 0 | 0 | 0 | 1 | -90 | 90 | 0.013177 | 0.0033028 | -0.013176 | -0.0033021
23 | 66 | 0.96375 | 0.6168 | 1.6184e-09 | 0 | 0 | 0 | 0 | 0 | 1 | -90 | 90 | -0.022875 | -0.0057334 | 0.02288 | 0.0057368
23 | 68 | 0.36377 | 0.23281 | 6.1086e-10 | 0 | 0 | 0 | 0 | 0 | 1 | -90 | 90 | 0.0096975 | 0.0024306 | -0.0096971 | -0.0024304
46 | 48 | 2.8197 | 1.8046 | 4.735e-09 | 0 | 0 | 0 | 0 | 0 | 1 | -90 | 90 | 0.006895 | 0.001728 | -0.0068935 | -0.0017275
46 | 45 | 2.3043 | 1.4747 | 3.8695e-09 | 0 | 0 | 0 | 0 | 0 | 1 | -90 | 90 | 0.0062809 | 0.0015741 | -0.0062799 | -0.0015738
66 | 64 | 0.15719 | 0.1006 | 2.6396e-10 | 0 | 0 | 0 | 0 | 0 | 1 | -90 | 90 | -0.02288 | -0.0057368 | 0.022881 | 0.0057374
26 | 24 | 0.01999 | 0.012794 | 1.0071e-10 | 0 | 0 | 0 | 0 | 0 | 1 | -90 | 90 | 0.30395 | 0.077376 | -0.30393 | -0.077364
48 | 53 | 0.26789 | 0.17145 | 4.4986e-10 | 0 | 0 | 0 | 0 | 0 | 1 | -90 | 90 | 0.0025946 | 0.00065005 | -0.0025946 | -0.00065008
48 | 72 | 0.062099 | 0.039743 | 1.0428e-10 | 0 | 0 | 0 | 0 | 0 | 1 | -90 | 90 | 0.0042988 | 0.0010774 | -0.0042988 | -0.0010774
45 | 47 | 0.41891 | 0.2681 | 7.0346e-10 | 0 | 0 | 0 | 0 | 0 | 1 | -90 | 90 | 0.0032624 | 0.00081752 | -0.0032624 | -0.00081756
64 | 65 | 2.2967 | 1.4699 | 3.8568e-09 | 0 | 0 | 0 | 0 | 0 | 1 | -90 | 90 | -0.048911 | -0.012261 | 0.048972 | 0.0123
24 | 25 | 0.43278 | 0.27698 | 2.1803e-09 | 0 | 0 | 0 | 0 | 0 | 1 | -90 | 90 | 0.27824 | 0.070926 | -0.27788 | -0.070698
25 | 27 | 0.25887 | 0.16568 | 1.3041e-09 | 0 | 0 | 0 | 0 | 0 | 1 | -90 | 90 | 0.25253 | 0.064344 | -0.25235 | -0.064231
27 | 29 | 0.54546 | 0.34909 | 2.7479e-09 | 0 | 0 | 0 | 0 | 0 | 1 | -90 | 90 | 0.23581 | 0.060084 | -0.23548 | -0.059876
29 | 30 | 0.040417 | 0.025867 | 2.0361e-10 | 0 | 0 | 0 | 0 | 0 | 1 | -90 | 90 | 0.20441 | 0.052089 | -0.20439 | -0.052077
30 | 31 | 0.6854 | 0.43865 | 3.4529e-09 | 0 | 0 | 0 | 0 | 0 | 1 | -90 | 90 | 0.17306 | 0.044224 | -0.17284 | -0.044083
31 | 43 | 0.41449 | 0.26527 | 2.0881e-09 | 0 | 0 | 0 | 0 | 0 | 1 | -90 | 90 | 0.16696 | 0.042611 | -0.16684 | -0.042531
43 | 41 | 0.37844 | 0.2422 | 1.9065e-09 | 0 | 0 | 0 | 0 | 0 | 1 | -90 | 90 | 0.14921 | 0.038114 | -0.14912 | -0.038056
41 | 40 | 0.33599 | 0.21503 | 1.6927e-09 | 0 | 0 | 0 | 0 | 0 | 1 | -90 | 90 | 0.1434 | 0.036622 | -0.14332 | -0.036575
76 | 75 | 3.8993 | 2.4955 | 6.5479e-09 | 0 | 0 | 0 | 0 | 0 | 1 | -90 | 90 | 0.0057418 | 0.0014389 | -0.0057404 | -0.0014386
67 | 65 | 1.2576 | 0.80488 | 2.1119e-09 | 0 | 0 | 0 | 0 | 0 | 1 | -90 | 90 | 0.065273 | 0.016409 | -0.065214 | -0.016371
75 | 74 | 1.2244 | 0.78365 | 2.0562e-09 | 0 | 0 | 0 | 0 | 0 | 1 | -90 | 90 | 0.0032359 | 0.00081088 | -0.0032357 | -0.00081098
40 | 42 | 0.32737 | 0.20952 | 1.6492e-09 | 0 | 0 | 0 | 0 | 0 | 1 | -90 | 90 | 0.13414 | 0.034273 | -0.13408 | -0.034233
42 | 44 | 0.83092 | 0.53179 | 4.186e-09 | 0 | 0 | 0 | 0 | 0 | 1 | -90 | 90 | 0.12833 | 0.032792 | -0.12818 | -0.032697
44 | 54 | 0.3059 | 0.19578 | 1.5411e-09 | 0 | 0 | 0 | 0 | 0 | 1 | -90 | 90 | 0.12818 | 0.032697 | -0.12812 | -0.032662
54 | 55 | 0.35027 | 0.22418 | 1.7646e-09 | 0 | 0 | 0 | 0 | 0 | 1 | -90 | 90 | 0.12328 | 0.031449 | -0.12322 | -0.031412
55 | 58 | 1.0151 | 0.64966 | 5.1139e-09 | 0 | 0 | 0 | 0 | 0 | 1 | -90 | 90 | 0.12322 | 0.031412 | -0.12306 | -0.031305
58 | 56 | 0.69444 | 0.44444 | 3.4985e-09 | 0 | 0 | 0 | 0 | 0 | 1 | -90 | 90 | 0.12306 | 0.031305 | -0.12294 | -0.031232
47 | 49 | 0.94447 | 0.60446 | 1.586e-09 | 0 | 0 | 0 | 0 | 0 | 1 | -90 | 90 | 0.0032624 | 0.00081756 | -0.0032623 | -0.00081763
49 | 70 | 0.078833 | 0.050453 | 1.3238e-10 | 0 | 0 | 0 | 0 | 0 | 1 | -90 | 90 | 0.0014995 | 0.00037581 | -0.0014995 | -0.00037582
53 | 51 | 0.47283 | 0.30261 | 7.9401e-10 | 0 | 0 | 0 | 0 | 0 | 1 | -90 | 90 | 0.0025946 | 0.00065008 | -0.0025946 | -0.00065013
51 | 52 | 1.188 | 0.7603 | 1.9949e-09 | 0 | 0 | 0 | 0 | 0 | 1 | -90 | 90 | 0.001891 | 0.00047378 | -0.0018909 | -0.00047394
56 | 57 | 0.74504 | 0.47683 | 3.7534e-09 | 0 | 0 | 0 | 0 | 0 | 1 | -90 | 90 | 0.118 | 0.029993 | -0.11788 | -0.029921
57 | 59 | 1.0223 | 0.65424 | 5.1499e-09 | 0 | 0 | 0 | 0 | 0 | 1 | -90 | 90 | 0.10879 | 0.027643 | -0.10866 | -0.027558
59 | 62 | 0.079545 | 0.050909 | 4.0073e-10 | 0 | 0 | 0 | 0 | 0 | 1 | -90 | 90 | 0.098302 | 0.024963 | -0.098294 | -0.024957
62 | 60 | 1.0754 | 0.68825 | 5.4176e-09 | 0 | 0 | 0 | 0 | 0 | 1 | -90 | 90 | 0.093716 | 0.02381 | -0.093612 | -0.023744
60 | 61 | 1.3183 | 0.8437 | 4.4275e-09 | 0 | 0 | 0 | 0 | 0 | 1 | -90 | 90 | 0.086206 | 0.021888 | -0.086098 | -0.02182
61 | 63 | 0.885 | 0.5664 | 1.4862e-09 | 0 | 0 | 0 | 0 | 0 | 1 | -90 | 90 | 0.078691 | 0.019963 | -0.078631 | -0.019925
63 | 71 | 1.4754 | 0.94426 | 2.4776e-09 | 0 | 0 | 0 | 0 | 0 | 1 | -90 | 90 | 0.078631 | 0.019925 | -0.07853 | -0.019861
71 | 100 | 1.6733 | 1.0709 | 2.81e-09 | 0 | 0 | 0 | 0 | 0 | 1 | -90 | 90 | 0.073367 | 0.018567 | -0.073267 | -0.018503
100 | 99 | 0.2656 | 0.16998 | 4.4601e-10 | 0 | 0 | 0 | 0 | 0 | 1 | -90 | 90 | 0.069949 | 0.017672 | -0.069934 | -0.017662
99 | 98 | 1.8018 | 1.1531 | 3.0256e-09 | 0 | 0 | 0 | 0 | 0 | 1 | -90 | 90 | 0.067156 | 0.016966 | -0.067066 | -0.016909
78 | 79 | 2.6767 | 1.7131 | 4.4949e-09 | 0 | 0 | 0 | 0 | 0 | 1 | -90 | 90 | -0.0067238 | -0.0016847 | 0.0067252 | 0.0016852
78 | 80 | 2.0754 | 1.3283 | 3.4852e-09 | 0 | 0 | 0 | 0 | 0 | 1 | -90 | 90 | 0.0060214 | 0.0015087 | -0.0060206 | -0.0015085
79 | 81 | 2.2177 | 1.4193 | 3.7241e-09 | 0 | 0 | 0 | 0 | 0 | 1 | -90 | 90 | -0.0083498 | -0.0020923 | 0.0083515 | 0.0020931
80 | 82 | 3.8584 | 2.4694 | 6.4792e-09 | 0 | 0 | 0 | 0 | 0 | 1 | -90 | 90 | 0.0060206 | 0.0015085 | -0.006019 | -0.0015081
81 | 89 | 0.63113 | 0.40392 | 1.0598e-09 | 0 | 0 | 0 | 0 | 0 | 1 | -90 | 90 | -0.0098021 | -0.0024567 | 0.0098027 | 0.002457
82 | 109 | 0.016696 | 0.010685 | 2.8037e-11 | 0 | 0 | 0 | 0 | 0 | 1 | -90 | 90 | 0.0049051 | 0.0012289 | -0.0049051 | -0.0012289
89 | 90 | 3.0812 | 1.972 | 5.1742e-09 | 0 | 0 | 0 | 0 | 0 | 1 | -90 | 90 | -0.044889 | -0.011264 | 0.044959 | 0.011308
89 | 91 | 3.1477 | 2.0145 | 5.2858e-09 | 0 | 0 | 0 | 0 | 0 | 1 | -90 | 90 | 0.011709 | 0.0029368 | -0.011704 | -0.0029342
89 | 88 | 3.5985 | 2.303 | 6.0428e-09 | 0 | 0 | 0 | 0 | 0 | 1 | -90 | 90 | 0.023377 | 0.0058701 | -0.023355 | -0.0058566
109 | 107 | 2.3406 | 1.498 | 3.9305e-09 | 0 | 0 | 0 | 0 | 0 | 1 | -90 | 90 | 0.003849 | 0.00096416 | -0.0038486 | -0.00096429
90 | 92 | 1.324 | 0.84736 | 2.2233e-09 | 0 | 0 | 0 | 0 | 0 | 1 | -90 | 90 | -0.050117 | -0.012601 | 0.050155 | 0.012624
91 | 94 | 1.469 | 0.94016 | 2.4669e-09 | 0 | 0 | 0 | 0 | 0 | 1 | -90 | 90 | 0.01066 | 0.0026725 | -0.010658 | -0.0026715
88 | 86 | 1.2016 | 0.76899 | 2.0177e-09 | 0 | 0 | 0 | 0 | 0 | 1 | -90 | 90 | 0.015135 | 0.0037964 | -0.015132 | -0.0037946
107 | 106 | 0.017022 | 0.010894 | 2.8585e-11 | 0 | 0 | 0 | 0 | 0 | 1 | -90 | 90 | 0.0026876 | 0.00067331 | -0.0026876 | -0.00067331
83 | 84 | 1.6402 | 1.0497 | 2.7543e-09 | 0 | 0 | 0 | 0 | 0 | 1 | -90 | 90 | -0.011877 | -0.002977 | 0.01188 | 0.0029784
83 | 85 | 0.031811 | 0.020359 | 5.3419e-11 | 0 | 0 | 0 | 0 | 0 | 1 | -90 | 90 | 0.0016256 | 0.00040743 | -0.0016256 | -0.00040744
84 | 86 | 1.6006 | 1.0244 | 2.6879e-09 | 0 | 0 | 0 | 0 | 0 | 1 | -90 | 90 | -0.013505 | -0.0033856 | 0.013508 | 0.0033875
92 | 93 | 0.21594 | 0.1382 | 3.6262e-10 | 0 | 0 | 0 | 0 | 0 | 1 | -90 | 90 | -0.053776 | -0.013532 | 0.053783 | 0.013537
94 | 95 | 0.33085 | 0.21175 | 5.5559e-10 | 0 | 0 | 0 | 0 | 0 | 1 | -90 | 90 | 0.009581 | 0.0024016 | -0.0095807 | -0.0024014
93 | 97 | 2.5597 | 1.6382 | 4.2984e-09 | 0 | 0 | 0 | 0 | 0 | 1 | -90 | 90 | -0.058188 | -0.01464 | 0.058285 | 0.014702
95 | 96 | 1.4808 | 0.94774 | 2.4867e-09 | 0 | 0 | 0 | 0 | 0 | 1 | -90 | 90 | 0.0078367 | 0.0019643 | -0.0078357 | -0.0019639
97 | 98 | 0.33195 | 0.21245 | 5.5744e-10 | 0 | 0 | 0 | 0 | 0 | 1 | -90 | 90 | -0.064621 | -0.01629 | 0.064636 | 0.0163
96 | 102 | 1.7203 | 1.101 | 2.8889e-09 | 0 | 0 | 0 | 0 | 0 | 1 | -90 | 90 | 0.005945 | 0.00149 | -0.0059444 | -0.0014899
102 | 101 | 0.53839 | 0.34457 | 9.0411e-10 | 0 | 0 | 0 | 0 | 0 | 1 | -90 | 90 | 0.0044214 | 0.0011081 | -0.0044213 | -0.0011082
108 | 106 | 2.1103 | 1.3506 | 3.5437e-09 | 0 | 0 | 0 | 0 | 0 | 1 | -90 | 90 | -0.00088195 | -0.00022105 | 0.00088197 | 0.00022073