## bus_data
BUS_I | BUS_TYPE | Pd | Qd | Gs | Bs | area | Vm | Va | baseKV | zone | Vmax | Vmin
1 | 1 | 0.0026337 | 0.00066008 | 0 | 0 | 1 | 0.99525 | -0.090933 | 0.4 | 1 | 1.1 | 0.9
2 | 1 | 0.0029755 | 0.00074573 | 0 | 0 | 1 | 0.9947 | -0.10163 | 0.4 | 1 | 1.1 | 0.9
3 | 1 | 0.011344 | 0.002843 | 0 | 0 | 1 | 0.99554 | -0.08536 | 0.4 | 1 | 1.1 | 0.9
4 | 1 | 0.0093408 | 0.002341 | 0 | 0 | 1 | 0.9947 | -0.10164 | 0.4 | 1 | 1.1 | 0.9
5 | 1 | 0.0026358 | 0.0006606 | 0 | 0 | 1 | 0.99599 | -0.076639 | 0.4 | 1 | 1.1 | 0.9
6 | 1 | 0.010543 | 0.0026424 | 0 | 0 | 1 | 0.99443 | -0.1067 | 0.4 | 1 | 1.1 | 0.9
7 | 1 | 0 | 0 | 0 | 0 | 1 | 0.99661 | -0.064676 | 0.4 | 1 | 1.1 | 0.9
8 | 1 | 0 | 0 | 0 | 0 | 1 | 0.99265 | -0.14081 | 0.4 | 1 | 1.1 | 0.9
9 | 3 | 0.01217 | 0.0030502 | 0 | 0 | 1 | 1 | 0 | 0.4 | 1 | 1.1 | 0.9
13 | 1 | 0.020207 | 0.0050643 | 0 | 0 | 1 | 0.9907 | -0.17844 | 0.4 | 1 | 1.1 | 0.9
10 | 1 | 0.0019101 | 0.00047871 | 0 | 0 | 1 | 0.99251 | -0.14351 | 0.4 | 1 | 1.1 | 0.9
17 | 1 | 0.015473 | 0.0038778 | 0 | 0 | 1 | 0.99946 | -0.010218 | 0.4 | 1 | 1.1 | 0.9
68 | 1 | 0.0078642 | 0.0019709 | 0 | 0 | 1 | 0.99041 | -0.18389 | 0.4 | 1 | 1.1 | 0.9
11 | 1 | 0.004232 | 0.0010607 | 0 | 0 | 1 | 0.9924 | -0.14548 | 0.4 | 1 | 1.1 | 0.9
18 | 1 | 0.0050335 | 0.0012615 | 0 | 0 | 1 | 0.99382 | -0.11697 | 0.4 | 1 | 1.1 | 0.9
12 | 1 | 0.0016941 | 0.00042459 | 0 | 0 | 1 | 0.99238 | -0.14597 | 0.4 | 1 | 1.1 | 0.9
14 | 1 | 0.0020164 | 0.00050535 | 0 | 0 | 1 | 0.99233 | -0.14693 | 0.4 | 1 | 1.1 | 0.9
69 | 1 | 0 | 0 | 0 | 0 | 1 | 0.98801 | -0.2304 | 0.4 | 1 | 1.1 | 0.9
19 | 1 | 0 | 0 | 0 | 0 | 1 | 0.99061 | -0.17816 | 0.4 | 1 | 1.1 | 0.9
20 | 1 | 0.0020811 | 0.00052158 | 0 | 0 | 1 | 0.99047 | -0.18093 | 0.4 | 1 | 1.1 | 0.9
21 | 1 | 0 | 0 | 0 | 0 | 1 | 0.9856 | -0.27464 | 0.4 | 1 | 1.1 | 0.9
65 | 1 | 0.0015254 | 0.0003823 | 0 | 0 | 1 | 0.9903 | -0.18434 | 0.4 | 1 | 1.1 | 0.9
62 | 1 | 0.00063209 | 0.00015842 | 0 | 0 | 1 | 0.98163 | -0.35163 | 0.4 | 1 | 1.1 | 0.9
28 | 1 | 0.0013527 | 0.00033902 | 0 | 0 | 1 | 0.98519 | -0.28252 | 0.4 | 1 | 1.1 | 0.9
66 | 1 | 0.0066646 | 0.0016703 | 0 | 0 | 1 | 0.99006 | -0.18899 | 0.4 | 1 | 1.1 | 0.9
59 | 1 | 0 | 0 | 0 | 0 | 1 | 0.98008 | -0.38176 | 0.4 | 1 | 1.1 | 0.9
27 | 1 | 0.0010887 | 0.00027285 | 0 | 0 | 1 | 0.98491 | -0.28811 | 0.4 | 1 | 1.1 | 0.9
22 | 1 | 0.0012504 | 0.00031339 | 0 | 0 | 1 | 0.98446 | -0.29677 | 0.4 | 1 | 1.1 | 0.9
23 | 1 | 0.0010178 | 0.00025509 | 0 | 0 | 1 | 0.98425 | -0.30099 | 0.4 | 1 | 1.1 | 0.9
24 | 1 | 0.0013268 | 0.00033254 | 0 | 0 | 1 | 0.98458 | -0.2944 | 0.4 | 1 | 1.1 | 0.9
25 | 1 | 0.0097806 | 0.0024512 | 0 | 0 | 1 | 0.98417 | -0.30246 | 0.4 | 1 | 1.1 | 0.9
26 | 1 | 0.0012471 | 0.00031256 | 0 | 0 | 1 | 0.98479 | -0.29031 | 0.4 | 1 | 1.1 | 0.9
29 | 1 | 0.0016113 | 0.00040383 | 0 | 0 | 1 | 0.97666 | -0.44884 | 0.4 | 1 | 1.1 | 0.9
30 | 1 | 0.0012613 | 0.00031611 | 0 | 0 | 1 | 0.97639 | -0.45424 | 0.4 | 1 | 1.1 | 0.9
31 | 1 | 0 | 0 | 0 | 0 | 1 | 0.97678 | -0.44646 | 0.4 | 1 | 1.1 | 0.9
32 | 1 | 0 | 0 | 0 | 0 | 1 | 0.97635 | -0.45493 | 0.4 | 1 | 1.1 | 0.9
33 | 1 | 0.0009727 | 0.00024378 | 0 | 0 | 1 | 0.97682 | -0.44569 | 0.4 | 1 | 1.1 | 0.9
34 | 1 | 0.00096845 | 0.00024272 | 0 | 0 | 1 | 0.97674 | -0.44735 | 0.4 | 1 | 1.1 | 0.9
67 | 1 | 0 | 0 | 0 | 0 | 1 | 0.97593 | -0.46323 | 0.4 | 1 | 1.1 | 0.9
88 | 1 | 0.00070728 | 0.00017726 | 0 | 0 | 1 | 0.9771 | -0.44032 | 0.4 | 1 | 1.1 | 0.9
92 | 1 | 0.0013313 | 0.00033365 | 0 | 0 | 1 | 0.97671 | -0.44791 | 0.4 | 1 | 1.1 | 0.9
90 | 1 | 0.0060582 | 0.0015183 | 0 | 0 | 1 | 0.97579 | -0.46603 | 0.4 | 1 | 1.1 | 0.9
89 | 1 | 0.00086683 | 0.00021725 | 0 | 0 | 1 | 0.97724 | -0.43758 | 0.4 | 1 | 1.1 | 0.9
35 | 1 | 0.0059746 | 0.0014974 | 0 | 0 | 1 | 0.97271 | -0.52647 | 0.4 | 1 | 1.1 | 0.9
36 | 1 | 0.0015029 | 0.00037667 | 0 | 0 | 1 | 0.97271 | -0.52655 | 0.4 | 1 | 1.1 | 0.9
37 | 1 | 0.0018588 | 0.00046586 | 0 | 0 | 1 | 0.97292 | -0.52226 | 0.4 | 1 | 1.1 | 0.9
38 | 1 | 0.0059757 | 0.0014976 | 0 | 0 | 1 | 0.97297 | -0.52144 | 0.4 | 1 | 1.1 | 0.9
39 | 1 | 0.0033117 | 0.00082999 | 0 | 0 | 1 | 0.97315 | -0.51773 | 0.4 | 1 | 1.1 | 0.9
40 | 1 | 0.002076 | 0.00052029 | 0 | 0 | 1 | 0.97329 | -0.51512 | 0.4 | 1 | 1.1 | 0.9
42 | 1 | 0 | 0 | 0 | 0 | 1 | 0.97377 | -0.50563 | 0.4 | 1 | 1.1 | 0.9
44 | 1 | 0.0017983 | 0.00045068 | 0 | 0 | 1 | 0.97383 | -0.50432 | 0.4 | 1 | 1.1 | 0.9
41 | 1 | 0.0017516 | 0.000439 | 0 | 0 | 1 | 0.9737 | -0.50696 | 0.4 | 1 | 1.1 | 0.9
43 | 1 | 0.0018832 | 0.00047198 | 0 | 0 | 1 | 0.97366 | -0.50779 | 0.4 | 1 | 1.1 | 0.9
54 | 1 | 0 | 0 | 0 | 0 | 1 | 0.97457 | -0.48988 | 0.4 | 1 | 1.1 | 0.9
51 | 1 | 0 | 0 | 0 | 0 | 1 | 0.97603 | -0.46105 | 0.4 | 1 | 1.1 | 0.9
45 | 1 | 0.0030695 | 0.00076929 | 0 | 0 | 1 | 0.97721 | -0.43788 | 0.4 | 1 | 1.1 | 0.9
46 | 1 | 0.0033397 | 0.00083701 | 0 | 0 | 1 | 0.97738 | -0.43472 | 0.4 | 1 | 1.1 | 0.9
47 | 1 | 0.0030751 | 0.00077069 | 0 | 0 | 1 | 0.97721 | -0.43806 | 0.4 | 1 | 1.1 | 0.9
48 | 1 | 0.0029363 | 0.0007359 | 0 | 0 | 1 | 0.97744 | -0.4335 | 0.4 | 1 | 1.1 | 0.9
56 | 1 | 0.0020627 | 0.00051697 | 0 | 0 | 1 | 0.97754 | -0.43149 | 0.4 | 1 | 1.1 | 0.9
52 | 1 | 0 | 0 | 0 | 0 | 1 | 0.97777 | -0.4269 | 0.4 | 1 | 1.1 | 0.9
49 | 1 | 0.0022597 | 0.00056633 | 0 | 0 | 1 | 0.9766 | -0.44983 | 0.4 | 1 | 1.1 | 0.9
50 | 1 | 0.00033759 | 8.4609e-05 | 0 | 0 | 1 | 0.97759 | -0.43057 | 0.4 | 1 | 1.1 | 0.9
53 | 1 | 0 | 0 | 0 | 0 | 1 | 0.97603 | -0.46114 | 0.4 | 1 | 1.1 | 0.9
91 | 1 | 0.0012736 | 0.00031919 | 0 | 0 | 1 | 0.97818 | -0.4189 | 0.4 | 1 | 1.1 | 0.9
64 | 1 | 0.001081 | 0.00027092 | 0 | 0 | 1 | 0.97601 | -0.46143 | 0.4 | 1 | 1.1 | 0.9
61 | 1 | 0.00030611 | 7.6718e-05 | 0 | 0 | 1 | 0.97885 | -0.40577 | 0.4 | 1 | 1.1 | 0.9
57 | 1 | 0.0019606 | 0.00049137 | 0 | 0 | 1 | 0.98001 | -0.38309 | 0.4 | 1 | 1.1 | 0.9
58 | 1 | 0.0010652 | 0.00026697 | 0 | 0 | 1 | 0.98001 | -0.3832 | 0.4 | 1 | 1.1 | 0.9
63 | 1 | 0.0035675 | 0.00089409 | 0 | 0 | 1 | 0.97906 | -0.40181 | 0.4 | 1 | 1.1 | 0.9
85 | 1 | 0.0010324 | 0.00025873 | 0 | 0 | 1 | 0.97876 | -0.40769 | 0.4 | 1 | 1.1 | 0.9
83 | 1 | 0.001695 | 0.00042481 | 0 | 0 | 1 | 0.97803 | -0.42192 | 0.4 | 1 | 1.1 | 0.9
81 | 1 | 0.0079605 | 0.0019951 | 0 | 0 | 1 | 0.98773 | -0.2359 | 0.4 | 1 | 1.1 | 0.9
80 | 1 | 0.0016798 | 0.00042101 | 0 | 0 | 1 | 0.98716 | -0.24693 | 0.4 | 1 | 1.1 | 0.9
70 | 1 | 0.0050292 | 0.0012604 | 0 | 0 | 1 | 0.98349 | -0.31836 | 0.4 | 1 | 1.1 | 0.9
71 | 1 | 0 | 0 | 0 | 0 | 1 | 0.98362 | -0.31592 | 0.4 | 1 | 1.1 | 0.9
73 | 1 | 0 | 0 | 0 | 0 | 1 | 0.98364 | -0.31542 | 0.4 | 1 | 1.1 | 0.9
74 | 1 | 0.0057216 | 0.001434 | 0 | 0 | 1 | 0.98335 | -0.32127 | 0.4 | 1 | 1.1 | 0.9
76 | 1 | 0.00146 | 0.00036591 | 0 | 0 | 1 | 0.98377 | -0.31296 | 0.4 | 1 | 1.1 | 0.9
75 | 1 | 0.001294 | 0.00032431 | 0 | 0 | 1 | 0.98402 | -0.308 | 0.4 | 1 | 1.1 | 0.9
77 | 1 | 0 | 0 | 0 | 0 | 1 | 0.9847 | -0.29476 | 0.4 | 1 | 1.1 | 0.9
78 | 1 | 0.012507 | 0.0031346 | 0 | 0 | 1 | 0.98474 | -0.29412 | 0.4 | 1 | 1.1 | 0.9
79 | 1 | 0.0028515 | 0.00071466 | 0 | 0 | 1 | 0.98647 | -0.2603 | 0.4 | 1 | 1.1 | 0.9
82 | 1 | 0.0062179 | 0.0015583 | 0 | 0 | 1 | 0.97797 | -0.42322 | 0.4 | 1 | 1.1 | 0.9
84 | 1 | 0 | 0 | 0 | 0 | 1 | 0.97758 | -0.43089 | 0.4 | 1 | 1.1 | 0.9
86 | 1 | 0.0023662 | 0.00059304 | 0 | 0 | 1 | 0.97757 | -0.43094 | 0.4 | 1 | 1.1 | 0.9
87 | 1 | 0.0026236 | 0.00065754 | 0 | 0 | 1 | 0.97754 | -0.43161 | 0.4 | 1 | 1.1 | 0.9

## generator_data
GEN_BUS | PG | QG | QMAX | QMIN | VG | MBASE | GEN_STATUS | PMAX | PMIN
9 | 0.25994 | 0.066372 | 10 | -10 | 1 | 100 | 1 | 10 | 0

## branch_data
F_BUS | T_BUS | BR_R | BR_X | BR_B | RATE_A | RATE_B | RATE_C | TAP | SHIFT | BR_STATUS | ANGMIN | ANGMAX | P_in | Q_in | P_out | Q_out
1 | 2 | 2.0754 | 1.3283 | 3.4852e-09 | 0 | 0 | 0 | 0 | 0 | 1 | -90 | 90 | 0.022874 | 0.0057376 | -0.022862 | -0.0057304
1 | 3 | 0.97067 | 0.62123 | 1.63e-09 | 0 | 0 | 0 | 0 | 0 | 1 | -90 | 90 | -0.025508 | -0.0063976 | 0.025514 | 0.0064018
2 | 4 | 0.0037206 | 0.0023812 | 6.2479e-12 | 0 | 0 | 0 | 0 | 0 | 1 | -90 | 90 | 0.019887 | 0.0049847 | -0.019887 | -0.0049847
3 | 5 | 1.0522 | 0.67339 | 1.7669e-09 | 0 | 0 | 0 | 0 | 0 | 1 | -90 | 90 | -0.036858 | -0.0092448 | 0.036873 | 0.0092545
4 | 6 | 2.1273 | 1.3615 | 3.5724e-09 | 0 | 0 | 0 | 0 | 0 | 1 | -90 | 90 | 0.010546 | 0.0026437 | -0.010543 | -0.0026424
5 | 7 | 1.3484 | 0.86297 | 2.2643e-09 | 0 | 0 | 0 | 0 | 0 | 1 | -90 | 90 | -0.039509 | -0.0099151 | 0.039532 | 0.0099293
7 | 8 | 4.4162 | 2.8264 | 7.4161e-09 | 0 | 0 | 0 | 0 | 0 | 1 | -90 | 90 | 0.077031 | 0.019534 | -0.07675 | -0.019355
7 | 9 | 2.4924 | 1.5951 | 4.1853e-09 | 0 | 0 | 0 | 0 | 0 | 1 | -90 | 90 | -0.11656 | -0.029463 | 0.11693 | 0.029695
8 | 13 | 2.4912 | 1.5944 | 4.1835e-09 | 0 | 0 | 0 | 0 | 0 | 1 | -90 | 90 | 0.066895 | 0.016885 | -0.066775 | -0.016809
8 | 10 | 1.2108 | 0.77488 | 2.0332e-09 | 0 | 0 | 0 | 0 | 0 | 1 | -90 | 90 | 0.0098548 | 0.0024699 | -0.0098536 | -0.0024693
9 | 17 | 0.35568 | 0.22764 | 1.1946e-09 | 0 | 0 | 0 | 0 | 0 | 1 | -90 | 90 | 0.13084 | 0.033627 | -0.13078 | -0.033585
13 | 68 | 0.51641 | 0.3305 | 8.6719e-10 | 0 | 0 | 0 | 0 | 0 | 1 | -90 | 90 | 0.046568 | 0.011744 | -0.046556 | -0.011737
10 | 11 | 1.097 | 0.70209 | 1.8422e-09 | 0 | 0 | 0 | 0 | 0 | 1 | -90 | 90 | 0.0079435 | 0.0019906 | -0.0079427 | -0.0019903
17 | 18 | 4.1979 | 2.6866 | 1.4099e-08 | 0 | 0 | 0 | 0 | 0 | 1 | -90 | 90 | 0.1153 | 0.029707 | -0.11471 | -0.029328
68 | 69 | 5.2976 | 3.3905 | 8.8962e-09 | 0 | 0 | 0 | 0 | 0 | 1 | -90 | 90 | 0.038692 | 0.0097657 | -0.038606 | -0.0097115
11 | 12 | 0.57377 | 0.36721 | 9.6351e-10 | 0 | 0 | 0 | 0 | 0 | 1 | -90 | 90 | 0.0037107 | 0.00092961 | -0.0037106 | -0.00092965
18 | 19 | 2.4958 | 1.5973 | 8.3822e-09 | 0 | 0 | 0 | 0 | 0 | 1 | -90 | 90 | 0.10967 | 0.028066 | -0.10935 | -0.02786
12 | 14 | 2.1184 | 1.3557 | 3.5573e-09 | 0 | 0 | 0 | 0 | 0 | 1 | -90 | 90 | 0.0020165 | 0.00050506 | -0.0020164 | -0.00050535
69 | 81 | 0.62437 | 0.3996 | 1.0485e-09 | 0 | 0 | 0 | 0 | 0 | 1 | -90 | 90 | 0.038606 | 0.0097115 | -0.038596 | -0.0097052
19 | 20 | 1.1851 | 0.75847 | 1.9901e-09 | 0 | 0 | 0 | 0 | 0 | 1 | -90 | 90 | 0.010275 | 0.0025759 | -0.010274 | -0.0025752
19 | 21 | 4.3128 | 2.7602 | 7.2423e-09 | 0 | 0 | 0 | 0 | 0 | 1 | -90 | 90 | 0.099075 | 0.025284 | -0.098615 | -0.024991
20 | 65 | 1.8326 | 1.1728 | 3.0774e-09 | 0 | 0 | 0 | 0 | 0 | 1 | -90 | 90 | 0.0081928 | 0.0020536 | -0.0081915 | -0.0020531
21 | 62 | 4.1297 | 2.643 | 6.935e-09 | 0 | 0 | 0 | 0 | 0 | 1 | -90 | 90 | 0.081532 | 0.020704 | -0.081231 | -0.020512
21 | 28 | 2.0086 | 1.2855 | 3.3729e-09 | 0 | 0 | 0 | 0 | 0 | 1 | -90 | 90 | 0.017083 | 0.0042874 | -0.017077 | -0.0042837
65 | 66 | 3.0667 | 1.9627 | 5.1498e-09 | 0 | 0 | 0 | 0 | 0 | 1 | -90 | 90 | 0.0066661 | 0.0016708 | -0.0066646 | -0.0016703
62 | 59 | 1.6204 | 1.0371 | 2.7211e-09 | 0 | 0 | 0 | 0 | 0 | 1 | -90 | 90 | 0.080599 | 0.020354 | -0.080483 | -0.020279
28 | 27 | 1.5476 | 0.99044 | 2.5988e-09 | 0 | 0 | 0 | 0 | 0 | 1 | -90 | 90 | 0.015724 | 0.0039446 | -0.01572 | -0.0039422
59 | 61 | 2.2493 | 1.4396 | 3.7772e-09 | 0 | 0 | 0 | 0 | 0 | 1 | -90 | 90 | 0.046097 | 0.011635 | -0.046044 | -0.011602
59 | 63 | 2.7551 | 1.7633 | 4.6266e-09 | 0 | 0 | 0 | 0 | 0 | 1 | -90 | 90 | 0.03136 | 0.0078863 | -0.03133 | -0.0078675
59 | 57 | 1.8835 | 1.2054 | 3.1629e-09 | 0 | 0 | 0 | 0 | 0 | 1 | -90 | 90 | 0.003026 | 0.00075811 | -0.0030258 | -0.00075829
27 | 26 | 0.65403 | 0.41858 | 1.0983e-09 | 0 | 0 | 0 | 0 | 0 | 1 | -90 | 90 | 0.014631 | 0.0036694 | -0.014629 | -0.0036685
22 | 23 | 1.6965 | 1.0857 | 2.8488e-09 | 0 | 0 | 0 | 0 | 0 | 1 | -90 | 90 | 0.010801 | 0.0027078 | -0.010799 | -0.0027067
22 | 24 | 0.85643 | 0.54812 | 1.4382e-09 | 0 | 0 | 0 | 0 | 0 | 1 | -90 | 90 | -0.012052 | -0.0030212 | 0.012053 | 0.0030219
23 | 25 | 0.65248 | 0.41759 | 1.0957e-09 | 0 | 0 | 0 | 0 | 0 | 1 | -90 | 90 | 0.0097812 | 0.0024516 | -0.0097805 | -0.0024513
24 | 26 | 1.328 | 0.84989 | 2.23e-09 | 0 | 0 | 0 | 0 | 0 | 1 | -90 | 90 | -0.01338 | -0.0033545 | 0.013382 | 0.0033559
29 | 30 | 3.1521 | 2.0174 | 5.2933e-09 | 0 | 0 | 0 | 0 | 0 | 1 | -90 | 90 | 0.0073247 | 0.001836 | -0.0073228 | -0.0018353
29 | 31 | 1.1425 | 0.73119 | 1.9185e-09 | 0 | 0 | 0 | 0 | 0 | 1 | -90 | 90 | -0.0089359 | -0.0022399 | 0.008937 | 0.0022404
30 | 32 | 0.48617 | 0.31115 | 8.1641e-10 | 0 | 0 | 0 | 0 | 0 | 1 | -90 | 90 | 0.0060615 | 0.0015192 | -0.0060613 | -0.0015192
31 | 33 | 0.28967 | 0.18539 | 4.8643e-10 | 0 | 0 | 0 | 0 | 0 | 1 | -90 | 90 | -0.011237 | -0.0028163 | 0.011237 | 0.0028165
31 | 34 | 1.6546 | 1.059 | 2.7785e-09 | 0 | 0 | 0 | 0 | 0 | 1 | -90 | 90 | 0.0022998 | 0.00057592 | -0.0022997 | -0.00057612
32 | 67 | 5.8462 | 3.7415 | 9.8173e-09 | 0 | 0 | 0 | 0 | 0 | 1 | -90 | 90 | 0.0060613 | 0.0015192 | -0.0060589 | -0.0015186
33 | 88 | 1.8813 | 1.204 | 3.1592e-09 | 0 | 0 | 0 | 0 | 0 | 1 | -90 | 90 | -0.01221 | -0.0030603 | 0.012213 | 0.003062
34 | 92 | 1.8212 | 1.1656 | 3.0583e-09 | 0 | 0 | 0 | 0 | 0 | 1 | -90 | 90 | 0.0013313 | 0.0003334 | -0.0013313 | -0.00033366
67 | 90 | 1.9756 | 1.2644 | 3.3175e-09 | 0 | 0 | 0 | 0 | 0 | 1 | -90 | 90 | 0.0060589 | 0.0015186 | -0.0060581 | -0.0015184
88 | 89 | 0.90953 | 0.5821 | 1.5273e-09 | 0 | 0 | 0 | 0 | 0 | 1 | -90 | 90 | -0.01292 | -0.0032392 | 0.012922 | 0.0032402
89 | 86 | 2.0626 | 1.32 | 3.4636e-09 | 0 | 0 | 0 | 0 | 0 | 1 | -90 | 90 | -0.013789 | -0.0034574 | 0.013793 | 0.0034599
35 | 36 | 0.21512 | 0.13767 | 3.6124e-10 | 0 | 0 | 0 | 0 | 0 | 1 | -90 | 90 | 0.0015029 | 0.00037665 | -0.0015029 | -0.00037668
35 | 37 | 2.3883 | 1.5285 | 4.0106e-09 | 0 | 0 | 0 | 0 | 0 | 1 | -90 | 90 | -0.0074773 | -0.0018741 | 0.0074788 | 0.0018747
37 | 38 | 0.37242 | 0.23835 | 6.2539e-10 | 0 | 0 | 0 | 0 | 0 | 1 | -90 | 90 | -0.0093376 | -0.0023406 | 0.009338 | 0.0023407
38 | 39 | 1.0291 | 0.6586 | 1.7281e-09 | 0 | 0 | 0 | 0 | 0 | 1 | -90 | 90 | -0.015313 | -0.0038384 | 0.015316 | 0.00384
39 | 40 | 0.59487 | 0.38072 | 9.9894e-10 | 0 | 0 | 0 | 0 | 0 | 1 | -90 | 90 | -0.018628 | -0.00467 | 0.01863 | 0.0046714
40 | 42 | 1.9474 | 1.2464 | 3.2703e-09 | 0 | 0 | 0 | 0 | 0 | 1 | -90 | 90 | -0.020706 | -0.0051917 | 0.020715 | 0.0051974
42 | 44 | 0.22954 | 0.1469 | 3.8545e-10 | 0 | 0 | 0 | 0 | 0 | 1 | -90 | 90 | -0.024351 | -0.0061081 | 0.024352 | 0.006109
42 | 41 | 1.5513 | 0.99284 | 2.6051e-09 | 0 | 0 | 0 | 0 | 0 | 1 | -90 | 90 | 0.0036351 | 0.00091067 | -0.0036349 | -0.00091077
44 | 54 | 2.3502 | 1.5041 | 3.9466e-09 | 0 | 0 | 0 | 0 | 0 | 1 | -90 | 90 | -0.02615 | -0.0065597 | 0.026168 | 0.0065708
41 | 43 | 1.8866 | 1.2074 | 3.1681e-09 | 0 | 0 | 0 | 0 | 0 | 1 | -90 | 90 | 0.0018833 | 0.00047175 | -0.0018832 | -0.000472
54 | 51 | 4.7023 | 3.0094 | 7.8964e-09 | 0 | 0 | 0 | 0 | 0 | 1 | -90 | 90 | -0.026168 | -0.0065708 | 0.026204 | 0.0065931
51 | 53 | 0.37133 | 0.23765 | 6.2356e-10 | 0 | 0 | 0 | 0 | 0 | 1 | -90 | 90 | 0.001081 | 0.0002707 | -0.001081 | -0.00027076
51 | 49 | 1.7604 | 1.1266 | 2.9561e-09 | 0 | 0 | 0 | 0 | 0 | 1 | -90 | 90 | -0.027285 | -0.0068638 | 0.0273 | 0.0068728
45 | 46 | 2.2039 | 1.4105 | 3.701e-09 | 0 | 0 | 0 | 0 | 0 | 1 | -90 | 90 | -0.0061445 | -0.00154 | 0.0061454 | 0.0015402
45 | 47 | 0.24503 | 0.15682 | 4.1148e-10 | 0 | 0 | 0 | 0 | 0 | 1 | -90 | 90 | 0.0030751 | 0.00077069 | -0.003075 | -0.00077071
46 | 48 | 0.54798 | 0.35071 | 9.2021e-10 | 0 | 0 | 0 | 0 | 0 | 1 | -90 | 90 | -0.0094851 | -0.0023773 | 0.0094856 | 0.0023775
48 | 56 | 0.69298 | 0.44351 | 1.1637e-09 | 0 | 0 | 0 | 0 | 0 | 1 | -90 | 90 | -0.012422 | -0.0031135 | 0.012423 | 0.0031141
56 | 52 | 1.3585 | 0.86944 | 2.2813e-09 | 0 | 0 | 0 | 0 | 0 | 1 | -90 | 90 | -0.014486 | -0.0036311 | 0.014489 | 0.0036329
52 | 91 | 0.77403 | 0.49538 | 1.2998e-09 | 0 | 0 | 0 | 0 | 0 | 1 | -90 | 90 | -0.044419 | -0.011177 | 0.044436 | 0.011188
52 | 50 | 0.52673 | 0.3371 | 8.8451e-10 | 0 | 0 | 0 | 0 | 0 | 1 | -90 | 90 | 0.02993 | 0.007544 | -0.029924 | -0.0075407
49 | 50 | 2.797 | 1.79 | 4.6968e-09 | 0 | 0 | 0 | 0 | 0 | 1 | -90 | 90 | -0.02956 | -0.0074392 | 0.029587 | 0.0074561
53 | 64 | 1.1461 | 0.73348 | 1.9245e-09 | 0 | 0 | 0 | 0 | 0 | 1 | -90 | 90 | 0.001081 | 0.00027076 | -0.001081 | -0.00027093
91 | 61 | 1.2369 | 0.79162 | 2.0771e-09 | 0 | 0 | 0 | 0 | 0 | 1 | -90 | 90 | -0.045709 | -0.011507 | 0.045738 | 0.011525
57 | 58 | 0.45327 | 0.29009 | 7.6117e-10 | 0 | 0 | 0 | 0 | 0 | 1 | -90 | 90 | 0.0010652 | 0.00026691 | -0.0010652 | -0.00026698
63 | 85 | 0.91206 | 0.58372 | 1.5316e-09 | 0 | 0 | 0 | 0 | 0 | 1 | -90 | 90 | 0.027762 | 0.0069734 | -0.027755 | -0.0069686
85 | 83 | 2.2867 | 1.4635 | 3.84e-09 | 0 | 0 | 0 | 0 | 0 | 1 | -90 | 90 | 0.026722 | 0.0067099 | -0.026704 | -0.0066986
83 | 82 | 0.22393 | 0.14331 | 3.7603e-10 | 0 | 0 | 0 | 0 | 0 | 1 | -90 | 90 | 0.025009 | 0.0062738 | -0.025008 | -0.0062729
81 | 80 | 1.5777 | 1.0097 | 2.6493e-09 | 0 | 0 | 0 | 0 | 0 | 1 | -90 | 90 | 0.030635 | 0.0077101 | -0.030619 | -0.0077
80 | 79 | 2.021 | 1.2934 | 3.3938e-09 | 0 | 0 | 0 | 0 | 0 | 1 | -90 | 90 | 0.028939 | 0.007279 | -0.028921 | -0.0072675
70 | 71 | 2.108 | 1.3491 | 3.5398e-09 | 0 | 0 | 0 | 0 | 0 | 1 | -90 | 90 | -0.0050292 | -0.0012604 | 0.0050298 | 0.0012605
71 | 73 | 0.20023 | 0.12815 | 3.3625e-10 | 0 | 0 | 0 | 0 | 0 | 1 | -90 | 90 | -0.010753 | -0.0026947 | 0.010753 | 0.0026949
71 | 74 | 4.0589 | 2.5977 | 6.8161e-09 | 0 | 0 | 0 | 0 | 0 | 1 | -90 | 90 | 0.0057231 | 0.0014343 | -0.0057216 | -0.001434
73 | 76 | 0.99073 | 0.63406 | 1.6637e-09 | 0 | 0 | 0 | 0 | 0 | 1 | -90 | 90 | -0.010753 | -0.0026949 | 0.010754 | 0.0026955
76 | 75 | 1.7616 | 1.1274 | 2.9582e-09 | 0 | 0 | 0 | 0 | 0 | 1 | -90 | 90 | -0.012214 | -0.0030614 | 0.012217 | 0.003063
75 | 77 | 4.2564 | 2.7241 | 7.1477e-09 | 0 | 0 | 0 | 0 | 0 | 1 | -90 | 90 | -0.013511 | -0.0033873 | 0.01352 | 0.0033921
77 | 78 | 0.20759 | 0.13286 | 3.486e-10 | 0 | 0 | 0 | 0 | 0 | 1 | -90 | 90 | -0.01352 | -0.0033921 | 0.01352 | 0.0033923
78 | 79 | 5.6601 | 3.6224 | 9.5048e-09 | 0 | 0 | 0 | 0 | 0 | 1 | -90 | 90 | -0.026027 | -0.0065269 | 0.026069 | 0.0065529
82 | 84 | 1.7492 | 1.1195 | 2.9373e-09 | 0 | 0 | 0 | 0 | 0 | 1 | -90 | 90 | 0.01879 | 0.0047145 | -0.018783 | -0.0047104
84 | 86 | 0.013909 | 0.0089019 | 2.3357e-11 | 0 | 0 | 0 | 0 | 0 | 1 | -90 | 90 | 0.016159 | 0.0040529 | -0.016159 | -0.0040529
84 | 87 | 1.1831 | 0.75718 | 1.9867e-09 | 0 | 0 | 0 | 0 | 0 | 1 | -90 | 90 | 0.0026237 | 0.00065743 | -0.0026236 | -0.00065756