## bus_data
BUS_I | BUS_TYPE | Pd | Qd | Gs | Bs | area | Vm | Va | baseKV | zone | Vmax | Vmin
1 | 1 | 0.015443 | 0.0038703 | 0 | 0 | 1 | 0.97199 | -0.5404 | 0.4 | 1 | 1.1 | 0.9
2 | 1 | 0.019408 | 0.004864 | 0 | 0 | 1 | 0.97163 | -0.54741 | 0.4 | 1 | 1.1 | 0.9
3 | 1 | 0 | 0 | 0 | 0 | 1 | 0.97307 | -0.51907 | 0.4 | 1 | 1.1 | 0.9
4 | 1 | 0 | 0 | 0 | 0 | 1 | 0.97083 | -0.56329 | 0.4 | 1 | 1.1 | 0.9
5 | 1 | 0 | 0 | 0 | 0 | 1 | 0.97446 | -0.49178 | 0.4 | 1 | 1.1 | 0.9
57 | 1 | 0.0057454 | 0.0014399 | 0 | 0 | 1 | 0.97077 | -0.56449 | 0.4 | 1 | 1.1 | 0.9
58 | 1 | 0.0027597 | 0.00069166 | 0 | 0 | 1 | 0.97059 | -0.56808 | 0.4 | 1 | 1.1 | 0.9
61 | 1 | 0.0054976 | 0.0013778 | 0 | 0 | 1 | 0.97437 | -0.49339 | 0.4 | 1 | 1.1 | 0.9
60 | 1 | 0.0073222 | 0.0018351 | 0 | 0 | 1 | 0.97654 | -0.4509 | 0.4 | 1 | 1.1 | 0.9
6 | 1 | 0 | 0 | 0 | 0 | 1 | 0.97842 | -0.41413 | 0.4 | 1 | 1.1 | 0.9
9 | 1 | 0 | 0 | 0 | 0 | 1 | 0.97768 | -0.4285 | 0.4 | 1 | 1.1 | 0.9
30 | 1 | 0.0055751 | 0.0013972 | 0 | 0 | 1 | 0.98046 | -0.37438 | 0.4 | 1 | 1.1 | 0.9
45 | 1 | 0.0024106 | 0.00060416 | 0 | 0 | 1 | 0.97832 | -0.41611 | 0.4 | 1 | 1.1 | 0.9
62 | 1 | 0.0095084 | 0.002383 | 0 | 0 | 1 | 0.97747 | -0.43274 | 0.4 | 1 | 1.1 | 0.9
10 | 1 | 0 | 0 | 0 | 0 | 1 | 0.9889 | -0.21162 | 0.4 | 1 | 1.1 | 0.9
54 | 1 | 0.0010754 | 0.00026953 | 0 | 0 | 1 | 0.98895 | -0.2106 | 0.4 | 1 | 1.1 | 0.9
53 | 1 | 0.0064337 | 0.0016124 | 0 | 0 | 1 | 0.98868 | -0.21578 | 0.4 | 1 | 1.1 | 0.9
11 | 1 | 0 | 0 | 0 | 0 | 1 | 0.98381 | -0.31089 | 0.4 | 1 | 1.1 | 0.9
17 | 1 | 0 | 0 | 0 | 0 | 1 | 0.9836 | -0.315 | 0.4 | 1 | 1.1 | 0.9
41 | 1 | 0.0048248 | 0.0012092 | 0 | 0 | 1 | 0.98413 | -0.30463 | 0.4 | 1 | 1.1 | 0.9
65 | 1 | 0.0053219 | 0.0013338 | 0 | 0 | 1 | 0.98359 | -0.31526 | 0.4 | 1 | 1.1 | 0.9
38 | 1 | 0.0079724 | 0.0019981 | 0 | 0 | 1 | 0.98305 | -0.32581 | 0.4 | 1 | 1.1 | 0.9
18 | 1 | 0 | 0 | 0 | 0 | 1 | 0.97061 | -0.56761 | 0.4 | 1 | 1.1 | 0.9
59 | 1 | 0.0035178 | 0.00088164 | 0 | 0 | 1 | 0.97056 | -0.56859 | 0.4 | 1 | 1.1 | 0.9
20 | 1 | 0 | 0 | 0 | 0 | 1 | 0.99281 | -0.13663 | 0.4 | 1 | 1.1 | 0.9
24 | 1 | 0 | 0 | 0 | 0 | 1 | 0.99323 | -0.12845 | 0.4 | 1 | 1.1 | 0.9
36 | 1 | 0.0063875 | 0.0016009 | 0 | 0 | 1 | 0.99033 | -0.18428 | 0.4 | 1 | 1.1 | 0.9
23 | 1 | 0 | 0 | 0 | 0 | 1 | 0.98479 | -0.2918 | 0.4 | 1 | 1.1 | 0.9
73 | 1 | 0.010286 | 0.0025778 | 0 | 0 | 1 | 0.98449 | -0.29771 | 0.4 | 1 | 1.1 | 0.9
26 | 1 | 0 | 0 | 0 | 0 | 1 | 0.98506 | -0.28647 | 0.4 | 1 | 1.1 | 0.9
67 | 1 | 0.0038182 | 0.00095693 | 0 | 0 | 1 | 0.98434 | -0.30062 | 0.4 | 1 | 1.1 | 0.9
68 | 1 | 0.0046206 | 0.001158 | 0 | 0 | 1 | 0.98472 | -0.29309 | 0.4 | 1 | 1.1 | 0.9
25 | 1 | 0 | 0 | 0 | 0 | 1 | 0.99637 | -0.068658 | 0.4 | 1 | 1.1 | 0.9
49 | 1 | 0 | 0 | 0 | 0 | 1 | 0.98978 | -0.19452 | 0.4 | 1 | 1.1 | 0.9
56 | 1 | 0.004335 | 0.0010865 | 0 | 0 | 1 | 0.99318 | -0.12946 | 0.4 | 1 | 1.1 | 0.9
72 | 1 | 0.00201 | 0.00050375 | 0 | 0 | 1 | 0.99848 | -0.028746 | 0.4 | 1 | 1.1 | 0.9
64 | 1 | 0.012549 | 0.0031451 | 0 | 0 | 1 | 0.99593 | -0.077245 | 0.4 | 1 | 1.1 | 0.9
39 | 1 | 0 | 0 | 0 | 0 | 1 | 0.98489 | -0.28989 | 0.4 | 1 | 1.1 | 0.9
40 | 1 | 0.0035554 | 0.00089108 | 0 | 0 | 1 | 0.98477 | -0.29212 | 0.4 | 1 | 1.1 | 0.9
35 | 1 | 0.0092343 | 0.0023143 | 0 | 0 | 1 | 0.98687 | -0.25137 | 0.4 | 1 | 1.1 | 0.9
69 | 1 | 0.0043502 | 0.0010903 | 0 | 0 | 1 | 0.97042 | -0.57143 | 0.4 | 1 | 1.1 | 0.9
28 | 1 | 0 | 0 | 0 | 0 | 1 | 0.98187 | -0.34698 | 0.4 | 1 | 1.1 | 0.9
44 | 1 | 0.002883 | 0.00072256 | 0 | 0 | 1 | 0.97832 | -0.41615 | 0.4 | 1 | 1.1 | 0.9
46 | 1 | 0 | 0 | 0 | 0 | 1 | 0.98907 | -0.20828 | 0.4 | 1 | 1.1 | 0.9
55 | 1 | 0.002561 | 0.00064185 | 0 | 0 | 1 | 0.98924 | -0.20504 | 0.4 | 1 | 1.1 | 0.9
66 | 1 | 0.0051938 | 0.0013017 | 0 | 0 | 1 | 0.98422 | -0.30289 | 0.4 | 1 | 1.1 | 0.9
70 | 1 | 0.0051446 | 0.0012894 | 0 | 0 | 1 | 0.97031 | -0.57354 | 0.4 | 1 | 1.1 | 0.9
37 | 1 | 0.009016 | 0.0022596 | 0 | 0 | 1 | 0.98278 | -0.3311 | 0.4 | 1 | 1.1 | 0.9
34 | 1 | 0 | 0 | 0 | 0 | 1 | 0.98823 | -0.22493 | 0.4 | 1 | 1.1 | 0.9
74 | 1 | 0.0066223 | 0.0016597 | 0 | 0 | 1 | 0.98483 | -0.29104 | 0.4 | 1 | 1.1 | 0.9
33 | 1 | 0.0092001 | 0.0023058 | 0 | 0 | 1 | 0.98785 | -0.23235 | 0.4 | 1 | 1.1 | 0.9
71 | 1 | 0.0080581 | 0.0020195 | 0 | 0 | 1 | 0.98426 | -0.30217 | 0.4 | 1 | 1.1 | 0.9
51 | 1 | 0.011492 | 0.0028801 | 0 | 0 | 1 | 0.98863 | -0.2165 | 0.4 | 1 | 1.1 | 0.9
47 | 1 | 0.0058874 | 0.0014755 | 0 | 0 | 1 | 0.98955 | -0.19892 | 0.4 | 1 | 1.1 | 0.9
76 | 3 | 0.0074039 | 0.0018556 | 0 | 0 | 1 | 1 | 0 | 0.4 | 1 | 1.1 | 0.9
27 | 1 | 0.011242 | 0.0028176 | 0 | 0 | 1 | 0.98294 | -0.32617 | 0.4 | 1 | 1.1 | 0.9
29 | 1 | 0 | 0 | 0 | 0 | 1 | 0.98431 | -0.29972 | 0.4 | 1 | 1.1 | 0.9
32 | 1 | 0 | 0 | 0 | 0 | 1 | 0.98573 | -0.27237 | 0.4 | 1 | 1.1 | 0.9
31 | 1 | 0 | 0 | 0 | 0 | 1 | 0.98704 | -0.24717 | 0.4 | 1 | 1.1 | 0.9
52 | 1 | 0 | 0 | 0 | 0 | 1 | 0.98699 | -0.24807 | 0.4 | 1 | 1.1 | 0.9
43 | 1 | 0.0026541 | 0.00066518 | 0 | 0 | 1 | 0.98568 | -0.27324 | 0.4 | 1 | 1.1 | 0.9
63 | 1 | 0.013782 | 0.0034541 | 0 | 0 | 1 | 0.98681 | -0.25149 | 0.4 | 1 | 1.1 | 0.9
42 | 1 | 0.0041844 | 0.0010487 | 0 | 0 | 1 | 0.98566 | -0.2737 | 0.4 | 1 | 1.1 | 0.9
50 | 1 | 0.0025438 | 0.00063755 | 0 | 0 | 1 | 0.98935 | -0.20288 | 0.4 | 1 | 1.1 | 0.9
48 | 1 | 0 | 0 | 0 | 0 | 1 | 0.98948 | -0.20022 | 0.4 | 1 | 1.1 | 0.9
75 | 1 | 0.0049453 | 0.0012394 | 0 | 0 | 1 | 0.99996 | -0.00075583 | 0.4 | 1 | 1.1 | 0.9
77 | 1 | 0.01139 | 0.0028547 | 0 | 0 | 1 | 0.99977 | -0.0045077 | 0.4 | 1 | 1.1 | 0.9

## generator_data
GEN_BUS | PG | QG | QMAX | QMIN | VG | MBASE | GEN_STATUS | PMAX | PMIN
76 | 0.29252 | 0.074989 | 10 | -10 | 1 | 100 | 1 | 10 | 0

## branch_data
F_BUS | T_BUS | BR_R | BR_X | BR_B | RATE_A | RATE_B | RATE_C | TAP | SHIFT | BR_STATUS | ANGMIN | ANGMAX | P_in | Q_in | P_out | Q_out
1 | 2 | 0.72516 | 0.4641 | 1.2177e-09 | 0 | 0 | 0 | 0 | 0 | 1 | -90 | 90 | 0.04096 | 0.010278 | -0.040946 | -0.010269
1 | 3 | 1.6043 | 1.0267 | 2.694e-09 | 0 | 0 | 0 | 0 | 0 | 1 | -90 | 90 | -0.056403 | -0.014149 | 0.05646 | 0.014185
2 | 4 | 3.1201 | 1.9969 | 5.2395e-09 | 0 | 0 | 0 | 0 | 0 | 1 | -90 | 90 | 0.021539 | 0.0054053 | -0.021523 | -0.0053953
3 | 5 | 2.057 | 1.3165 | 3.4543e-09 | 0 | 0 | 0 | 0 | 0 | 1 | -90 | 90 | -0.05646 | -0.014185 | 0.056534 | 0.014232
4 | 57 | 0.54855 | 0.35107 | 9.2117e-10 | 0 | 0 | 0 | 0 | 0 | 1 | -90 | 90 | 0.0092641 | 0.0023216 | -0.0092636 | -0.0023213
4 | 58 | 1.6509 | 1.0566 | 2.7723e-09 | 0 | 0 | 0 | 0 | 0 | 1 | -90 | 90 | 0.012259 | 0.0030737 | -0.012256 | -0.0030722
5 | 61 | 1.2448 | 0.79669 | 2.0904e-09 | 0 | 0 | 0 | 0 | 0 | 1 | -90 | 90 | 0.0054979 | 0.0013779 | -0.0054974 | -0.0013779
5 | 60 | 2.8185 | 1.8038 | 4.733e-09 | 0 | 0 | 0 | 0 | 0 | 1 | -90 | 90 | -0.062032 | -0.015609 | 0.062153 | 0.015687
57 | 18 | 3.7478 | 2.3986 | 6.2936e-09 | 0 | 0 | 0 | 0 | 0 | 1 | -90 | 90 | 0.0035184 | 0.00088135 | -0.0035178 | -0.00088161
58 | 69 | 1.4892 | 0.9531 | 2.5008e-09 | 0 | 0 | 0 | 0 | 0 | 1 | -90 | 90 | 0.0094965 | 0.0023805 | -0.009495 | -0.0023798
60 | 9 | 1.3853 | 0.88658 | 2.3263e-09 | 0 | 0 | 0 | 0 | 0 | 1 | -90 | 90 | -0.069475 | -0.017522 | 0.06955 | 0.017569
6 | 9 | 0.78282 | 0.50101 | 1.3146e-09 | 0 | 0 | 0 | 0 | 0 | 1 | -90 | 90 | 0.079114 | 0.019988 | -0.07906 | -0.019953
6 | 30 | 2.0348 | 1.3023 | 3.417e-09 | 0 | 0 | 0 | 0 | 0 | 1 | -90 | 90 | -0.084408 | -0.021315 | 0.08457 | 0.021417
6 | 45 | 1.5992 | 1.0235 | 2.6855e-09 | 0 | 0 | 0 | 0 | 0 | 1 | -90 | 90 | 0.0052941 | 0.0013268 | -0.0052936 | -0.0013268
9 | 62 | 1.9082 | 1.2212 | 3.2044e-09 | 0 | 0 | 0 | 0 | 0 | 1 | -90 | 90 | 0.0095101 | 0.002384 | -0.0095082 | -0.0023831
30 | 28 | 1.3203 | 0.84501 | 2.2172e-09 | 0 | 0 | 0 | 0 | 0 | 1 | -90 | 90 | -0.090145 | -0.022814 | 0.090263 | 0.02289
45 | 44 | 0.058487 | 0.037432 | 9.8216e-11 | 0 | 0 | 0 | 0 | 0 | 1 | -90 | 90 | 0.002883 | 0.00072257 | -0.002883 | -0.00072258
10 | 54 | 0.6965 | 0.44576 | 1.1696e-09 | 0 | 0 | 0 | 0 | 0 | 1 | -90 | 90 | -0.0064349 | -0.0016128 | 0.0064352 | 0.0016129
10 | 53 | 2.8316 | 1.8122 | 4.755e-09 | 0 | 0 | 0 | 0 | 0 | 1 | -90 | 90 | 0.0064349 | 0.0016128 | -0.0064337 | -0.0016124
54 | 46 | 1.3574 | 0.86876 | 2.2795e-09 | 0 | 0 | 0 | 0 | 0 | 1 | -90 | 90 | -0.0075107 | -0.0018824 | 0.0075115 | 0.0018827
11 | 17 | 0.79875 | 0.5112 | 1.3413e-09 | 0 | 0 | 0 | 0 | 0 | 1 | -90 | 90 | 0.022326 | 0.0056004 | -0.022321 | -0.0055977
11 | 41 | 1.2174 | 0.77915 | 2.0444e-09 | 0 | 0 | 0 | 0 | 0 | 1 | -90 | 90 | -0.022326 | -0.0056004 | 0.022332 | 0.0056045
17 | 65 | 0.21193 | 0.13564 | 3.5589e-10 | 0 | 0 | 0 | 0 | 0 | 1 | -90 | 90 | 0.0053219 | 0.0013338 | -0.0053219 | -0.0013338
17 | 38 | 2.757 | 1.7645 | 4.6297e-09 | 0 | 0 | 0 | 0 | 0 | 1 | -90 | 90 | 0.016999 | 0.0042639 | -0.016991 | -0.0042588
41 | 40 | 2.0031 | 1.282 | 3.3638e-09 | 0 | 0 | 0 | 0 | 0 | 1 | -90 | 90 | -0.027157 | -0.0068137 | 0.027173 | 0.0068237
38 | 37 | 2.5405 | 1.6259 | 4.2662e-09 | 0 | 0 | 0 | 0 | 0 | 1 | -90 | 90 | 0.0090182 | 0.0022607 | -0.0090159 | -0.0022596
18 | 59 | 1.1685 | 0.74782 | 1.9622e-09 | 0 | 0 | 0 | 0 | 0 | 1 | -90 | 90 | 0.0035178 | 0.00088161 | -0.0035177 | -0.00088169
20 | 24 | 0.38422 | 0.2459 | 6.4521e-10 | 0 | 0 | 0 | 0 | 0 | 1 | -90 | 90 | -0.094785 | -0.024012 | 0.094823 | 0.024036
20 | 36 | 2.231 | 1.4278 | 3.7464e-09 | 0 | 0 | 0 | 0 | 0 | 1 | -90 | 90 | 0.094785 | 0.024012 | -0.094569 | -0.023874
24 | 25 | 1.0613 | 0.67926 | 3.5646e-09 | 0 | 0 | 0 | 0 | 0 | 1 | -90 | 90 | -0.25259 | -0.06435 | 0.25332 | 0.064818
24 | 49 | 1.9223 | 1.2303 | 6.4563e-09 | 0 | 0 | 0 | 0 | 0 | 1 | -90 | 90 | 0.15343 | 0.039228 | -0.15294 | -0.038916
24 | 56 | 1.0269 | 0.65723 | 1.7245e-09 | 0 | 0 | 0 | 0 | 0 | 1 | -90 | 90 | 0.0043352 | 0.0010864 | -0.004335 | -0.0010865
36 | 34 | 2.0324 | 1.3007 | 3.413e-09 | 0 | 0 | 0 | 0 | 0 | 1 | -90 | 90 | 0.088181 | 0.022273 | -0.08801 | -0.022164
23 | 73 | 1.4002 | 0.8961 | 2.3512e-09 | 0 | 0 | 0 | 0 | 0 | 1 | -90 | 90 | 0.018351 | 0.0046012 | -0.018345 | -0.0045981
23 | 26 | 0.72475 | 0.46384 | 1.2171e-09 | 0 | 0 | 0 | 0 | 0 | 1 | -90 | 90 | -0.031988 | -0.0080197 | 0.031996 | 0.0080248
23 | 67 | 4.2537 | 2.7224 | 7.1431e-09 | 0 | 0 | 0 | 0 | 0 | 1 | -90 | 90 | 0.0090163 | 0.0022604 | -0.0090125 | -0.0022587
23 | 68 | 1.2096 | 0.77413 | 2.0312e-09 | 0 | 0 | 0 | 0 | 0 | 1 | -90 | 90 | 0.0046209 | 0.001158 | -0.0046206 | -0.0011581
73 | 71 | 2.4054 | 1.5394 | 4.0393e-09 | 0 | 0 | 0 | 0 | 0 | 1 | -90 | 90 | 0.0080598 | 0.0020203 | -0.008058 | -0.0020196
26 | 39 | 2.2432 | 1.4357 | 3.7669e-09 | 0 | 0 | 0 | 0 | 0 | 1 | -90 | 90 | 0.0066237 | 0.0016601 | -0.0066226 | -0.0016598
26 | 40 | 0.80037 | 0.51224 | 1.344e-09 | 0 | 0 | 0 | 0 | 0 | 1 | -90 | 90 | 0.030737 | 0.00772 | -0.030729 | -0.0077148
26 | 35 | 2.2069 | 1.4124 | 3.706e-09 | 0 | 0 | 0 | 0 | 0 | 1 | -90 | 90 | -0.069357 | -0.017405 | 0.069473 | 0.017479
67 | 66 | 1.8944 | 1.2124 | 3.1812e-09 | 0 | 0 | 0 | 0 | 0 | 1 | -90 | 90 | 0.0051944 | 0.0013018 | -0.0051938 | -0.0013017
25 | 72 | 0.67813 | 0.434 | 2.2775e-09 | 0 | 0 | 0 | 0 | 0 | 1 | -90 | 90 | -0.26588 | -0.067965 | 0.26639 | 0.068294
25 | 64 | 3.0433 | 1.9477 | 5.1106e-09 | 0 | 0 | 0 | 0 | 0 | 1 | -90 | 90 | 0.012554 | 0.0031479 | -0.012549 | -0.0031451
49 | 51 | 0.72512 | 0.46408 | 2.4353e-09 | 0 | 0 | 0 | 0 | 0 | 1 | -90 | 90 | 0.13443 | 0.034274 | -0.13429 | -0.034183
49 | 47 | 1.0445 | 0.66846 | 1.754e-09 | 0 | 0 | 0 | 0 | 0 | 1 | -90 | 90 | 0.018512 | 0.0046422 | -0.018508 | -0.0046399
72 | 76 | 0.48646 | 0.31134 | 1.6338e-09 | 0 | 0 | 0 | 0 | 0 | 1 | -90 | 90 | -0.2684 | -0.068798 | 0.26877 | 0.069038
39 | 74 | 0.76066 | 0.48683 | 1.2774e-09 | 0 | 0 | 0 | 0 | 0 | 1 | -90 | 90 | 0.0066226 | 0.0016598 | -0.0066222 | -0.0016597
35 | 34 | 1.4717 | 0.9419 | 2.4714e-09 | 0 | 0 | 0 | 0 | 0 | 1 | -90 | 90 | -0.078707 | -0.019793 | 0.078807 | 0.019857
69 | 70 | 1.7329 | 1.109 | 2.9099e-09 | 0 | 0 | 0 | 0 | 0 | 1 | -90 | 90 | 0.005145 | 0.0012895 | -0.0051445 | -0.0012894
28 | 27 | 1.0049 | 0.64311 | 1.6874e-09 | 0 | 0 | 0 | 0 | 0 | 1 | -90 | 90 | -0.090263 | -0.02289 | 0.090354 | 0.022948
46 | 55 | 1.8887 | 1.2088 | 3.1717e-09 | 0 | 0 | 0 | 0 | 0 | 1 | -90 | 90 | -0.0075115 | -0.0018827 | 0.0075127 | 0.0018832
55 | 50 | 0.94219 | 0.603 | 1.5822e-09 | 0 | 0 | 0 | 0 | 0 | 1 | -90 | 90 | -0.010074 | -0.002525 | 0.010075 | 0.0025255
34 | 33 | 3.5285 | 2.2583 | 5.9253e-09 | 0 | 0 | 0 | 0 | 0 | 1 | -90 | 90 | 0.0092033 | 0.0023073 | -0.0092001 | -0.0023058
51 | 31 | 1.1046 | 0.70693 | 3.7098e-09 | 0 | 0 | 0 | 0 | 0 | 1 | -90 | 90 | 0.1228 | 0.031303 | -0.12262 | -0.031187
47 | 48 | 0.45019 | 0.28812 | 7.56e-10 | 0 | 0 | 0 | 0 | 0 | 1 | -90 | 90 | 0.012621 | 0.0031644 | -0.01262 | -0.0031639
76 | 75 | 0.20737 | 0.13272 | 3.4824e-10 | 0 | 0 | 0 | 0 | 0 | 1 | -90 | 90 | 0.016338 | 0.0040955 | -0.016338 | -0.0040952
27 | 29 | 1.1378 | 0.72821 | 1.9107e-09 | 0 | 0 | 0 | 0 | 0 | 1 | -90 | 90 | -0.1016 | -0.025765 | 0.10173 | 0.025848
29 | 32 | 1.1799 | 0.75515 | 3.9628e-09 | 0 | 0 | 0 | 0 | 0 | 1 | -90 | 90 | -0.10173 | -0.025848 | 0.10186 | 0.025933
32 | 43 | 0.5569 | 0.35642 | 9.3519e-10 | 0 | 0 | 0 | 0 | 0 | 1 | -90 | 90 | 0.0068388 | 0.001714 | -0.0068385 | -0.0017139
32 | 31 | 1.0208 | 0.65332 | 3.4285e-09 | 0 | 0 | 0 | 0 | 0 | 1 | -90 | 90 | -0.1087 | -0.027647 | 0.10883 | 0.027731
31 | 52 | 0.28805 | 0.18435 | 4.8371e-10 | 0 | 0 | 0 | 0 | 0 | 1 | -90 | 90 | 0.013785 | 0.0034557 | -0.013784 | -0.0034554
52 | 63 | 1.0833 | 0.69331 | 1.8191e-09 | 0 | 0 | 0 | 0 | 0 | 1 | -90 | 90 | 0.013784 | 0.0034554 | -0.013782 | -0.0034542
43 | 42 | 0.47697 | 0.30526 | 8.0096e-10 | 0 | 0 | 0 | 0 | 0 | 1 | -90 | 90 | 0.0041844 | 0.0010487 | -0.0041843 | -0.0010487
50 | 48 | 0.92561 | 0.59239 | 1.5543e-09 | 0 | 0 | 0 | 0 | 0 | 1 | -90 | 90 | -0.012619 | -0.0031631 | 0.01262 | 0.0031639
75 | 77 | 1.476 | 0.94462 | 2.4786e-09 | 0 | 0 | 0 | 0 | 0 | 1 | -90 | 90 | 0.011392 | 0.0028558 | -0.01139 | -0.0028547