## bus_data
BUS_I | BUS_TYPE | Pd | Qd | Gs | Bs | area | Vm | Va | baseKV | zone | Vmax | Vmin
1 | 1 | 0.009251 | 0.0023185 | 0 | 0 | 1 | 0.97271 | -0.52613 | 0.4 | 1 | 1.1 | 0.9
2 | 1 | 0.0018146 | 0.00045479 | 0 | 0 | 1 | 0.97287 | -0.52289 | 0.4 | 1 | 1.1 | 0.9
3 | 1 | 0.0016722 | 0.00041911 | 0 | 0 | 1 | 0.97258 | -0.5287 | 0.4 | 1 | 1.1 | 0.9
4 | 1 | 0.0096657 | 0.0024224 | 0 | 0 | 1 | 0.97301 | -0.5202 | 0.4 | 1 | 1.1 | 0.9
5 | 1 | 0.0091473 | 0.0022925 | 0 | 0 | 1 | 0.97235 | -0.53317 | 0.4 | 1 | 1.1 | 0.9
6 | 1 | 0.0028204 | 0.00070685 | 0 | 0 | 1 | 0.97314 | -0.51762 | 0.4 | 1 | 1.1 | 0.9
8 | 1 | 0.0037887 | 0.00094953 | 0 | 0 | 1 | 0.97197 | -0.54065 | 0.4 | 1 | 1.1 | 0.9
7 | 1 | 0.0084867 | 0.002127 | 0 | 0 | 1 | 0.97366 | -0.50736 | 0.4 | 1 | 1.1 | 0.9
9 | 1 | 0 | 0 | 0 | 0 | 1 | 0.97153 | -0.54938 | 0.4 | 1 | 1.1 | 0.9
39 | 1 | 0 | 0 | 0 | 0 | 1 | 0.97405 | -0.49969 | 0.4 | 1 | 1.1 | 0.9
121 | 1 | 0.0089936 | 0.002254 | 0 | 0 | 1 | 0.97381 | -0.50433 | 0.4 | 1 | 1.1 | 0.9
37 | 1 | 0 | 0 | 0 | 0 | 1 | 0.97488 | -0.48343 | 0.4 | 1 | 1.1 | 0.9
14 | 1 | 0 | 0 | 0 | 0 | 1 | 0.97139 | -0.55217 | 0.4 | 1 | 1.1 | 0.9
10 | 1 | 0.0081153 | 0.0020339 | 0 | 0 | 1 | 0.9713 | -0.554 | 0.4 | 1 | 1.1 | 0.9
13 | 1 | 0.0030377 | 0.00076132 | 0 | 0 | 1 | 0.97185 | -0.54315 | 0.4 | 1 | 1.1 | 0.9
16 | 1 | 0 | 0 | 0 | 0 | 1 | 0.97196 | -0.54104 | 0.4 | 1 | 1.1 | 0.9
46 | 1 | 0 | 0 | 0 | 0 | 1 | 0.9712 | -0.55603 | 0.4 | 1 | 1.1 | 0.9
119 | 1 | 0.002941 | 0.00073707 | 0 | 0 | 1 | 0.97128 | -0.55448 | 0.4 | 1 | 1.1 | 0.9
44 | 1 | 0.0046576 | 0.0011673 | 0 | 0 | 1 | 0.97198 | -0.54063 | 0.4 | 1 | 1.1 | 0.9
18 | 1 | 0 | 0 | 0 | 0 | 1 | 0.97116 | -0.55677 | 0.4 | 1 | 1.1 | 0.9
118 | 1 | 0.0014058 | 0.00035232 | 0 | 0 | 1 | 0.97113 | -0.55731 | 0.4 | 1 | 1.1 | 0.9
19 | 1 | 0 | 0 | 0 | 0 | 1 | 0.97714 | -0.43892 | 0.4 | 1 | 1.1 | 0.9
113 | 1 | 0 | 0 | 0 | 0 | 1 | 0.97694 | -0.44291 | 0.4 | 1 | 1.1 | 0.9
115 | 1 | 0.0015751 | 0.00039477 | 0 | 0 | 1 | 0.97785 | -0.42502 | 0.4 | 1 | 1.1 | 0.9
21 | 1 | 0 | 0 | 0 | 0 | 1 | 0.97267 | -0.52684 | 0.4 | 1 | 1.1 | 0.9
43 | 1 | 0.0074599 | 0.0018696 | 0 | 0 | 1 | 0.97316 | -0.51721 | 0.4 | 1 | 1.1 | 0.9
42 | 1 | 0.0082922 | 0.0020782 | 0 | 0 | 1 | 0.97218 | -0.53656 | 0.4 | 1 | 1.1 | 0.9
22 | 1 | 0 | 0 | 0 | 0 | 1 | 0.97202 | -0.5397 | 0.4 | 1 | 1.1 | 0.9
23 | 1 | 0 | 0 | 0 | 0 | 1 | 0.99003 | -0.18931 | 0.4 | 1 | 1.1 | 0.9
78 | 1 | 0.0016159 | 0.00040498 | 0 | 0 | 1 | 0.98795 | -0.22946 | 0.4 | 1 | 1.1 | 0.9
107 | 1 | 0.0035965 | 0.00090136 | 0 | 0 | 1 | 0.98867 | -0.21539 | 0.4 | 1 | 1.1 | 0.9
12 | 1 | 0 | 0 | 0 | 0 | 1 | 0.99349 | -0.12318 | 0.4 | 1 | 1.1 | 0.9
24 | 1 | 0 | 0 | 0 | 0 | 1 | 0.98758 | -0.23637 | 0.4 | 1 | 1.1 | 0.9
73 | 1 | 0.0040269 | 0.0010092 | 0 | 0 | 1 | 0.98774 | -0.23334 | 0.4 | 1 | 1.1 | 0.9
67 | 1 | 0 | 0 | 0 | 0 | 1 | 0.98755 | -0.23685 | 0.4 | 1 | 1.1 | 0.9
70 | 1 | 0.0050218 | 0.0012586 | 0 | 0 | 1 | 0.98568 | -0.27298 | 0.4 | 1 | 1.1 | 0.9
49 | 1 | 0.00081855 | 0.00020515 | 0 | 0 | 1 | 0.99513 | -0.092152 | 0.4 | 1 | 1.1 | 0.9
25 | 1 | 0 | 0 | 0 | 0 | 1 | 0.98358 | -0.31461 | 0.4 | 1 | 1.1 | 0.9
26 | 1 | 0 | 0 | 0 | 0 | 1 | 0.98365 | -0.31324 | 0.4 | 1 | 1.1 | 0.9
92 | 1 | 0.0012143 | 0.00030433 | 0 | 0 | 1 | 0.98352 | -0.3158 | 0.4 | 1 | 1.1 | 0.9
52 | 1 | 0 | 0 | 0 | 0 | 1 | 0.9837 | -0.31219 | 0.4 | 1 | 1.1 | 0.9
95 | 1 | 0.0024521 | 0.00061454 | 0 | 0 | 1 | 0.98227 | -0.34022 | 0.4 | 1 | 1.1 | 0.9
28 | 1 | 0 | 0 | 0 | 0 | 1 | 0.97625 | -0.45634 | 0.4 | 1 | 1.1 | 0.9
41 | 1 | 0.0035908 | 0.00089995 | 0 | 0 | 1 | 0.97579 | -0.46552 | 0.4 | 1 | 1.1 | 0.9
31 | 1 | 0 | 0 | 0 | 0 | 1 | 0.97923 | -0.39832 | 0.4 | 1 | 1.1 | 0.9
34 | 1 | 0 | 0 | 0 | 0 | 1 | 0.97968 | -0.38934 | 0.4 | 1 | 1.1 | 0.9
124 | 1 | 0.0050171 | 0.0012574 | 0 | 0 | 1 | 0.9791 | -0.40091 | 0.4 | 1 | 1.1 | 0.9
32 | 1 | 0 | 0 | 0 | 0 | 1 | 0.97901 | -0.40268 | 0.4 | 1 | 1.1 | 0.9
53 | 1 | 0 | 0 | 0 | 0 | 1 | 0.97887 | -0.40531 | 0.4 | 1 | 1.1 | 0.9
33 | 1 | 0 | 0 | 0 | 0 | 1 | 0.9802 | -0.3792 | 0.4 | 1 | 1.1 | 0.9
84 | 1 | 0 | 0 | 0 | 0 | 1 | 0.98023 | -0.3787 | 0.4 | 1 | 1.1 | 0.9
91 | 1 | 0.0011355 | 0.00028459 | 0 | 0 | 1 | 0.98016 | -0.37995 | 0.4 | 1 | 1.1 | 0.9
79 | 1 | 0.0040052 | 0.0010038 | 0 | 0 | 1 | 0.97972 | -0.38869 | 0.4 | 1 | 1.1 | 0.9
11 | 1 | 0.001016 | 0.00025464 | 0 | 0 | 1 | 0.97127 | -0.55461 | 0.4 | 1 | 1.1 | 0.9
48 | 1 | 0.00456 | 0.0011428 | 0 | 0 | 1 | 0.99592 | -0.077026 | 0.4 | 1 | 1.1 | 0.9
69 | 1 | 0.0043331 | 0.001086 | 0 | 0 | 1 | 0.9875 | -0.23787 | 0.4 | 1 | 1.1 | 0.9
45 | 1 | 0.0058219 | 0.0014591 | 0 | 0 | 1 | 0.97104 | -0.55922 | 0.4 | 1 | 1.1 | 0.9
120 | 1 | 0.0027306 | 0.00068436 | 0 | 0 | 1 | 0.9712 | -0.5559 | 0.4 | 1 | 1.1 | 0.9
111 | 1 | 0.0039312 | 0.00098526 | 0 | 0 | 1 | 0.97678 | -0.44609 | 0.4 | 1 | 1.1 | 0.9
116 | 1 | 0.0038953 | 0.00097624 | 0 | 0 | 1 | 0.97814 | -0.41937 | 0.4 | 1 | 1.1 | 0.9
64 | 1 | 0.0012446 | 0.00031192 | 0 | 0 | 1 | 0.98758 | -0.23662 | 0.4 | 1 | 1.1 | 0.9
65 | 1 | 0.0044667 | 0.0011195 | 0 | 0 | 1 | 0.98746 | -0.23865 | 0.4 | 1 | 1.1 | 0.9
71 | 1 | 0.0034636 | 0.00086807 | 0 | 0 | 1 | 0.98443 | -0.29716 | 0.4 | 1 | 1.1 | 0.9
54 | 1 | 0 | 0 | 0 | 0 | 1 | 0.98419 | -0.3026 | 0.4 | 1 | 1.1 | 0.9
55 | 1 | 0.0051056 | 0.0012796 | 0 | 0 | 1 | 0.98367 | -0.31288 | 0.4 | 1 | 1.1 | 0.9
50 | 1 | 0.0035263 | 0.00088377 | 0 | 0 | 1 | 0.98341 | -0.3179 | 0.4 | 1 | 1.1 | 0.9
94 | 1 | 0.0024511 | 0.00061431 | 0 | 0 | 1 | 0.98187 | -0.34802 | 0.4 | 1 | 1.1 | 0.9
122 | 1 | 0.0029944 | 0.00075047 | 0 | 0 | 1 | 0.98017 | -0.37974 | 0.4 | 1 | 1.1 | 0.9
90 | 1 | 0.0011355 | 0.00028459 | 0 | 0 | 1 | 0.98015 | -0.38019 | 0.4 | 1 | 1.1 | 0.9
101 | 1 | 0 | 0 | 0 | 0 | 1 | 0.98048 | -0.3752 | 0.4 | 1 | 1.1 | 0.9
125 | 1 | 0.00077463 | 0.00019414 | 0 | 0 | 1 | 0.98047 | -0.37541 | 0.4 | 1 | 1.1 | 0.9
100 | 1 | 0 | 0 | 0 | 0 | 1 | 0.98049 | -0.37503 | 0.4 | 1 | 1.1 | 0.9
81 | 1 | 0.0010838 | 0.00027163 | 0 | 0 | 1 | 0.97886 | -0.40562 | 0.4 | 1 | 1.1 | 0.9
51 | 1 | 0.001823 | 0.0004569 | 0 | 0 | 1 | 0.97877 | -0.40734 | 0.4 | 1 | 1.1 | 0.9
97 | 1 | 0 | 0 | 0 | 0 | 1 | 0.98104 | -0.36417 | 0.4 | 1 | 1.1 | 0.9
99 | 1 | 0.0012456 | 0.00031219 | 0 | 0 | 1 | 0.98087 | -0.36752 | 0.4 | 1 | 1.1 | 0.9
96 | 1 | 0.002035 | 0.00051002 | 0 | 0 | 1 | 0.98155 | -0.35427 | 0.4 | 1 | 1.1 | 0.9
89 | 1 | 0 | 0 | 0 | 0 | 1 | 0.98002 | -0.38271 | 0.4 | 1 | 1.1 | 0.9
80 | 1 | 0 | 0 | 0 | 0 | 1 | 0.98009 | -0.38129 | 0.4 | 1 | 1.1 | 0.9
83 | 1 | 0 | 0 | 0 | 0 | 1 | 0.98188 | -0.34663 | 0.4 | 1 | 1.1 | 0.9
82 | 1 | 0.0055232 | 0.0013842 | 0 | 0 | 1 | 0.98006 | -0.38196 | 0.4 | 1 | 1.1 | 0.9
85 | 1 | 0 | 0 | 0 | 0 | 1 | 0.98232 | -0.33793 | 0.4 | 1 | 1.1 | 0.9
93 | 1 | 0.0035608 | 0.00089242 | 0 | 0 | 1 | 0.98176 | -0.3489 | 0.4 | 1 | 1.1 | 0.9
35 | 1 | 0.0085049 | 0.0021315 | 0 | 0 | 1 | 0.97459 | -0.48897 | 0.4 | 1 | 1.1 | 0.9
36 | 3 | 0.0037081 | 0.00092935 | 0 | 0 | 1 | 1 | 0 | 0.4 | 1 | 1.1 | 0.9
38 | 1 | 0.014315 | 0.0035877 | 0 | 0 | 1 | 0.99978 | -0.004169 | 0.4 | 1 | 1.1 | 0.9
47 | 1 | 0.043307 | 0.010854 | 0 | 0 | 1 | 0.99763 | -0.044709 | 0.4 | 1 | 1.1 | 0.9
40 | 1 | 0.0051147 | 0.0012819 | 0 | 0 | 1 | 0.98315 | -0.32191 | 0.4 | 1 | 1.1 | 0.9
87 | 1 | 0 | 0 | 0 | 0 | 1 | 0.98329 | -0.31924 | 0.4 | 1 | 1.1 | 0.9
88 | 1 | 0.0047019 | 0.0011784 | 0 | 0 | 1 | 0.9826 | -0.33252 | 0.4 | 1 | 1.1 | 0.9
68 | 1 | 0 | 0 | 0 | 0 | 1 | 0.98343 | -0.31652 | 0.4 | 1 | 1.1 | 0.9
63 | 1 | 0.0020686 | 0.00051844 | 0 | 0 | 1 | 0.98409 | -0.30454 | 0.4 | 1 | 1.1 | 0.9
60 | 1 | 0.0043706 | 0.0010954 | 0 | 0 | 1 | 0.98463 | -0.29402 | 0.4 | 1 | 1.1 | 0.9
76 | 1 | 0 | 0 | 0 | 0 | 1 | 0.98392 | -0.30799 | 0.4 | 1 | 1.1 | 0.9
61 | 1 | 0.0049977 | 0.0012525 | 0 | 0 | 1 | 0.98525 | -0.28191 | 0.4 | 1 | 1.1 | 0.9
56 | 1 | 0.0028004 | 0.00070185 | 0 | 0 | 1 | 0.98187 | -0.34677 | 0.4 | 1 | 1.1 | 0.9
57 | 1 | 0.0030363 | 0.00076096 | 0 | 0 | 1 | 0.98191 | -0.34611 | 0.4 | 1 | 1.1 | 0.9
58 | 1 | 0 | 0 | 0 | 0 | 1 | 0.98209 | -0.34258 | 0.4 | 1 | 1.1 | 0.9
59 | 1 | 0.0028946 | 0.00072544 | 0 | 0 | 1 | 0.98219 | -0.34045 | 0.4 | 1 | 1.1 | 0.9
86 | 1 | 0 | 0 | 0 | 0 | 1 | 0.98247 | -0.33509 | 0.4 | 1 | 1.1 | 0.9
62 | 1 | 0.004071 | 0.0010203 | 0 | 0 | 1 | 0.98658 | -0.25618 | 0.4 | 1 | 1.1 | 0.9
77 | 1 | 0 | 0 | 0 | 0 | 1 | 0.98382 | -0.30983 | 0.4 | 1 | 1.1 | 0.9
75 | 1 | 0.0033935 | 0.0008505 | 0 | 0 | 1 | 0.9837 | -0.31227 | 0.4 | 1 | 1.1 | 0.9
66 | 1 | 0.0093425 | 0.0023415 | 0 | 0 | 1 | 0.98326 | -0.31986 | 0.4 | 1 | 1.1 | 0.9
72 | 1 | 0 | 0 | 0 | 0 | 1 | 0.98358 | -0.31356 | 0.4 | 1 | 1.1 | 0.9
108 | 1 | 0.0019483 | 0.00048828 | 0 | 0 | 1 | 0.98357 | -0.31377 | 0.4 | 1 | 1.1 | 0.9
126 | 1 | 0.0031975 | 0.00080136 | 0 | 0 | 1 | 0.98371 | -0.31194 | 0.4 | 1 | 1.1 | 0.9
109 | 1 | 0.0012974 | 0.00032517 | 0 | 0 | 1 | 0.98353 | -0.31446 | 0.4 | 1 | 1.1 | 0.9
74 | 1 | 0.0066489 | 0.0016664 | 0 | 0 | 1 | 0.98362 | -0.3138 | 0.4 | 1 | 1.1 | 0.9
117 | 1 | 0.0021769 | 0.00054559 | 0 | 0 | 1 | 0.97844 | -0.41346 | 0.4 | 1 | 1.1 | 0.9
98 | 1 | 0.0020125 | 0.00050437 | 0 | 0 | 1 | 0.98085 | -0.36791 | 0.4 | 1 | 1.1 | 0.9
103 | 1 | 0 | 0 | 0 | 0 | 1 | 0.98002 | -0.38426 | 0.4 | 1 | 1.1 | 0.9
102 | 1 | 0 | 0 | 0 | 0 | 1 | 0.97983 | -0.38802 | 0.4 | 1 | 1.1 | 0.9
123 | 1 | 0.0021983 | 0.00055094 | 0 | 0 | 1 | 0.97982 | -0.38812 | 0.4 | 1 | 1.1 | 0.9
105 | 1 | 0.0016837 | 0.00042198 | 0 | 0 | 1 | 0.97983 | -0.38804 | 0.4 | 1 | 1.1 | 0.9
104 | 1 | 0.0014488 | 0.00036311 | 0 | 0 | 1 | 0.97982 | -0.38819 | 0.4 | 1 | 1.1 | 0.9
106 | 1 | 0.0010917 | 0.0002736 | 0 | 0 | 1 | 0.97981 | -0.38831 | 0.4 | 1 | 1.1 | 0.9
110 | 1 | 0.0021615 | 0.00054174 | 0 | 0 | 1 | 0.97678 | -0.44614 | 0.4 | 1 | 1.1 | 0.9
112 | 1 | 0.0026785 | 0.00067129 | 0 | 0 | 1 | 0.97665 | -0.44858 | 0.4 | 1 | 1.1 | 0.9
114 | 1 | 0.0036014 | 0.0009026 | 0 | 0 | 1 | 0.97665 | -0.44868 | 0.4 | 1 | 1.1 | 0.9

## generator_data
GEN_BUS | PG | QG | QMAX | QMIN | VG | MBASE | GEN_STATUS | PMAX | PMIN
36 | 0.34676 | 0.089066 | 10 | -10 | 1 | 100 | 1 | 10 | 0

## branch_data
F_BUS | T_BUS | BR_R | BR_X | BR_B | RATE_A | RATE_B | RATE_C | TAP | SHIFT | BR_STATUS | ANGMIN | ANGMAX | P_in | Q_in | P_out | Q_out
1 | 2 | 0.2996 | 0.19174 | 2.0124e-09 | 0 | 0 | 0 | 0 | 0 | 1 | -90 | 90 | -0.045926 | -0.011522 | 0.045933 | 0.011526
1 | 3 | 0.29796 | 0.1907 | 1.0007e-09 | 0 | 0 | 0 | 0 | 0 | 1 | -90 | 90 | 0.036675 | 0.0092032 | -0.03667 | -0.0092004
2 | 4 | 0.23854 | 0.15267 | 1.6023e-09 | 0 | 0 | 0 | 0 | 0 | 1 | -90 | 90 | -0.047747 | -0.011981 | 0.047753 | 0.011985
3 | 5 | 0.54194 | 0.34684 | 1.8201e-09 | 0 | 0 | 0 | 0 | 0 | 1 | -90 | 90 | 0.034998 | 0.0087813 | -0.034991 | -0.0087767
4 | 6 | 0.1911 | 0.12231 | 1.2837e-09 | 0 | 0 | 0 | 0 | 0 | 1 | -90 | 90 | -0.057419 | -0.014407 | 0.057426 | 0.014412
5 | 8 | 1.2264 | 0.78489 | 2.0594e-09 | 0 | 0 | 0 | 0 | 0 | 1 | -90 | 90 | 0.025844 | 0.006484 | -0.025835 | -0.0064783
6 | 7 | 0.72375 | 0.4632 | 4.8615e-09 | 0 | 0 | 0 | 0 | 0 | 1 | -90 | 90 | -0.060246 | -0.015118 | 0.060276 | 0.015137
8 | 9 | 1.6758 | 1.0725 | 2.8141e-09 | 0 | 0 | 0 | 0 | 0 | 1 | -90 | 90 | 0.022046 | 0.0055288 | -0.022037 | -0.0055232
7 | 39 | 0.4748 | 0.30387 | 3.1893e-09 | 0 | 0 | 0 | 0 | 0 | 1 | -90 | 90 | -0.068762 | -0.017264 | 0.068787 | 0.01728
9 | 14 | 0.91669 | 0.58668 | 1.5394e-09 | 0 | 0 | 0 | 0 | 0 | 1 | -90 | 90 | 0.012904 | 0.003234 | -0.012902 | -0.003233
9 | 10 | 2.1444 | 1.3724 | 3.6009e-09 | 0 | 0 | 0 | 0 | 0 | 1 | -90 | 90 | 0.0091331 | 0.0022892 | -0.0091311 | -0.0022883
39 | 121 | 0.60839 | 0.38937 | 1.0217e-09 | 0 | 0 | 0 | 0 | 0 | 1 | -90 | 90 | 0.032478 | 0.008153 | -0.032471 | -0.0081485
39 | 37 | 0.68426 | 0.43792 | 4.5962e-09 | 0 | 0 | 0 | 0 | 0 | 1 | -90 | 90 | -0.10127 | -0.025433 | 0.10134 | 0.025482
121 | 43 | 2.3324 | 1.4927 | 3.9168e-09 | 0 | 0 | 0 | 0 | 0 | 1 | -90 | 90 | 0.023478 | 0.0058944 | -0.023463 | -0.0058856
37 | 41 | 0.69656 | 0.4458 | 4.6788e-09 | 0 | 0 | 0 | 0 | 0 | 1 | -90 | 90 | -0.10985 | -0.027615 | 0.10995 | 0.027675
37 | 35 | 2.7739 | 1.7753 | 4.6582e-09 | 0 | 0 | 0 | 0 | 0 | 1 | -90 | 90 | 0.0085069 | 0.0021326 | -0.0085046 | -0.0021316
14 | 46 | 2.2589 | 1.4457 | 3.7933e-09 | 0 | 0 | 0 | 0 | 0 | 1 | -90 | 90 | 0.0072297 | 0.0018117 | -0.0072284 | -0.0018112
14 | 119 | 1.7229 | 1.1027 | 2.8932e-09 | 0 | 0 | 0 | 0 | 0 | 1 | -90 | 90 | 0.0056722 | 0.0014214 | -0.0056716 | -0.0014213
10 | 11 | 2.5032 | 1.602 | 4.2035e-09 | 0 | 0 | 0 | 0 | 0 | 1 | -90 | 90 | 0.001016 | 0.00025427 | -0.001016 | -0.00025465
13 | 16 | 2.9453 | 1.885 | 4.946e-09 | 0 | 0 | 0 | 0 | 0 | 1 | -90 | 90 | -0.0030376 | -0.00076136 | 0.0030379 | 0.00076108
16 | 44 | 0.5733 | 0.36691 | 9.6272e-10 | 0 | 0 | 0 | 0 | 0 | 1 | -90 | 90 | -0.0030379 | -0.00076108 | 0.003038 | 0.00076103
46 | 45 | 2.3132 | 1.4805 | 3.8845e-09 | 0 | 0 | 0 | 0 | 0 | 1 | -90 | 90 | 0.0058226 | 0.0014594 | -0.0058217 | -0.0014592
46 | 18 | 2.2149 | 1.4175 | 3.7194e-09 | 0 | 0 | 0 | 0 | 0 | 1 | -90 | 90 | 0.0014058 | 0.00035179 | -0.0014058 | -0.00035211
119 | 120 | 2.1985 | 1.4071 | 3.6919e-09 | 0 | 0 | 0 | 0 | 0 | 1 | -90 | 90 | 0.0027307 | 0.00068417 | -0.0027306 | -0.0006844
44 | 22 | 0.50941 | 0.32602 | 8.5544e-10 | 0 | 0 | 0 | 0 | 0 | 1 | -90 | 90 | -0.0076955 | -0.0019284 | 0.0076958 | 0.0019285
18 | 118 | 1.6161 | 1.0343 | 2.7139e-09 | 0 | 0 | 0 | 0 | 0 | 1 | -90 | 90 | 0.0014058 | 0.00035211 | -0.0014057 | -0.00035234
19 | 113 | 0.13594 | 0.087 | 9.131e-10 | 0 | 0 | 0 | 0 | 0 | 1 | -90 | 90 | 0.12606 | 0.03177 | -0.12603 | -0.031755
19 | 115 | 0.47378 | 0.30322 | 3.1824e-09 | 0 | 0 | 0 | 0 | 0 | 1 | -90 | 90 | -0.12606 | -0.03177 | 0.12614 | 0.031823
113 | 111 | 1.1018 | 0.70513 | 1.8502e-09 | 0 | 0 | 0 | 0 | 0 | 1 | -90 | 90 | 0.012375 | 0.0031022 | -0.012373 | -0.0031012
113 | 28 | 0.50732 | 0.32469 | 3.4077e-09 | 0 | 0 | 0 | 0 | 0 | 1 | -90 | 90 | 0.11366 | 0.028653 | -0.11359 | -0.028606
115 | 116 | 0.19058 | 0.12197 | 1.2802e-09 | 0 | 0 | 0 | 0 | 0 | 1 | -90 | 90 | -0.12772 | -0.032218 | 0.12775 | 0.03224
21 | 43 | 2.5543 | 1.6347 | 4.2893e-09 | 0 | 0 | 0 | 0 | 0 | 1 | -90 | 90 | -0.015996 | -0.0040116 | 0.016004 | 0.0040159
21 | 42 | 2.578 | 1.6499 | 4.3292e-09 | 0 | 0 | 0 | 0 | 0 | 1 | -90 | 90 | 0.015996 | 0.0040116 | -0.015989 | -0.0040073
42 | 22 | 1.7274 | 1.1055 | 2.9008e-09 | 0 | 0 | 0 | 0 | 0 | 1 | -90 | 90 | 0.0076969 | 0.001929 | -0.0076958 | -0.0019285
23 | 78 | 2.9893 | 1.9132 | 5.0199e-09 | 0 | 0 | 0 | 0 | 0 | 1 | -90 | 90 | 0.059208 | 0.014967 | -0.059094 | -0.014894
23 | 107 | 0.53062 | 0.3396 | 3.5642e-09 | 0 | 0 | 0 | 0 | 0 | 1 | -90 | 90 | 0.21816 | 0.055672 | -0.21789 | -0.055497
23 | 12 | 1.0622 | 0.67981 | 7.1349e-09 | 0 | 0 | 0 | 0 | 0 | 1 | -90 | 90 | -0.27737 | -0.070639 | 0.27826 | 0.071206
78 | 64 | 0.54698 | 0.35007 | 9.1853e-10 | 0 | 0 | 0 | 0 | 0 | 1 | -90 | 90 | 0.057479 | 0.01449 | -0.057459 | -0.014477
107 | 73 | 0.37064 | 0.23721 | 2.4896e-09 | 0 | 0 | 0 | 0 | 0 | 1 | -90 | 90 | 0.21429 | 0.054596 | -0.21411 | -0.054477
12 | 49 | 0.5009 | 0.32058 | 3.3646e-09 | 0 | 0 | 0 | 0 | 0 | 1 | -90 | 90 | -0.27826 | -0.071206 | 0.27868 | 0.071474
24 | 73 | 0.063655 | 0.040739 | 4.2758e-10 | 0 | 0 | 0 | 0 | 0 | 1 | -90 | 90 | -0.21005 | -0.053449 | 0.21008 | 0.053468
24 | 67 | 0.23859 | 0.1527 | 4.0066e-10 | 0 | 0 | 0 | 0 | 0 | 1 | -90 | 90 | 0.0088005 | 0.0022055 | -0.0088003 | -0.0022054
24 | 70 | 0.80211 | 0.51335 | 5.3879e-09 | 0 | 0 | 0 | 0 | 0 | 1 | -90 | 90 | 0.20125 | 0.051243 | -0.2009 | -0.051017
67 | 65 | 1.7597 | 1.1262 | 2.9551e-09 | 0 | 0 | 0 | 0 | 0 | 1 | -90 | 90 | 0.0044671 | 0.0011194 | -0.0044667 | -0.0011195
67 | 69 | 1.0291 | 0.6586 | 1.7281e-09 | 0 | 0 | 0 | 0 | 0 | 1 | -90 | 90 | 0.0043333 | 0.0010859 | -0.004333 | -0.001086
70 | 71 | 0.54158 | 0.34661 | 3.6378e-09 | 0 | 0 | 0 | 0 | 0 | 1 | -90 | 90 | 0.19587 | 0.049758 | -0.19565 | -0.049613
49 | 48 | 0.24407 | 0.15621 | 1.6394e-09 | 0 | 0 | 0 | 0 | 0 | 1 | -90 | 90 | -0.2795 | -0.071679 | 0.2797 | 0.07181
25 | 26 | 4.8573 | 3.1087 | 8.1567e-09 | 0 | 0 | 0 | 0 | 0 | 1 | -90 | 90 | -0.0012143 | -0.00030368 | 0.0012144 | 0.00030294
25 | 92 | 4.254 | 2.7226 | 7.1436e-09 | 0 | 0 | 0 | 0 | 0 | 1 | -90 | 90 | 0.0012143 | 0.00030368 | -0.0012143 | -0.00030433
26 | 52 | 0.24625 | 0.1576 | 4.1352e-10 | 0 | 0 | 0 | 0 | 0 | 1 | -90 | 90 | -0.018653 | -0.0046842 | 0.018654 | 0.0046848
26 | 95 | 6.7101 | 4.2944 | 1.1268e-08 | 0 | 0 | 0 | 0 | 0 | 1 | -90 | 90 | 0.017438 | 0.0043813 | -0.017416 | -0.0043681
52 | 54 | 1.5263 | 0.97685 | 2.5631e-09 | 0 | 0 | 0 | 0 | 0 | 1 | -90 | 90 | -0.027286 | -0.0068477 | 0.027299 | 0.0068554
52 | 55 | 0.58791 | 0.37626 | 9.8726e-10 | 0 | 0 | 0 | 0 | 0 | 1 | -90 | 90 | 0.0051057 | 0.0012796 | -0.0051055 | -0.0012796
52 | 50 | 7.0296 | 4.499 | 1.1805e-08 | 0 | 0 | 0 | 0 | 0 | 1 | -90 | 90 | 0.0035272 | 0.00088325 | -0.0035262 | -0.00088378
95 | 94 | 2.2557 | 1.4437 | 3.788e-09 | 0 | 0 | 0 | 0 | 0 | 1 | -90 | 90 | 0.014964 | 0.0037535 | -0.014958 | -0.0037503
28 | 41 | 0.34618 | 0.22155 | 2.3253e-09 | 0 | 0 | 0 | 0 | 0 | 1 | -90 | 90 | 0.11359 | 0.028606 | -0.11354 | -0.028575
31 | 34 | 4.8683 | 3.1157 | 8.1753e-09 | 0 | 0 | 0 | 0 | 0 | 1 | -90 | 90 | -0.0079256 | -0.0019849 | 0.007929 | 0.0019863
31 | 124 | 1.403 | 0.89795 | 2.3561e-09 | 0 | 0 | 0 | 0 | 0 | 1 | -90 | 90 | 0.0079256 | 0.0019849 | -0.0079247 | -0.0019845
34 | 79 | 0.35 | 0.224 | 5.8774e-10 | 0 | 0 | 0 | 0 | 0 | 1 | -90 | 90 | -0.007929 | -0.0019863 | 0.0079293 | 0.0019864
124 | 32 | 2.6169 | 1.6748 | 4.3945e-09 | 0 | 0 | 0 | 0 | 0 | 1 | -90 | 90 | 0.0029076 | 0.00072704 | -0.0029074 | -0.0007273
32 | 53 | 3.8764 | 2.4809 | 6.5095e-09 | 0 | 0 | 0 | 0 | 0 | 1 | -90 | 90 | 0.0029074 | 0.0007273 | -0.002907 | -0.0007277
53 | 81 | 1.264 | 0.80896 | 2.1226e-09 | 0 | 0 | 0 | 0 | 0 | 1 | -90 | 90 | 0.0010838 | 0.00027145 | -0.0010838 | -0.00027164
53 | 51 | 4.782 | 3.0605 | 8.0303e-09 | 0 | 0 | 0 | 0 | 0 | 1 | -90 | 90 | 0.0018232 | 0.00045625 | -0.001823 | -0.00045691
33 | 84 | 0.95139 | 0.60889 | 1.5976e-09 | 0 | 0 | 0 | 0 | 0 | 1 | -90 | 90 | -0.0022711 | -0.00056889 | 0.0022712 | 0.00056877
33 | 91 | 1.4193 | 0.90837 | 2.3834e-09 | 0 | 0 | 0 | 0 | 0 | 1 | -90 | 90 | 0.0022711 | 0.00056889 | -0.0022711 | -0.00056906
84 | 89 | 0.12959 | 0.082937 | 8.7046e-10 | 0 | 0 | 0 | 0 | 0 | 1 | -90 | 90 | 0.13408 | 0.033927 | -0.13406 | -0.033911
84 | 80 | 0.63886 | 0.40887 | 1.0728e-09 | 0 | 0 | 0 | 0 | 0 | 1 | -90 | 90 | 0.017464 | 0.004378 | -0.017462 | -0.0043767
84 | 83 | 0.88714 | 0.56777 | 5.959e-09 | 0 | 0 | 0 | 0 | 0 | 1 | -90 | 90 | -0.15681 | -0.039624 | 0.15706 | 0.039778
84 | 122 | 1.4987 | 0.95918 | 2.5167e-09 | 0 | 0 | 0 | 0 | 0 | 1 | -90 | 90 | 0.0029945 | 0.00075034 | -0.0029944 | -0.00075049
91 | 90 | 0.88715 | 0.56778 | 1.4898e-09 | 0 | 0 | 0 | 0 | 0 | 1 | -90 | 90 | 0.0011355 | 0.00028446 | -0.0011355 | -0.0002846
79 | 80 | 2.6686 | 1.7079 | 4.4813e-09 | 0 | 0 | 0 | 0 | 0 | 1 | -90 | 90 | -0.011934 | -0.0029902 | 0.011939 | 0.0029924
48 | 47 | 0.51424 | 0.32911 | 3.4542e-09 | 0 | 0 | 0 | 0 | 0 | 1 | -90 | 90 | -0.28426 | -0.072953 | 0.28471 | 0.073238
111 | 110 | 0.024381 | 0.015604 | 4.0942e-11 | 0 | 0 | 0 | 0 | 0 | 1 | -90 | 90 | 0.008442 | 0.0021159 | -0.008442 | -0.0021159
116 | 117 | 0.19334 | 0.12374 | 1.2987e-09 | 0 | 0 | 0 | 0 | 0 | 1 | -90 | 90 | -0.13165 | -0.033216 | 0.13168 | 0.03324
64 | 62 | 1.5252 | 0.97612 | 2.5612e-09 | 0 | 0 | 0 | 0 | 0 | 1 | -90 | 90 | 0.056214 | 0.014165 | -0.056162 | -0.014132
71 | 72 | 0.37327 | 0.23889 | 2.5073e-09 | 0 | 0 | 0 | 0 | 0 | 1 | -90 | 90 | 0.19218 | 0.048745 | -0.19203 | -0.048648
54 | 63 | 0.55098 | 0.35263 | 9.2524e-10 | 0 | 0 | 0 | 0 | 0 | 1 | -90 | 90 | 0.015315 | 0.0038394 | -0.015314 | -0.0038386
54 | 60 | 0.8747 | 0.55981 | 1.4689e-09 | 0 | 0 | 0 | 0 | 0 | 1 | -90 | 90 | -0.042614 | -0.010695 | 0.042631 | 0.010706
94 | 96 | 2.1585 | 1.3815 | 3.6248e-09 | 0 | 0 | 0 | 0 | 0 | 1 | -90 | 90 | 0.012507 | 0.003136 | -0.012503 | -0.003134
101 | 125 | 1.1515 | 0.73695 | 1.9337e-09 | 0 | 0 | 0 | 0 | 0 | 1 | -90 | 90 | 0.00077463 | 0.00019396 | -0.00077462 | -0.00019414
101 | 100 | 0.95422 | 0.6107 | 1.6024e-09 | 0 | 0 | 0 | 0 | 0 | 1 | -90 | 90 | -0.00077463 | -0.00019396 | 0.00077464 | 0.00019381
100 | 103 | 6.1848 | 3.9583 | 1.0386e-08 | 0 | 0 | 0 | 0 | 0 | 1 | -90 | 90 | 0.0064264 | 0.0016093 | -0.0064236 | -0.0016085
100 | 98 | 4.2633 | 2.7285 | 7.1593e-09 | 0 | 0 | 0 | 0 | 0 | 1 | -90 | 90 | -0.0072011 | -0.0018031 | 0.0072035 | 0.001804
97 | 99 | 1.3832 | 0.88523 | 2.3227e-09 | 0 | 0 | 0 | 0 | 0 | 1 | -90 | 90 | 0.010463 | 0.0026215 | -0.010462 | -0.0026206
97 | 96 | 4.0824 | 2.6127 | 6.8554e-09 | 0 | 0 | 0 | 0 | 0 | 1 | -90 | 90 | -0.010463 | -0.0026215 | 0.010468 | 0.0026239
99 | 98 | 0.17968 | 0.11499 | 3.0172e-10 | 0 | 0 | 0 | 0 | 0 | 1 | -90 | 90 | 0.0092161 | 0.0023084 | -0.0092159 | -0.0023083
89 | 117 | 0.99174 | 0.63471 | 6.6616e-09 | 0 | 0 | 0 | 0 | 0 | 1 | -90 | 90 | 0.13406 | 0.033911 | -0.13386 | -0.033785
80 | 82 | 0.52336 | 0.33495 | 8.7886e-10 | 0 | 0 | 0 | 0 | 0 | 1 | -90 | 90 | 0.0055233 | 0.0013843 | -0.0055231 | -0.0013843
83 | 85 | 0.23564 | 0.15081 | 1.5828e-09 | 0 | 0 | 0 | 0 | 0 | 1 | -90 | 90 | -0.16062 | -0.04067 | 0.16068 | 0.040713
83 | 93 | 2.7621 | 1.7677 | 4.6383e-09 | 0 | 0 | 0 | 0 | 0 | 1 | -90 | 90 | 0.0035611 | 0.00089224 | -0.0035608 | -0.00089244
85 | 86 | 0.073066 | 0.046762 | 4.9079e-10 | 0 | 0 | 0 | 0 | 0 | 1 | -90 | 90 | -0.16942 | -0.042902 | 0.16944 | 0.042917
85 | 59 | 1.2477 | 0.79854 | 2.0953e-09 | 0 | 0 | 0 | 0 | 0 | 1 | -90 | 90 | 0.0087338 | 0.002189 | -0.0087328 | -0.0021885
36 | 38 | 0.055357 | 0.035429 | 3.7184e-10 | 0 | 0 | 0 | 0 | 0 | 1 | -90 | 90 | 0.34305 | 0.088137 | -0.34298 | -0.088092
38 | 47 | 0.56082 | 0.35892 | 3.7671e-09 | 0 | 0 | 0 | 0 | 0 | 1 | -90 | 90 | 0.32866 | 0.084505 | -0.32802 | -0.084092
40 | 87 | 2.2642 | 1.4491 | 3.8022e-09 | 0 | 0 | 0 | 0 | 0 | 1 | -90 | 90 | -0.0051146 | -0.0012819 | 0.0051153 | 0.0012819
87 | 88 | 0.33247 | 0.21278 | 2.2333e-09 | 0 | 0 | 0 | 0 | 0 | 1 | -90 | 90 | 0.17428 | 0.044179 | -0.17416 | -0.044108
87 | 68 | 0.06627 | 0.042412 | 4.4514e-10 | 0 | 0 | 0 | 0 | 0 | 1 | -90 | 90 | -0.17939 | -0.045461 | 0.17941 | 0.045476
88 | 86 | 0.065974 | 0.042223 | 4.4315e-10 | 0 | 0 | 0 | 0 | 0 | 1 | -90 | 90 | 0.16946 | 0.04293 | -0.16944 | -0.042917
68 | 72 | 0.068437 | 0.0438 | 4.597e-10 | 0 | 0 | 0 | 0 | 0 | 1 | -90 | 90 | -0.18876 | -0.047818 | 0.18878 | 0.047835
68 | 66 | 1.5507 | 0.99245 | 2.604e-09 | 0 | 0 | 0 | 0 | 0 | 1 | -90 | 90 | 0.0093439 | 0.0023422 | -0.0093425 | -0.0023415
63 | 76 | 1.1295 | 0.72286 | 1.8967e-09 | 0 | 0 | 0 | 0 | 0 | 1 | -90 | 90 | 0.013245 | 0.0033201 | -0.013243 | -0.0033189
60 | 61 | 1.122 | 0.71811 | 1.8842e-09 | 0 | 0 | 0 | 0 | 0 | 1 | -90 | 90 | -0.047002 | -0.011801 | 0.047029 | 0.011818
76 | 77 | 2.5016 | 1.601 | 4.2008e-09 | 0 | 0 | 0 | 0 | 0 | 1 | -90 | 90 | 0.003198 | 0.00080088 | -0.0031977 | -0.00080111
76 | 75 | 1.8488 | 1.1832 | 3.1046e-09 | 0 | 0 | 0 | 0 | 0 | 1 | -90 | 90 | 0.010045 | 0.002518 | -0.010043 | -0.002517
61 | 62 | 2.1578 | 1.381 | 3.6236e-09 | 0 | 0 | 0 | 0 | 0 | 1 | -90 | 90 | -0.052027 | -0.013071 | 0.052091 | 0.013111
56 | 57 | 1.0328 | 0.66102 | 1.7344e-09 | 0 | 0 | 0 | 0 | 0 | 1 | -90 | 90 | -0.0028004 | -0.00070186 | 0.0028005 | 0.00070175
57 | 58 | 2.6095 | 1.6701 | 4.3821e-09 | 0 | 0 | 0 | 0 | 0 | 1 | -90 | 90 | -0.0058367 | -0.0014627 | 0.0058377 | 0.0014629
58 | 59 | 1.5787 | 1.0103 | 2.651e-09 | 0 | 0 | 0 | 0 | 0 | 1 | -90 | 90 | -0.0058377 | -0.0014629 | 0.0058383 | 0.001463
77 | 126 | 2.8583 | 1.8293 | 4.7998e-09 | 0 | 0 | 0 | 0 | 0 | 1 | -90 | 90 | 0.0031977 | 0.00080111 | -0.0031974 | -0.00080137
75 | 74 | 1.0031 | 0.642 | 1.6845e-09 | 0 | 0 | 0 | 0 | 0 | 1 | -90 | 90 | 0.0066493 | 0.0016665 | -0.0066488 | -0.0016664
72 | 108 | 0.27478 | 0.17586 | 4.6143e-10 | 0 | 0 | 0 | 0 | 0 | 1 | -90 | 90 | 0.0032457 | 0.00081309 | -0.0032457 | -0.00081311
108 | 109 | 2.3131 | 1.4804 | 3.8843e-09 | 0 | 0 | 0 | 0 | 0 | 1 | -90 | 90 | 0.0012975 | 0.00032482 | -0.0012974 | -0.00032517
103 | 105 | 3.8431 | 2.4596 | 6.4535e-09 | 0 | 0 | 0 | 0 | 0 | 1 | -90 | 90 | 0.0042249 | 0.0010585 | -0.0042242 | -0.0010586
103 | 102 | 7.3587 | 4.7095 | 1.2357e-08 | 0 | 0 | 0 | 0 | 0 | 1 | -90 | 90 | 0.0021987 | 0.00054999 | -0.0021983 | -0.00055093
102 | 123 | 0.18408 | 0.11781 | 3.0912e-10 | 0 | 0 | 0 | 0 | 0 | 1 | -90 | 90 | 0.0021983 | 0.00055093 | -0.0021983 | -0.00055095
105 | 104 | 0.25629 | 0.16403 | 4.3038e-10 | 0 | 0 | 0 | 0 | 0 | 1 | -90 | 90 | 0.0025405 | 0.00063662 | -0.0025405 | -0.00063665
104 | 106 | 0.466 | 0.29824 | 7.8253e-10 | 0 | 0 | 0 | 0 | 0 | 1 | -90 | 90 | 0.0010917 | 0.00027353 | -0.0010917 | -0.0002736
110 | 112 | 1.6595 | 1.0621 | 2.7868e-09 | 0 | 0 | 0 | 0 | 0 | 1 | -90 | 90 | 0.0062805 | 0.0015741 | -0.0062798 | -0.0015739
112 | 114 | 0.11585 | 0.074143 | 1.9454e-10 | 0 | 0 | 0 | 0 | 0 | 1 | -90 | 90 | 0.0036014 | 0.00090262 | -0.0036013 | -0.00090263