## bus_data
BUS_I | BUS_TYPE | Pd | Qd | Gs | Bs | area | Vm | Va | baseKV | zone | Vmax | Vmin
1 | 1 | 0.017187 | 0.0043076 | 0 | 0 | 1 | 0.97426 | -0.49688 | 0.4 | 1 | 1.1 | 0.9
2 | 1 | 0.0098107 | 0.0024588 | 0 | 0 | 1 | 0.97404 | -0.50127 | 0.4 | 1 | 1.1 | 0.9
3 | 1 | 0 | 0 | 0 | 0 | 1 | 0.97534 | -0.47557 | 0.4 | 1 | 1.1 | 0.9
4 | 1 | 0 | 0 | 0 | 0 | 1 | 0.9738 | -0.50611 | 0.4 | 1 | 1.1 | 0.9
6 | 1 | 0.0022652 | 0.00056771 | 0 | 0 | 1 | 0.97586 | -0.46544 | 0.4 | 1 | 1.1 | 0.9
7 | 1 | 0.012535 | 0.0031416 | 0 | 0 | 1 | 0.9735 | -0.51203 | 0.4 | 1 | 1.1 | 0.9
5 | 1 | 0.0088198 | 0.0022104 | 0 | 0 | 1 | 0.99432 | -0.10812 | 0.4 | 1 | 1.1 | 0.9
24 | 1 | 0 | 0 | 0 | 0 | 1 | 0.9944 | -0.10668 | 0.4 | 1 | 1.1 | 0.9
9 | 1 | 0 | 0 | 0 | 0 | 1 | 0.97647 | -0.45348 | 0.4 | 1 | 1.1 | 0.9
114 | 1 | 0.0028872 | 0.0007236 | 0 | 0 | 1 | 0.97644 | -0.45405 | 0.4 | 1 | 1.1 | 0.9
60 | 1 | 0.0092184 | 0.0023104 | 0 | 0 | 1 | 0.97734 | -0.43631 | 0.4 | 1 | 1.1 | 0.9
52 | 1 | 0.012872 | 0.0032259 | 0 | 0 | 1 | 0.99619 | -0.072442 | 0.4 | 1 | 1.1 | 0.9
22 | 1 | 0 | 0 | 0 | 0 | 1 | 0.99281 | -0.13712 | 0.4 | 1 | 1.1 | 0.9
44 | 1 | 0 | 0 | 0 | 0 | 1 | 0.98245 | -0.33788 | 0.4 | 1 | 1.1 | 0.9
45 | 1 | 0 | 0 | 0 | 0 | 1 | 0.98252 | -0.33661 | 0.4 | 1 | 1.1 | 0.9
113 | 1 | 0.009417 | 0.0023601 | 0 | 0 | 1 | 0.98231 | -0.34072 | 0.4 | 1 | 1.1 | 0.9
43 | 1 | 0 | 0 | 0 | 0 | 1 | 0.98195 | -0.34765 | 0.4 | 1 | 1.1 | 0.9
48 | 1 | 0 | 0 | 0 | 0 | 1 | 0.98211 | -0.34461 | 0.4 | 1 | 1.1 | 0.9
116 | 1 | 0.0064678 | 0.001621 | 0 | 0 | 1 | 0.98185 | -0.34973 | 0.4 | 1 | 1.1 | 0.9
117 | 1 | 0.011563 | 0.0028978 | 0 | 0 | 1 | 0.98187 | -0.34922 | 0.4 | 1 | 1.1 | 0.9
109 | 1 | 0.0040949 | 0.0010263 | 0 | 0 | 1 | 0.98302 | -0.32687 | 0.4 | 1 | 1.1 | 0.9
41 | 1 | 0 | 0 | 0 | 0 | 1 | 0.9911 | -0.17013 | 0.4 | 1 | 1.1 | 0.9
104 | 1 | 0.0036771 | 0.00092156 | 0 | 0 | 1 | 0.98874 | -0.21569 | 0.4 | 1 | 1.1 | 0.9
64 | 1 | 0 | 0 | 0 | 0 | 1 | 0.99069 | -0.17805 | 0.4 | 1 | 1.1 | 0.9
99 | 1 | 0.0056357 | 0.0014124 | 0 | 0 | 1 | 0.99216 | -0.14969 | 0.4 | 1 | 1.1 | 0.9
35 | 1 | 0 | 0 | 0 | 0 | 1 | 0.98661 | -0.25708 | 0.4 | 1 | 1.1 | 0.9
40 | 1 | 0 | 0 | 0 | 0 | 1 | 0.98673 | -0.25481 | 0.4 | 1 | 1.1 | 0.9
112 | 1 | 0.0038992 | 0.00097722 | 0 | 0 | 1 | 0.98653 | -0.25866 | 0.4 | 1 | 1.1 | 0.9
23 | 1 | 0 | 0 | 0 | 0 | 1 | 0.98305 | -0.3263 | 0.4 | 1 | 1.1 | 0.9
27 | 1 | 0 | 0 | 0 | 0 | 1 | 0.98316 | -0.3241 | 0.4 | 1 | 1.1 | 0.9
16 | 1 | 0 | 0 | 0 | 0 | 1 | 0.98286 | -0.33 | 0.4 | 1 | 1.1 | 0.9
42 | 1 | 0 | 0 | 0 | 0 | 1 | 0.98604 | -0.26818 | 0.4 | 1 | 1.1 | 0.9
119 | 1 | 0.058464 | 0.014652 | 0 | 0 | 1 | 0.98415 | -0.305 | 0.4 | 1 | 1.1 | 0.9
91 | 1 | 0.015737 | 0.003944 | 0 | 0 | 1 | 0.98701 | -0.24938 | 0.4 | 1 | 1.1 | 0.9
25 | 1 | 0 | 0 | 0 | 0 | 1 | 0.98335 | -0.32028 | 0.4 | 1 | 1.1 | 0.9
108 | 1 | 0.0018184 | 0.00045574 | 0 | 0 | 1 | 0.98419 | -0.30398 | 0.4 | 1 | 1.1 | 0.9
49 | 1 | 0 | 0 | 0 | 0 | 1 | 0.9883 | -0.22431 | 0.4 | 1 | 1.1 | 0.9
120 | 1 | 0.046157 | 0.011568 | 0 | 0 | 1 | 0.98763 | -0.23737 | 0.4 | 1 | 1.1 | 0.9
50 | 1 | 0 | 0 | 0 | 0 | 1 | 0.9886 | -0.21853 | 0.4 | 1 | 1.1 | 0.9
14 | 1 | 0 | 0 | 0 | 0 | 1 | 0.9964 | -0.068553 | 0.4 | 1 | 1.1 | 0.9
51 | 1 | 0.0052128 | 0.0013065 | 0 | 0 | 1 | 0.99653 | -0.065993 | 0.4 | 1 | 1.1 | 0.9
13 | 1 | 0 | 0 | 0 | 0 | 1 | 0.99616 | -0.073241 | 0.4 | 1 | 1.1 | 0.9
17 | 1 | 0 | 0 | 0 | 0 | 1 | 0.98276 | -0.33188 | 0.4 | 1 | 1.1 | 0.9
15 | 1 | 0.0075629 | 0.0018954 | 0 | 0 | 1 | 0.98267 | -0.33363 | 0.4 | 1 | 1.1 | 0.9
105 | 1 | 0.0074112 | 0.0018574 | 0 | 0 | 1 | 0.98263 | -0.33451 | 0.4 | 1 | 1.1 | 0.9
18 | 1 | 0 | 0 | 0 | 0 | 1 | 0.98598 | -0.26913 | 0.4 | 1 | 1.1 | 0.9
97 | 1 | 0.0031514 | 0.00078982 | 0 | 0 | 1 | 0.98482 | -0.29164 | 0.4 | 1 | 1.1 | 0.9
98 | 1 | 0.016467 | 0.0041271 | 0 | 0 | 1 | 0.98577 | -0.27316 | 0.4 | 1 | 1.1 | 0.9
26 | 1 | 0 | 0 | 0 | 0 | 1 | 0.98743 | -0.24093 | 0.4 | 1 | 1.1 | 0.9
19 | 1 | 0 | 0 | 0 | 0 | 1 | 0.98843 | -0.22105 | 0.4 | 1 | 1.1 | 0.9
28 | 1 | 0 | 0 | 0 | 0 | 1 | 0.98933 | -0.20378 | 0.4 | 1 | 1.1 | 0.9
93 | 1 | 0.02339 | 0.005862 | 0 | 0 | 1 | 0.98663 | -0.25582 | 0.4 | 1 | 1.1 | 0.9
20 | 1 | 0 | 0 | 0 | 0 | 1 | 0.98532 | -0.28103 | 0.4 | 1 | 1.1 | 0.9
31 | 1 | 0 | 0 | 0 | 0 | 1 | 0.98147 | -0.35559 | 0.4 | 1 | 1.1 | 0.9
21 | 1 | 0 | 0 | 0 | 0 | 1 | 0.99751 | -0.047325 | 0.4 | 1 | 1.1 | 0.9
89 | 1 | 0.0067643 | 0.0016953 | 0 | 0 | 1 | 0.99714 | -0.054542 | 0.4 | 1 | 1.1 | 0.9
29 | 1 | 0 | 0 | 0 | 0 | 1 | 0.99686 | -0.059766 | 0.4 | 1 | 1.1 | 0.9
54 | 1 | 0.0090932 | 0.002279 | 0 | 0 | 1 | 0.99738 | -0.049794 | 0.4 | 1 | 1.1 | 0.9
79 | 3 | 0.0018291 | 0.0004584 | 0 | 0 | 1 | 1 | 0 | 0.4 | 1 | 1.1 | 0.9
32 | 1 | 0 | 0 | 0 | 0 | 1 | 0.99106 | -0.17085 | 0.4 | 1 | 1.1 | 0.9
53 | 1 | 0.035735 | 0.008956 | 0 | 0 | 1 | 0.99001 | -0.19086 | 0.4 | 1 | 1.1 | 0.9
103 | 1 | 0.003089 | 0.00077417 | 0 | 0 | 1 | 0.98734 | -0.24281 | 0.4 | 1 | 1.1 | 0.9
102 | 1 | 0.0043483 | 0.0010898 | 0 | 0 | 1 | 0.9831 | -0.32527 | 0.4 | 1 | 1.1 | 0.9
56 | 1 | 0 | 0 | 0 | 0 | 1 | 0.97976 | -0.38908 | 0.4 | 1 | 1.1 | 0.9
55 | 1 | 0.0021276 | 0.00053323 | 0 | 0 | 1 | 0.98145 | -0.35603 | 0.4 | 1 | 1.1 | 0.9
84 | 1 | 0.016034 | 0.0040184 | 0 | 0 | 1 | 0.99083 | -0.17539 | 0.4 | 1 | 1.1 | 0.9
82 | 1 | 0.013107 | 0.003285 | 0 | 0 | 1 | 0.99083 | -0.17533 | 0.4 | 1 | 1.1 | 0.9
33 | 1 | 0 | 0 | 0 | 0 | 1 | 0.98627 | -0.26382 | 0.4 | 1 | 1.1 | 0.9
96 | 1 | 0.0050373 | 0.0012625 | 0 | 0 | 1 | 0.98592 | -0.27056 | 0.4 | 1 | 1.1 | 0.9
100 | 1 | 0.0053936 | 0.0013518 | 0 | 0 | 1 | 0.98589 | -0.27111 | 0.4 | 1 | 1.1 | 0.9
34 | 1 | 0 | 0 | 0 | 0 | 1 | 0.99238 | -0.14596 | 0.4 | 1 | 1.1 | 0.9
38 | 1 | 0 | 0 | 0 | 0 | 1 | 0.99265 | -0.14079 | 0.4 | 1 | 1.1 | 0.9
73 | 1 | 0.0025169 | 0.00063079 | 0 | 0 | 1 | 0.99228 | -0.14784 | 0.4 | 1 | 1.1 | 0.9
36 | 1 | 0 | 0 | 0 | 0 | 1 | 0.99287 | -0.13648 | 0.4 | 1 | 1.1 | 0.9
87 | 1 | 0 | 0 | 0 | 0 | 1 | 0.99337 | -0.1268 | 0.4 | 1 | 1.1 | 0.9
88 | 1 | 0.0031306 | 0.0007846 | 0 | 0 | 1 | 0.99278 | -0.13828 | 0.4 | 1 | 1.1 | 0.9
92 | 1 | 0.0021867 | 0.00054804 | 0 | 0 | 1 | 0.99284 | -0.1371 | 0.4 | 1 | 1.1 | 0.9
72 | 1 | 0.0043765 | 0.0010969 | 0 | 0 | 1 | 0.99256 | -0.14247 | 0.4 | 1 | 1.1 | 0.9
71 | 1 | 0.0050712 | 0.001271 | 0 | 0 | 1 | 0.98738 | -0.24217 | 0.4 | 1 | 1.1 | 0.9
76 | 1 | 0.0023237 | 0.00058238 | 0 | 0 | 1 | 0.98666 | -0.25607 | 0.4 | 1 | 1.1 | 0.9
90 | 1 | 0.0040891 | 0.0010248 | 0 | 0 | 1 | 0.99029 | -0.18586 | 0.4 | 1 | 1.1 | 0.9
58 | 1 | 0.0030327 | 0.00076007 | 0 | 0 | 1 | 0.97782 | -0.42687 | 0.4 | 1 | 1.1 | 0.9
61 | 1 | 0.0027828 | 0.00069743 | 0 | 0 | 1 | 0.97952 | -0.39371 | 0.4 | 1 | 1.1 | 0.9
59 | 1 | 0 | 0 | 0 | 0 | 1 | 0.97955 | -0.39311 | 0.4 | 1 | 1.1 | 0.9
12 | 1 | 0.011874 | 0.0029759 | 0 | 0 | 1 | 0.99597 | -0.076885 | 0.4 | 1 | 1.1 | 0.9
94 | 1 | 0.016587 | 0.0041572 | 0 | 0 | 1 | 0.98515 | -0.28553 | 0.4 | 1 | 1.1 | 0.9
95 | 1 | 0.0046346 | 0.0011615 | 0 | 0 | 1 | 0.98556 | -0.27761 | 0.4 | 1 | 1.1 | 0.9
106 | 1 | 0.0028268 | 0.00070847 | 0 | 0 | 1 | 0.99698 | -0.057625 | 0.4 | 1 | 1.1 | 0.9
78 | 1 | 0.004164 | 0.0010436 | 0 | 0 | 1 | 0.99867 | -0.025224 | 0.4 | 1 | 1.1 | 0.9
107 | 1 | 0.010694 | 0.0026802 | 0 | 0 | 1 | 0.99687 | -0.059748 | 0.4 | 1 | 1.1 | 0.9
110 | 1 | 0.0030258 | 0.00075835 | 0 | 0 | 1 | 0.98725 | -0.24439 | 0.4 | 1 | 1.1 | 0.9
115 | 1 | 0.0021468 | 0.00053803 | 0 | 0 | 1 | 0.97966 | -0.39091 | 0.4 | 1 | 1.1 | 0.9
83 | 1 | 0.004873 | 0.0012213 | 0 | 0 | 1 | 0.99075 | -0.17695 | 0.4 | 1 | 1.1 | 0.9
101 | 1 | 0.0051742 | 0.0012968 | 0 | 0 | 1 | 0.98579 | -0.27307 | 0.4 | 1 | 1.1 | 0.9
69 | 1 | 0.0030459 | 0.00076338 | 0 | 0 | 1 | 0.99346 | -0.12512 | 0.4 | 1 | 1.1 | 0.9
86 | 1 | 0 | 0 | 0 | 0 | 1 | 0.99273 | -0.13921 | 0.4 | 1 | 1.1 | 0.9
70 | 1 | 0.0040915 | 0.0010254 | 0 | 0 | 1 | 0.98864 | -0.21766 | 0.4 | 1 | 1.1 | 0.9
74 | 1 | 0.0031556 | 0.00079086 | 0 | 0 | 1 | 0.98658 | -0.25774 | 0.4 | 1 | 1.1 | 0.9
85 | 1 | 0.0041877 | 0.0010495 | 0 | 0 | 1 | 0.99267 | -0.14038 | 0.4 | 1 | 1.1 | 0.9
67 | 1 | 0.0067757 | 0.0016982 | 0 | 0 | 1 | 0.99005 | -0.19037 | 0.4 | 1 | 1.1 | 0.9
81 | 1 | 0.0036347 | 0.00091094 | 0 | 0 | 1 | 0.994 | -0.11431 | 0.4 | 1 | 1.1 | 0.9
118 | 1 | 0.0064926 | 0.0016272 | 0 | 0 | 1 | 0.98185 | -0.34961 | 0.4 | 1 | 1.1 | 0.9
63 | 1 | 0 | 0 | 0 | 0 | 1 | 0.99518 | -0.091749 | 0.4 | 1 | 1.1 | 0.9
65 | 1 | 0.0051888 | 0.0013004 | 0 | 0 | 1 | 0.99446 | -0.1056 | 0.4 | 1 | 1.1 | 0.9
66 | 1 | 0 | 0 | 0 | 0 | 1 | 0.99529 | -0.08968 | 0.4 | 1 | 1.1 | 0.9
62 | 1 | 0.0075157 | 0.0018836 | 0 | 0 | 1 | 0.99503 | -0.094719 | 0.4 | 1 | 1.1 | 0.9
80 | 1 | 0.0050557 | 0.0012671 | 0 | 0 | 1 | 0.99279 | -0.13753 | 0.4 | 1 | 1.1 | 0.9
57 | 1 | 0.0027455 | 0.0006881 | 0 | 0 | 1 | 0.97896 | -0.4047 | 0.4 | 1 | 1.1 | 0.9
68 | 1 | 0.0025735 | 0.00064498 | 0 | 0 | 1 | 0.99387 | -0.11712 | 0.4 | 1 | 1.1 | 0.9
77 | 1 | 0.0040552 | 0.0010163 | 0 | 0 | 1 | 0.99681 | -0.06055 | 0.4 | 1 | 1.1 | 0.9
75 | 1 | 0.0020464 | 0.00051287 | 0 | 0 | 1 | 0.98658 | -0.25776 | 0.4 | 1 | 1.1 | 0.9
111 | 1 | 0.0041442 | 0.0010386 | 0 | 0 | 1 | 0.9872 | -0.24537 | 0.4 | 1 | 1.1 | 0.9

## generator_data
GEN_BUS | PG | QG | QMAX | QMIN | VG | MBASE | GEN_STATUS | PMAX | PMIN
79 | 0.57529 | 0.1468 | 10 | -10 | 1 | 100 | 1 | 10 | 0

## branch_data
F_BUS | T_BUS | BR_R | BR_X | BR_B | RATE_A | RATE_B | RATE_C | TAP | SHIFT | BR_STATUS | ANGMIN | ANGMAX | P_in | Q_in | P_out | Q_out
1 | 2 | 0.83458 | 0.53413 | 1.4015e-09 | 0 | 0 | 0 | 0 | 0 | 1 | -90 | 90 | 0.022356 | 0.005607 | -0.022352 | -0.0056041
1 | 3 | 2.2957 | 1.4693 | 3.8552e-09 | 0 | 0 | 0 | 0 | 0 | 1 | -90 | 90 | -0.039544 | -0.0099147 | 0.039584 | 0.00994
2 | 4 | 1.6419 | 1.0508 | 2.7572e-09 | 0 | 0 | 0 | 0 | 0 | 1 | -90 | 90 | 0.012541 | 0.0031452 | -0.012538 | -0.0031436
3 | 6 | 1.0937 | 0.69999 | 1.8367e-09 | 0 | 0 | 0 | 0 | 0 | 1 | -90 | 90 | -0.039584 | -0.00994 | 0.039603 | 0.009952
4 | 7 | 2.0088 | 1.2856 | 3.3732e-09 | 0 | 0 | 0 | 0 | 0 | 1 | -90 | 90 | 0.012538 | 0.0031436 | -0.012535 | -0.0031417
6 | 9 | 1.2223 | 0.78226 | 2.0525e-09 | 0 | 0 | 0 | 0 | 0 | 1 | -90 | 90 | -0.041868 | -0.01052 | 0.041892 | 0.010535
5 | 24 | 0.72666 | 0.46506 | 1.2203e-09 | 0 | 0 | 0 | 0 | 0 | 1 | -90 | 90 | -0.0088198 | -0.0022104 | 0.0088204 | 0.0022107
24 | 52 | 0.90098 | 0.57663 | 4.5389e-09 | 0 | 0 | 0 | 0 | 0 | 1 | -90 | 90 | -0.1703 | -0.043296 | 0.17058 | 0.043476
24 | 22 | 0.84265 | 0.5393 | 4.2451e-09 | 0 | 0 | 0 | 0 | 0 | 1 | -90 | 90 | 0.16148 | 0.041086 | -0.16124 | -0.040935
9 | 114 | 0.85193 | 0.54524 | 1.4306e-09 | 0 | 0 | 0 | 0 | 0 | 1 | -90 | 90 | 0.0028872 | 0.00072353 | -0.0028871 | -0.00072362
9 | 60 | 1.6429 | 1.0514 | 2.7588e-09 | 0 | 0 | 0 | 0 | 0 | 1 | -90 | 90 | -0.044779 | -0.011258 | 0.044816 | 0.011282
60 | 58 | 0.75081 | 0.48052 | 1.2608e-09 | 0 | 0 | 0 | 0 | 0 | 1 | -90 | 90 | -0.054034 | -0.013592 | 0.054059 | 0.013607
52 | 29 | 0.31072 | 0.19886 | 1.5654e-09 | 0 | 0 | 0 | 0 | 0 | 1 | -90 | 90 | -0.18345 | -0.046702 | 0.18356 | 0.046773
22 | 32 | 4.3727 | 2.7985 | 7.3429e-09 | 0 | 0 | 0 | 0 | 0 | 1 | -90 | 90 | 0.034076 | 0.0085633 | -0.034022 | -0.008529
22 | 53 | 1.8808 | 1.2037 | 6.3167e-09 | 0 | 0 | 0 | 0 | 0 | 1 | -90 | 90 | 0.12716 | 0.032371 | -0.12684 | -0.032162
44 | 45 | 0.58163 | 0.37225 | 9.7672e-10 | 0 | 0 | 0 | 0 | 0 | 1 | -90 | 90 | -0.0094182 | -0.0023608 | 0.0094188 | 0.002361
44 | 113 | 1.3053 | 0.83537 | 2.1919e-09 | 0 | 0 | 0 | 0 | 0 | 1 | -90 | 90 | 0.0094182 | 0.0023608 | -0.009417 | -0.0023602
45 | 109 | 1.2427 | 0.79534 | 2.0868e-09 | 0 | 0 | 0 | 0 | 0 | 1 | -90 | 90 | -0.033957 | -0.0085157 | 0.033972 | 0.0085256
45 | 48 | 1.41 | 0.9024 | 2.3678e-09 | 0 | 0 | 0 | 0 | 0 | 1 | -90 | 90 | 0.024538 | 0.0061547 | -0.024528 | -0.006149
43 | 48 | 2.0314 | 1.3001 | 3.4113e-09 | 0 | 0 | 0 | 0 | 0 | 1 | -90 | 90 | -0.0064684 | -0.0016212 | 0.0064694 | 0.0016215
43 | 116 | 1.3895 | 0.88926 | 2.3333e-09 | 0 | 0 | 0 | 0 | 0 | 1 | -90 | 90 | 0.0064684 | 0.0016212 | -0.0064678 | -0.001621
48 | 117 | 1.1039 | 0.70652 | 1.8538e-09 | 0 | 0 | 0 | 0 | 0 | 1 | -90 | 90 | 0.018059 | 0.0045275 | -0.018055 | -0.0045251
117 | 118 | 0.25775 | 0.16496 | 4.3283e-10 | 0 | 0 | 0 | 0 | 0 | 1 | -90 | 90 | 0.0064927 | 0.0016273 | -0.0064926 | -0.0016272
109 | 25 | 0.75026 | 0.48017 | 1.2599e-09 | 0 | 0 | 0 | 0 | 0 | 1 | -90 | 90 | -0.038067 | -0.0095519 | 0.038079 | 0.0095595
41 | 104 | 2.1581 | 1.3812 | 3.624e-09 | 0 | 0 | 0 | 0 | 0 | 1 | -90 | 90 | 0.093356 | 0.023636 | -0.093152 | -0.023506
41 | 64 | 0.54336 | 0.34775 | 9.1245e-10 | 0 | 0 | 0 | 0 | 0 | 1 | -90 | 90 | 0.064463 | 0.016258 | -0.064438 | -0.016243
41 | 99 | 0.57394 | 0.36732 | 1.9276e-09 | 0 | 0 | 0 | 0 | 0 | 1 | -90 | 90 | -0.15782 | -0.039894 | 0.15797 | 0.039993
104 | 26 | 1.2401 | 0.79366 | 2.0825e-09 | 0 | 0 | 0 | 0 | 0 | 1 | -90 | 90 | 0.089475 | 0.022584 | -0.089367 | -0.022515
64 | 67 | 0.84367 | 0.53995 | 1.4167e-09 | 0 | 0 | 0 | 0 | 0 | 1 | -90 | 90 | 0.064438 | 0.016243 | -0.0644 | -0.016218
99 | 81 | 0.96184 | 0.61558 | 4.8456e-09 | 0 | 0 | 0 | 0 | 0 | 1 | -90 | 90 | -0.16361 | -0.041405 | 0.16389 | 0.041583
35 | 40 | 2.5407 | 1.6261 | 4.2666e-09 | 0 | 0 | 0 | 0 | 0 | 1 | -90 | 90 | -0.0038994 | -0.00097713 | 0.0038999 | 0.00097698
35 | 112 | 1.7613 | 1.1272 | 2.9577e-09 | 0 | 0 | 0 | 0 | 0 | 1 | -90 | 90 | 0.0038994 | 0.00097713 | -0.0038991 | -0.00097723
40 | 71 | 1.144 | 0.73218 | 1.9211e-09 | 0 | 0 | 0 | 0 | 0 | 1 | -90 | 90 | -0.048295 | -0.012118 | 0.048324 | 0.012137
40 | 76 | 0.72863 | 0.46632 | 1.2236e-09 | 0 | 0 | 0 | 0 | 0 | 1 | -90 | 90 | 0.0075265 | 0.0018863 | -0.0075261 | -0.0018862
40 | 33 | 1.0671 | 0.68295 | 1.792e-09 | 0 | 0 | 0 | 0 | 0 | 1 | -90 | 90 | 0.036869 | 0.0092548 | -0.036853 | -0.0092449
23 | 27 | 0.63492 | 0.40635 | 1.0662e-09 | 0 | 0 | 0 | 0 | 0 | 1 | -90 | 90 | -0.01498 | -0.0037555 | 0.014981 | 0.0037564
23 | 16 | 1.0716 | 0.68586 | 1.7996e-09 | 0 | 0 | 0 | 0 | 0 | 1 | -90 | 90 | 0.01498 | 0.0037555 | -0.014977 | -0.003754
27 | 102 | 1.1628 | 0.74421 | 1.9527e-09 | 0 | 0 | 0 | 0 | 0 | 1 | -90 | 90 | 0.0043486 | 0.0010898 | -0.0043483 | -0.0010898
27 | 25 | 0.8563 | 0.54803 | 1.438e-09 | 0 | 0 | 0 | 0 | 0 | 1 | -90 | 90 | -0.01933 | -0.0048462 | 0.019333 | 0.0048483
16 | 17 | 1.1002 | 0.70415 | 1.8476e-09 | 0 | 0 | 0 | 0 | 0 | 1 | -90 | 90 | 0.0074128 | 0.001858 | -0.0074121 | -0.0018578
16 | 15 | 2.0795 | 1.3309 | 3.492e-09 | 0 | 0 | 0 | 0 | 0 | 1 | -90 | 90 | 0.0075641 | 0.001896 | -0.0075628 | -0.0018955
42 | 119 | 2.7391 | 1.753 | 4.5996e-09 | 0 | 0 | 0 | 0 | 0 | 1 | -90 | 90 | 0.058566 | 0.014718 | -0.058464 | -0.014653
42 | 91 | 1.4027 | 0.89776 | 2.3556e-09 | 0 | 0 | 0 | 0 | 0 | 1 | -90 | 90 | -0.058567 | -0.014718 | 0.058619 | 0.014751
91 | 50 | 1.8185 | 1.1638 | 3.0537e-09 | 0 | 0 | 0 | 0 | 0 | 1 | -90 | 90 | -0.074356 | -0.018695 | 0.074466 | 0.018765
25 | 108 | 1.2329 | 0.78905 | 2.0703e-09 | 0 | 0 | 0 | 0 | 0 | 1 | -90 | 90 | -0.057412 | -0.014408 | 0.057457 | 0.014436
108 | 97 | 0.90546 | 0.57949 | 1.5205e-09 | 0 | 0 | 0 | 0 | 0 | 1 | -90 | 90 | -0.059276 | -0.014892 | 0.059311 | 0.014914
49 | 120 | 1.2379 | 0.79225 | 2.0788e-09 | 0 | 0 | 0 | 0 | 0 | 1 | -90 | 90 | 0.046186 | 0.011586 | -0.046157 | -0.011568
49 | 50 | 0.54812 | 0.35079 | 9.2043e-10 | 0 | 0 | 0 | 0 | 0 | 1 | -90 | 90 | -0.046186 | -0.011586 | 0.046198 | 0.011594
50 | 90 | 1.1912 | 0.76239 | 2.0004e-09 | 0 | 0 | 0 | 0 | 0 | 1 | -90 | 90 | -0.12066 | -0.030359 | 0.12085 | 0.03048
14 | 51 | 0.95956 | 0.61412 | 1.6114e-09 | 0 | 0 | 0 | 0 | 0 | 1 | -90 | 90 | -0.011879 | -0.0029784 | 0.01188 | 0.0029792
14 | 13 | 1.7564 | 1.1241 | 2.9495e-09 | 0 | 0 | 0 | 0 | 0 | 1 | -90 | 90 | 0.011879 | 0.0029784 | -0.011876 | -0.002977
51 | 29 | 1.6225 | 1.0384 | 2.7245e-09 | 0 | 0 | 0 | 0 | 0 | 1 | -90 | 90 | -0.017093 | -0.0042856 | 0.017098 | 0.0042886
13 | 12 | 1.3646 | 0.87333 | 2.2915e-09 | 0 | 0 | 0 | 0 | 0 | 1 | -90 | 90 | 0.011876 | 0.002977 | -0.011874 | -0.0029759
17 | 105 | 1.5309 | 0.97975 | 2.5707e-09 | 0 | 0 | 0 | 0 | 0 | 1 | -90 | 90 | 0.0074121 | 0.0018578 | -0.0074112 | -0.0018575
18 | 97 | 1.572 | 1.0061 | 2.6398e-09 | 0 | 0 | 0 | 0 | 0 | 1 | -90 | 90 | 0.062529 | 0.015747 | -0.062462 | -0.015704
18 | 98 | 1.0652 | 0.68175 | 1.7888e-09 | 0 | 0 | 0 | 0 | 0 | 1 | -90 | 90 | 0.01647 | 0.0041289 | -0.016467 | -0.0041271
18 | 26 | 1.5617 | 0.99946 | 2.6225e-09 | 0 | 0 | 0 | 0 | 0 | 1 | -90 | 90 | -0.078999 | -0.019875 | 0.079106 | 0.019943
26 | 103 | 0.80193 | 0.51323 | 1.3467e-09 | 0 | 0 | 0 | 0 | 0 | 1 | -90 | 90 | 0.010261 | 0.0025718 | -0.01026 | -0.0025713
19 | 28 | 0.83982 | 0.53748 | 1.4103e-09 | 0 | 0 | 0 | 0 | 0 | 1 | -90 | 90 | -0.090969 | -0.023121 | 0.091045 | 0.023169
19 | 93 | 1.6859 | 1.079 | 2.8312e-09 | 0 | 0 | 0 | 0 | 0 | 1 | -90 | 90 | 0.090969 | 0.023121 | -0.090817 | -0.023024
28 | 53 | 0.62917 | 0.40267 | 1.0565e-09 | 0 | 0 | 0 | 0 | 0 | 1 | -90 | 90 | -0.091045 | -0.023169 | 0.091101 | 0.023206
93 | 20 | 1.646 | 1.0534 | 2.764e-09 | 0 | 0 | 0 | 0 | 0 | 1 | -90 | 90 | 0.067427 | 0.017162 | -0.067345 | -0.01711
20 | 31 | 4.8416 | 3.0986 | 8.1304e-09 | 0 | 0 | 0 | 0 | 0 | 1 | -90 | 90 | 0.067345 | 0.01711 | -0.067104 | -0.016957
31 | 56 | 2.2343 | 1.43 | 3.752e-09 | 0 | 0 | 0 | 0 | 0 | 1 | -90 | 90 | 0.064977 | 0.016424 | -0.064872 | -0.016358
31 | 55 | 0.9021 | 0.57734 | 1.5149e-09 | 0 | 0 | 0 | 0 | 0 | 1 | -90 | 90 | 0.0021276 | 0.00053312 | -0.0021276 | -0.00053324
21 | 89 | 1.5861 | 1.0151 | 2.6635e-09 | 0 | 0 | 0 | 0 | 0 | 1 | -90 | 90 | 0.020295 | 0.0050899 | -0.020288 | -0.0050856
21 | 29 | 0.2791 | 0.17862 | 1.406e-09 | 0 | 0 | 0 | 0 | 0 | 1 | -90 | 90 | 0.20078 | 0.051139 | -0.20066 | -0.051062
21 | 54 | 1.2107 | 0.77486 | 2.0331e-09 | 0 | 0 | 0 | 0 | 0 | 1 | -90 | 90 | 0.0090943 | 0.0022795 | -0.0090932 | -0.002279
21 | 79 | 0.92783 | 0.59381 | 4.6742e-09 | 0 | 0 | 0 | 0 | 0 | 1 | -90 | 90 | -0.23017 | -0.058508 | 0.2307 | 0.058844
89 | 106 | 1.0158 | 0.65012 | 1.7058e-09 | 0 | 0 | 0 | 0 | 0 | 1 | -90 | 90 | 0.013524 | 0.0033903 | -0.013522 | -0.0033892
79 | 78 | 0.33339 | 0.21337 | 1.6795e-09 | 0 | 0 | 0 | 0 | 0 | 1 | -90 | 90 | 0.34276 | 0.087494 | -0.34235 | -0.087227
32 | 84 | 1.2456 | 0.79719 | 2.0917e-09 | 0 | 0 | 0 | 0 | 0 | 1 | -90 | 90 | 0.016037 | 0.0040204 | -0.016034 | -0.0040184
32 | 82 | 1.0954 | 0.70103 | 1.8394e-09 | 0 | 0 | 0 | 0 | 0 | 1 | -90 | 90 | 0.017985 | 0.0045086 | -0.017981 | -0.0045063
103 | 110 | 0.95941 | 0.61402 | 1.6111e-09 | 0 | 0 | 0 | 0 | 0 | 1 | -90 | 90 | 0.0071708 | 0.0017971 | -0.0071702 | -0.001797
56 | 59 | 0.27711 | 0.17735 | 4.6534e-10 | 0 | 0 | 0 | 0 | 0 | 1 | -90 | 90 | 0.062726 | 0.01582 | -0.062713 | -0.015812
56 | 115 | 3.6691 | 2.3482 | 6.1614e-09 | 0 | 0 | 0 | 0 | 0 | 1 | -90 | 90 | 0.0021469 | 0.00053757 | -0.0021467 | -0.00053804
82 | 83 | 1.4682 | 0.93963 | 2.4655e-09 | 0 | 0 | 0 | 0 | 0 | 1 | -90 | 90 | 0.0048734 | 0.0012213 | -0.004873 | -0.0012213
33 | 96 | 1.1179 | 0.71544 | 1.8772e-09 | 0 | 0 | 0 | 0 | 0 | 1 | -90 | 90 | 0.026281 | 0.0065944 | -0.026272 | -0.0065892
33 | 100 | 3.0063 | 1.924 | 5.0483e-09 | 0 | 0 | 0 | 0 | 0 | 1 | -90 | 90 | 0.010572 | 0.0026504 | -0.010568 | -0.0026486
96 | 95 | 1.448 | 0.92669 | 2.4315e-09 | 0 | 0 | 0 | 0 | 0 | 1 | -90 | 90 | 0.021235 | 0.0053267 | -0.021228 | -0.0053224
100 | 101 | 1.6495 | 1.0557 | 2.77e-09 | 0 | 0 | 0 | 0 | 0 | 1 | -90 | 90 | 0.0051746 | 0.0012968 | -0.0051741 | -0.0012968
34 | 38 | 9.05 | 5.792 | 1.5197e-08 | 0 | 0 | 0 | 0 | 0 | 1 | -90 | 90 | -0.0025171 | -0.00063039 | 0.0025177 | 0.00062929
34 | 73 | 3.3091 | 2.1178 | 5.5568e-09 | 0 | 0 | 0 | 0 | 0 | 1 | -90 | 90 | 0.0025171 | 0.00063039 | -0.0025169 | -0.00063079
38 | 72 | 1.6948 | 1.0847 | 2.846e-09 | 0 | 0 | 0 | 0 | 0 | 1 | -90 | 90 | 0.0043768 | 0.0010968 | -0.0043765 | -0.0010969
38 | 36 | 2.7606 | 1.7668 | 4.6358e-09 | 0 | 0 | 0 | 0 | 0 | 1 | -90 | 90 | -0.0068946 | -0.0017261 | 0.006896 | 0.0017265
36 | 87 | 2.6084 | 1.6694 | 4.3803e-09 | 0 | 0 | 0 | 0 | 0 | 1 | -90 | 90 | -0.016402 | -0.0041087 | 0.01641 | 0.0041131
36 | 88 | 1.0862 | 0.69516 | 1.824e-09 | 0 | 0 | 0 | 0 | 0 | 1 | -90 | 90 | 0.0073193 | 0.0018343 | -0.0073187 | -0.001834
36 | 92 | 1.2522 | 0.80141 | 2.1028e-09 | 0 | 0 | 0 | 0 | 0 | 1 | -90 | 90 | 0.0021868 | 0.00054787 | -0.0021867 | -0.00054804
87 | 69 | 0.45302 | 0.28994 | 7.6075e-10 | 0 | 0 | 0 | 0 | 0 | 1 | -90 | 90 | -0.01641 | -0.0041131 | 0.016411 | 0.0041138
88 | 86 | 0.98431 | 0.62996 | 1.6529e-09 | 0 | 0 | 0 | 0 | 0 | 1 | -90 | 90 | 0.0041881 | 0.0010494 | -0.0041879 | -0.0010495
71 | 70 | 2.0113 | 1.2872 | 3.3775e-09 | 0 | 0 | 0 | 0 | 0 | 1 | -90 | 90 | -0.053395 | -0.013408 | 0.053458 | 0.013447
76 | 74 | 1.4001 | 0.89607 | 2.3511e-09 | 0 | 0 | 0 | 0 | 0 | 1 | -90 | 90 | 0.0052023 | 0.0013038 | -0.0052019 | -0.0013037
90 | 80 | 1.7113 | 1.0953 | 2.8738e-09 | 0 | 0 | 0 | 0 | 0 | 1 | -90 | 90 | -0.12494 | -0.031505 | 0.12523 | 0.03169
58 | 57 | 1.6707 | 1.0692 | 2.8055e-09 | 0 | 0 | 0 | 0 | 0 | 1 | -90 | 90 | -0.057091 | -0.014367 | 0.057152 | 0.014406
61 | 59 | 0.93941 | 0.60122 | 1.5775e-09 | 0 | 0 | 0 | 0 | 0 | 1 | -90 | 90 | -0.0027828 | -0.00069745 | 0.0027828 | 0.00069735
59 | 57 | 0.83466 | 0.53418 | 1.4016e-09 | 0 | 0 | 0 | 0 | 0 | 1 | -90 | 90 | 0.059931 | 0.015115 | -0.059897 | -0.015094
94 | 95 | 2.0785 | 1.3302 | 3.4904e-09 | 0 | 0 | 0 | 0 | 0 | 1 | -90 | 90 | -0.016587 | -0.0041572 | 0.016593 | 0.0041609
106 | 107 | 0.88418 | 0.56588 | 1.4848e-09 | 0 | 0 | 0 | 0 | 0 | 1 | -90 | 90 | 0.010695 | 0.0026808 | -0.010694 | -0.0026802
78 | 77 | 0.47122 | 0.30158 | 2.3739e-09 | 0 | 0 | 0 | 0 | 0 | 1 | -90 | 90 | 0.33818 | 0.086184 | -0.33761 | -0.085816
110 | 111 | 1.0314 | 0.66013 | 1.7321e-09 | 0 | 0 | 0 | 0 | 0 | 1 | -90 | 90 | 0.0041444 | 0.0010386 | -0.0041442 | -0.0010387
69 | 68 | 1.8182 | 1.1636 | 3.0532e-09 | 0 | 0 | 0 | 0 | 0 | 1 | -90 | 90 | -0.019457 | -0.0048772 | 0.019464 | 0.0048817
86 | 85 | 1.238 | 0.79229 | 2.0789e-09 | 0 | 0 | 0 | 0 | 0 | 1 | -90 | 90 | 0.0041879 | 0.0010495 | -0.0041877 | -0.0010495
70 | 67 | 2.0846 | 1.3342 | 3.5006e-09 | 0 | 0 | 0 | 0 | 0 | 1 | -90 | 90 | -0.057549 | -0.014473 | 0.057624 | 0.01452
74 | 75 | 0.047846 | 0.030621 | 8.0346e-11 | 0 | 0 | 0 | 0 | 0 | 1 | -90 | 90 | 0.0020464 | 0.00051286 | -0.0020464 | -0.00051287
81 | 66 | 0.65722 | 0.42062 | 3.3109e-09 | 0 | 0 | 0 | 0 | 0 | 1 | -90 | 90 | -0.16752 | -0.042494 | 0.16772 | 0.04262
63 | 65 | 2.2579 | 1.445 | 3.7916e-09 | 0 | 0 | 0 | 0 | 0 | 1 | -90 | 90 | 0.027257 | 0.0068456 | -0.027239 | -0.0068344
63 | 66 | 0.26445 | 0.16925 | 4.4409e-10 | 0 | 0 | 0 | 0 | 0 | 1 | -90 | 90 | -0.034773 | -0.0087296 | 0.034777 | 0.0087317
63 | 62 | 1.7538 | 1.1224 | 2.9451e-09 | 0 | 0 | 0 | 0 | 0 | 1 | -90 | 90 | 0.0075167 | 0.001884 | -0.0075157 | -0.0018836
65 | 68 | 2.317 | 1.4829 | 3.8908e-09 | 0 | 0 | 0 | 0 | 0 | 1 | -90 | 90 | 0.02205 | 0.005534 | -0.022038 | -0.0055266
66 | 80 | 1.6364 | 1.0473 | 2.7479e-09 | 0 | 0 | 0 | 0 | 0 | 1 | -90 | 90 | 0.13059 | 0.033149 | -0.13029 | -0.032957
66 | 77 | 0.39201 | 0.25089 | 1.9749e-09 | 0 | 0 | 0 | 0 | 0 | 1 | -90 | 90 | -0.33308 | -0.084501 | 0.33355 | 0.084799