## bus_data
BUS_I | BUS_TYPE | Pd | Qd | Gs | Bs | area | Vm | Va | baseKV | zone | Vmax | Vmin
1 | 1 | 0.0038617 | 0.00096783 | 0 | 0 | 1 | 0.97716 | -0.43953 | 0.4 | 1 | 1.1 | 0.9
2 | 1 | 0.00068892 | 0.00017266 | 0 | 0 | 1 | 0.97697 | -0.44324 | 0.4 | 1 | 1.1 | 0.9
3 | 1 | 0 | 0 | 0 | 0 | 1 | 0.97796 | -0.42381 | 0.4 | 1 | 1.1 | 0.9
4 | 1 | 0 | 0 | 0 | 0 | 1 | 0.97596 | -0.46303 | 0.4 | 1 | 1.1 | 0.9
5 | 1 | 0 | 0 | 0 | 0 | 1 | 0.97795 | -0.42397 | 0.4 | 1 | 1.1 | 0.9
6 | 1 | 0.0078834 | 0.0019758 | 0 | 0 | 1 | 0.97835 | -0.41618 | 0.4 | 1 | 1.1 | 0.9
65 | 1 | 0.007451 | 0.0018674 | 0 | 0 | 1 | 0.99697 | -0.057716 | 0.4 | 1 | 1.1 | 0.9
73 | 3 | 0.0082252 | 0.0020614 | 0 | 0 | 1 | 1 | 0 | 0.4 | 1 | 1.1 | 0.9
64 | 1 | 0.0072539 | 0.001818 | 0 | 0 | 1 | 0.99505 | -0.094448 | 0.4 | 1 | 1.1 | 0.9
33 | 1 | 0 | 0 | 0 | 0 | 1 | 0.9759 | -0.46431 | 0.4 | 1 | 1.1 | 0.9
34 | 1 | 0.00030451 | 7.6317e-05 | 0 | 0 | 1 | 0.97594 | -0.46355 | 0.4 | 1 | 1.1 | 0.9
63 | 1 | 0.0077772 | 0.0019492 | 0 | 0 | 1 | 0.9939 | -0.11639 | 0.4 | 1 | 1.1 | 0.9
7 | 1 | 0.00060576 | 0.00015182 | 0 | 0 | 1 | 0.97793 | -0.42434 | 0.4 | 1 | 1.1 | 0.9
9 | 1 | 0.0078229 | 0.0019606 | 0 | 0 | 1 | 0.97956 | -0.39237 | 0.4 | 1 | 1.1 | 0.9
71 | 1 | 0 | 0 | 0 | 0 | 1 | 0.99954 | -0.0087387 | 0.4 | 1 | 1.1 | 0.9
32 | 1 | 0.00088422 | 0.00022161 | 0 | 0 | 1 | 0.97516 | -0.47884 | 0.4 | 1 | 1.1 | 0.9
35 | 1 | 0 | 0 | 0 | 0 | 1 | 0.97593 | -0.46374 | 0.4 | 1 | 1.1 | 0.9
55 | 1 | 0.0063888 | 0.0016012 | 0 | 0 | 1 | 0.98861 | -0.2185 | 0.4 | 1 | 1.1 | 0.9
54 | 1 | 0.0038284 | 0.0009595 | 0 | 0 | 1 | 0.98862 | -0.21826 | 0.4 | 1 | 1.1 | 0.9
8 | 1 | 0.0024285 | 0.00060864 | 0 | 0 | 1 | 0.97521 | -0.47775 | 0.4 | 1 | 1.1 | 0.9
37 | 1 | 0.00087003 | 0.00021805 | 0 | 0 | 1 | 0.97527 | -0.47656 | 0.4 | 1 | 1.1 | 0.9
62 | 1 | 0.0087065 | 0.002182 | 0 | 0 | 1 | 0.98226 | -0.33968 | 0.4 | 1 | 1.1 | 0.9
38 | 1 | 0.00090008 | 0.00022558 | 0 | 0 | 1 | 0.97466 | -0.48855 | 0.4 | 1 | 1.1 | 0.9
39 | 1 | 0 | 0 | 0 | 0 | 1 | 0.97656 | -0.45116 | 0.4 | 1 | 1.1 | 0.9
74 | 1 | 0.0084236 | 0.0021112 | 0 | 0 | 1 | 0.98044 | -0.37512 | 0.4 | 1 | 1.1 | 0.9
59 | 1 | 0 | 0 | 0 | 0 | 1 | 0.98505 | -0.28563 | 0.4 | 1 | 1.1 | 0.9
10 | 1 | 0.0059066 | 0.0014803 | 0 | 0 | 1 | 0.98523 | -0.28425 | 0.4 | 1 | 1.1 | 0.9
11 | 1 | 0.0087154 | 0.0021843 | 0 | 0 | 1 | 0.98508 | -0.28714 | 0.4 | 1 | 1.1 | 0.9
12 | 1 | 0 | 0 | 0 | 0 | 1 | 0.98555 | -0.27799 | 0.4 | 1 | 1.1 | 0.9
14 | 1 | 0.0063065 | 0.0015806 | 0 | 0 | 1 | 0.98604 | -0.26831 | 0.4 | 1 | 1.1 | 0.9
15 | 1 | 0.005676 | 0.0014225 | 0 | 0 | 1 | 0.98551 | -0.27868 | 0.4 | 1 | 1.1 | 0.9
13 | 1 | 0.0093927 | 0.002354 | 0 | 0 | 1 | 0.99947 | -0.0099572 | 0.4 | 1 | 1.1 | 0.9
16 | 1 | 0.0079678 | 0.0019969 | 0 | 0 | 1 | 0.98655 | -0.25848 | 0.4 | 1 | 1.1 | 0.9
20 | 1 | 0.006608 | 0.0016561 | 0 | 0 | 1 | 0.98538 | -0.2813 | 0.4 | 1 | 1.1 | 0.9
69 | 1 | 0.0079703 | 0.0019976 | 0 | 0 | 1 | 0.99717 | -0.053595 | 0.4 | 1 | 1.1 | 0.9
17 | 1 | 0 | 0 | 0 | 0 | 1 | 0.98743 | -0.24132 | 0.4 | 1 | 1.1 | 0.9
18 | 1 | 0 | 0 | 0 | 0 | 1 | 0.98888 | -0.21325 | 0.4 | 1 | 1.1 | 0.9
19 | 1 | 0.005251 | 0.001316 | 0 | 0 | 1 | 0.98711 | -0.24746 | 0.4 | 1 | 1.1 | 0.9
56 | 1 | 0.001076 | 0.00026966 | 0 | 0 | 1 | 0.99111 | -0.16999 | 0.4 | 1 | 1.1 | 0.9
21 | 1 | 0 | 0 | 0 | 0 | 1 | 0.98642 | -0.26097 | 0.4 | 1 | 1.1 | 0.9
22 | 1 | 0 | 0 | 0 | 0 | 1 | 0.98593 | -0.27054 | 0.4 | 1 | 1.1 | 0.9
24 | 1 | 0 | 0 | 0 | 0 | 1 | 0.9859 | -0.27113 | 0.4 | 1 | 1.1 | 0.9
44 | 1 | 0.0047976 | 0.0012024 | 0 | 0 | 1 | 0.98545 | -0.27984 | 0.4 | 1 | 1.1 | 0.9
23 | 1 | 0.0068786 | 0.0017239 | 0 | 0 | 1 | 0.98585 | -0.27208 | 0.4 | 1 | 1.1 | 0.9
45 | 1 | 0.0031537 | 0.0007904 | 0 | 0 | 1 | 0.98538 | -0.28126 | 0.4 | 1 | 1.1 | 0.9
26 | 1 | 0.0031658 | 0.00079343 | 0 | 0 | 1 | 0.97453 | -0.49118 | 0.4 | 1 | 1.1 | 0.9
28 | 1 | 0.0024166 | 0.00060566 | 0 | 0 | 1 | 0.97454 | -0.49095 | 0.4 | 1 | 1.1 | 0.9
40 | 1 | 0 | 0 | 0 | 0 | 1 | 0.97442 | -0.49329 | 0.4 | 1 | 1.1 | 0.9
76 | 1 | 0.011264 | 0.0028229 | 0 | 0 | 1 | 0.97373 | -0.50685 | 0.4 | 1 | 1.1 | 0.9
43 | 1 | 0 | 0 | 0 | 0 | 1 | 0.97422 | -0.49729 | 0.4 | 1 | 1.1 | 0.9
36 | 1 | 0.00016352 | 4.0981e-05 | 0 | 0 | 1 | 0.97591 | -0.46399 | 0.4 | 1 | 1.1 | 0.9
29 | 1 | 0.0092607 | 0.0023209 | 0 | 0 | 1 | 0.97429 | -0.49602 | 0.4 | 1 | 1.1 | 0.9
30 | 1 | 0.005432 | 0.0013614 | 0 | 0 | 1 | 0.97481 | -0.48561 | 0.4 | 1 | 1.1 | 0.9
31 | 1 | 0.0025629 | 0.00064231 | 0 | 0 | 1 | 0.97425 | -0.49666 | 0.4 | 1 | 1.1 | 0.9
41 | 1 | 0 | 0 | 0 | 0 | 1 | 0.9776 | -0.43086 | 0.4 | 1 | 1.1 | 0.9
42 | 1 | 0.0012889 | 0.00032303 | 0 | 0 | 1 | 0.97439 | -0.49381 | 0.4 | 1 | 1.1 | 0.9
66 | 1 | 0 | 0 | 0 | 0 | 1 | 0.97871 | -0.40909 | 0.4 | 1 | 1.1 | 0.9
68 | 1 | 0.0089272 | 0.0022374 | 0 | 0 | 1 | 0.97798 | -0.42331 | 0.4 | 1 | 1.1 | 0.9
46 | 1 | 0.0032521 | 0.00081504 | 0 | 0 | 1 | 0.98506 | -0.28754 | 0.4 | 1 | 1.1 | 0.9
52 | 1 | 0.0025151 | 0.00063035 | 0 | 0 | 1 | 0.98493 | -0.29001 | 0.4 | 1 | 1.1 | 0.9
53 | 1 | 0.0030733 | 0.00077025 | 0 | 0 | 1 | 0.98492 | -0.29014 | 0.4 | 1 | 1.1 | 0.9
47 | 1 | 0.004405 | 0.001104 | 0 | 0 | 1 | 0.98469 | -0.29475 | 0.4 | 1 | 1.1 | 0.9
48 | 1 | 0 | 0 | 0 | 0 | 1 | 0.98476 | -0.29325 | 0.4 | 1 | 1.1 | 0.9
50 | 1 | 0.0028133 | 0.00070508 | 0 | 0 | 1 | 0.98473 | -0.29389 | 0.4 | 1 | 1.1 | 0.9
51 | 1 | 0.0016102 | 0.00040355 | 0 | 0 | 1 | 0.98485 | -0.29154 | 0.4 | 1 | 1.1 | 0.9
57 | 1 | 0.0095534 | 0.0023943 | 0 | 0 | 1 | 0.98732 | -0.24179 | 0.4 | 1 | 1.1 | 0.9
58 | 1 | 0.0070713 | 0.0017722 | 0 | 0 | 1 | 0.98744 | -0.23935 | 0.4 | 1 | 1.1 | 0.9
60 | 1 | 0 | 0 | 0 | 0 | 1 | 0.99194 | -0.15301 | 0.4 | 1 | 1.1 | 0.9
61 | 1 | 0.0073403 | 0.0018396 | 0 | 0 | 1 | 0.98499 | -0.28678 | 0.4 | 1 | 1.1 | 0.9
75 | 1 | 0.010022 | 0.0025117 | 0 | 0 | 1 | 0.99348 | -0.12359 | 0.4 | 1 | 1.1 | 0.9
70 | 1 | 0 | 0 | 0 | 0 | 1 | 0.99584 | -0.078735 | 0.4 | 1 | 1.1 | 0.9
72 | 1 | 0.012782 | 0.0032034 | 0 | 0 | 1 | 0.99517 | -0.091462 | 0.4 | 1 | 1.1 | 0.9
67 | 1 | 0.014942 | 0.0037449 | 0 | 0 | 1 | 0.97736 | -0.43561 | 0.4 | 1 | 1.1 | 0.9

## generator_data
GEN_BUS | PG | QG | QMAX | QMIN | VG | MBASE | GEN_STATUS | PMAX | PMIN
73 | 0.29178 | 0.074627 | 10 | -10 | 1 | 100 | 1 | 10 | 0

## branch_data
F_BUS | T_BUS | BR_R | BR_X | BR_B | RATE_A | RATE_B | RATE_C | TAP | SHIFT | BR_STATUS | ANGMIN | ANGMAX | P_in | Q_in | P_out | Q_out
1 | 2 | 0.82084 | 0.52534 | 1.3784e-09 | 0 | 0 | 0 | 0 | 0 | 1 | -90 | 90 | 0.019343 | 0.0048608 | -0.019339 | -0.0048588
1 | 3 | 2.9058 | 1.8597 | 4.8796e-09 | 0 | 0 | 0 | 0 | 0 | 1 | -90 | 90 | -0.023204 | -0.0058287 | 0.023222 | 0.0058394
2 | 4 | 4.5445 | 2.9085 | 7.6314e-09 | 0 | 0 | 0 | 0 | 0 | 1 | -90 | 90 | 0.01865 | 0.0046861 | -0.018633 | -0.0046756
3 | 5 | 1.1249 | 0.71995 | 1.889e-09 | 0 | 0 | 0 | 0 | 0 | 1 | -90 | 90 | 0.00060576 | 0.00015123 | -0.00060576 | -0.00015141
3 | 6 | 1.3763 | 0.88084 | 2.3112e-09 | 0 | 0 | 0 | 0 | 0 | 1 | -90 | 90 | -0.023827 | -0.0059906 | 0.023836 | 0.0059959
4 | 33 | 0.29953 | 0.1917 | 5.0299e-10 | 0 | 0 | 0 | 0 | 0 | 1 | -90 | 90 | 0.018165 | 0.0045609 | -0.018163 | -0.0045602
4 | 34 | 4.6367 | 2.9675 | 7.7863e-09 | 0 | 0 | 0 | 0 | 0 | 1 | -90 | 90 | 0.00046803 | 0.00011475 | -0.00046802 | -0.00011548
5 | 7 | 2.6239 | 1.6793 | 4.4063e-09 | 0 | 0 | 0 | 0 | 0 | 1 | -90 | 90 | 0.00060576 | 0.00015141 | -0.00060575 | -0.00015182
6 | 9 | 3.2299 | 2.0671 | 5.4239e-09 | 0 | 0 | 0 | 0 | 0 | 1 | -90 | 90 | -0.031719 | -0.0079717 | 0.031755 | 0.0079943
65 | 73 | 2.2881 | 1.4644 | 3.8424e-09 | 0 | 0 | 0 | 0 | 0 | 1 | -90 | 90 | -0.11366 | -0.028853 | 0.11398 | 0.029055
65 | 64 | 1.5516 | 0.99303 | 2.6056e-09 | 0 | 0 | 0 | 0 | 0 | 1 | -90 | 90 | 0.10621 | 0.026985 | -0.10602 | -0.026866
73 | 71 | 0.23447 | 0.15006 | 7.8749e-10 | 0 | 0 | 0 | 0 | 0 | 1 | -90 | 90 | 0.16958 | 0.043511 | -0.1695 | -0.043465
64 | 63 | 0.99221 | 0.63501 | 1.6662e-09 | 0 | 0 | 0 | 0 | 0 | 1 | -90 | 90 | 0.098769 | 0.025048 | -0.098665 | -0.024981
33 | 32 | 3.4179 | 2.1875 | 5.7396e-09 | 0 | 0 | 0 | 0 | 0 | 1 | -90 | 90 | 0.018163 | 0.0045602 | -0.018151 | -0.0045527
34 | 35 | 5.0203 | 3.213 | 8.4304e-09 | 0 | 0 | 0 | 0 | 0 | 1 | -90 | 90 | 0.00016352 | 3.9162e-05 | -0.00016352 | -3.9964e-05
63 | 56 | 2.6227 | 1.6786 | 4.4043e-09 | 0 | 0 | 0 | 0 | 0 | 1 | -90 | 90 | 0.090888 | 0.023032 | -0.090654 | -0.022883
9 | 62 | 5.7552 | 3.6833 | 9.6645e-09 | 0 | 0 | 0 | 0 | 0 | 1 | -90 | 90 | -0.039578 | -0.0099548 | 0.039678 | 0.010018
71 | 69 | 1.2717 | 0.81388 | 4.271e-09 | 0 | 0 | 0 | 0 | 0 | 1 | -90 | 90 | 0.16011 | 0.041111 | -0.15976 | -0.040888
71 | 13 | 0.58087 | 0.37176 | 9.7544e-10 | 0 | 0 | 0 | 0 | 0 | 1 | -90 | 90 | 0.0093932 | 0.0023543 | -0.0093927 | -0.002354
32 | 30 | 1.6716 | 1.0698 | 2.8071e-09 | 0 | 0 | 0 | 0 | 0 | 1 | -90 | 90 | 0.017267 | 0.0043311 | -0.017261 | -0.0043278
35 | 36 | 6.3785 | 4.0822 | 1.0711e-08 | 0 | 0 | 0 | 0 | 0 | 1 | -90 | 90 | 0.00016352 | 3.9964e-05 | -0.00016351 | -4.0983e-05
55 | 54 | 0.17118 | 0.10955 | 2.8745e-10 | 0 | 0 | 0 | 0 | 0 | 1 | -90 | 90 | -0.0063887 | -0.0016012 | 0.0063888 | 0.0016012
54 | 18 | 2.1487 | 1.3751 | 3.6082e-09 | 0 | 0 | 0 | 0 | 0 | 1 | -90 | 90 | -0.010217 | -0.0025607 | 0.01022 | 0.0025619
8 | 37 | 2.0913 | 1.3385 | 3.5119e-09 | 0 | 0 | 0 | 0 | 0 | 1 | -90 | 90 | -0.0024284 | -0.00060866 | 0.0024286 | 0.00060841
37 | 38 | 2.6836 | 1.7175 | 4.5064e-09 | 0 | 0 | 0 | 0 | 0 | 1 | -90 | 90 | 0.019056 | 0.0047826 | -0.019045 | -0.004776
37 | 39 | 4.8536 | 3.1063 | 8.1505e-09 | 0 | 0 | 0 | 0 | 0 | 1 | -90 | 90 | -0.022355 | -0.005609 | 0.022382 | 0.0056256
62 | 74 | 2.7996 | 1.7918 | 4.7013e-09 | 0 | 0 | 0 | 0 | 0 | 1 | -90 | 90 | 0.054913 | 0.013868 | -0.05482 | -0.013809
62 | 59 | 2.2795 | 1.4589 | 3.828e-09 | 0 | 0 | 0 | 0 | 0 | 1 | -90 | 90 | -0.1033 | -0.026068 | 0.10357 | 0.026239
38 | 40 | 1.6073 | 1.0287 | 2.6992e-09 | 0 | 0 | 0 | 0 | 0 | 1 | -90 | 90 | 0.012562 | 0.0031512 | -0.01256 | -0.0031497
38 | 28 | 1.8281 | 1.17 | 3.0698e-09 | 0 | 0 | 0 | 0 | 0 | 1 | -90 | 90 | 0.005583 | 0.0013992 | -0.0055823 | -0.0013991
39 | 41 | 3.8883 | 2.4885 | 6.5294e-09 | 0 | 0 | 0 | 0 | 0 | 1 | -90 | 90 | -0.022382 | -0.0056255 | 0.022404 | 0.0056388
74 | 66 | 3.1621 | 2.0237 | 5.31e-09 | 0 | 0 | 0 | 0 | 0 | 1 | -90 | 90 | 0.046396 | 0.011698 | -0.046321 | -0.01165
59 | 61 | 0.68151 | 0.43617 | 1.1444e-09 | 0 | 0 | 0 | 0 | 0 | 1 | -90 | 90 | 0.0073406 | 0.0018398 | -0.0073402 | -0.0018397
59 | 57 | 1.7343 | 1.11 | 2.9124e-09 | 0 | 0 | 0 | 0 | 0 | 1 | -90 | 90 | -0.11091 | -0.028079 | 0.11114 | 0.028228
10 | 11 | 1.4457 | 0.92525 | 2.4277e-09 | 0 | 0 | 0 | 0 | 0 | 1 | -90 | 90 | 0.0087165 | 0.0021848 | -0.0087153 | -0.0021843
10 | 12 | 1.8637 | 1.1927 | 3.1296e-09 | 0 | 0 | 0 | 0 | 0 | 1 | -90 | 90 | -0.014623 | -0.0036652 | 0.014628 | 0.0036677
12 | 14 | 1.5664 | 1.0025 | 2.6303e-09 | 0 | 0 | 0 | 0 | 0 | 1 | -90 | 90 | -0.026913 | -0.0067468 | 0.026925 | 0.0067545
12 | 15 | 0.24622 | 0.15758 | 4.1346e-10 | 0 | 0 | 0 | 0 | 0 | 1 | -90 | 90 | 0.012285 | 0.0030792 | -0.012285 | -0.0030789
14 | 16 | 1.291 | 0.82621 | 2.1679e-09 | 0 | 0 | 0 | 0 | 0 | 1 | -90 | 90 | -0.033232 | -0.0083351 | 0.033247 | 0.0083448
15 | 20 | 1.7263 | 1.1048 | 2.8989e-09 | 0 | 0 | 0 | 0 | 0 | 1 | -90 | 90 | 0.0066088 | 0.0016564 | -0.006608 | -0.0016561
16 | 17 | 1.8192 | 1.1643 | 3.0549e-09 | 0 | 0 | 0 | 0 | 0 | 1 | -90 | 90 | -0.041215 | -0.010342 | 0.041249 | 0.010363
69 | 70 | 0.74794 | 0.47868 | 2.512e-09 | 0 | 0 | 0 | 0 | 0 | 1 | -90 | 90 | 0.15179 | 0.038891 | -0.15161 | -0.038773
17 | 18 | 1.5565 | 0.99615 | 2.6138e-09 | 0 | 0 | 0 | 0 | 0 | 1 | -90 | 90 | -0.079067 | -0.019866 | 0.079173 | 0.019934
17 | 19 | 0.71089 | 0.45497 | 1.1938e-09 | 0 | 0 | 0 | 0 | 0 | 1 | -90 | 90 | 0.037819 | 0.009503 | -0.037808 | -0.009496
18 | 56 | 2.1315 | 1.3642 | 3.5794e-09 | 0 | 0 | 0 | 0 | 0 | 1 | -90 | 90 | -0.089393 | -0.022495 | 0.089578 | 0.022614
19 | 21 | 1.8135 | 1.1606 | 3.0453e-09 | 0 | 0 | 0 | 0 | 0 | 1 | -90 | 90 | 0.032557 | 0.00818 | -0.032536 | -0.0081668
21 | 22 | 1.2842 | 0.8219 | 2.1565e-09 | 0 | 0 | 0 | 0 | 0 | 1 | -90 | 90 | 0.032536 | 0.0081668 | -0.032521 | -0.0081575
22 | 24 | 0.37141 | 0.2377 | 6.2369e-10 | 0 | 0 | 0 | 0 | 0 | 1 | -90 | 90 | 0.0068791 | 0.0017241 | -0.0068789 | -0.0017241
22 | 44 | 1.5795 | 1.0109 | 2.6525e-09 | 0 | 0 | 0 | 0 | 0 | 1 | -90 | 90 | 0.025642 | 0.0064334 | -0.02563 | -0.0064264
24 | 23 | 0.60069 | 0.38444 | 1.0087e-09 | 0 | 0 | 0 | 0 | 0 | 1 | -90 | 90 | 0.0068789 | 0.0017241 | -0.0068786 | -0.001724
44 | 45 | 0.29753 | 0.19042 | 4.9963e-10 | 0 | 0 | 0 | 0 | 0 | 1 | -90 | 90 | 0.020833 | 0.005224 | -0.020831 | -0.0052232
45 | 46 | 1.5458 | 0.98931 | 2.5958e-09 | 0 | 0 | 0 | 0 | 0 | 1 | -90 | 90 | 0.017678 | 0.0044328 | -0.017672 | -0.0044296
26 | 28 | 0.31209 | 0.19973 | 5.2408e-10 | 0 | 0 | 0 | 0 | 0 | 1 | -90 | 90 | -0.0031657 | -0.00079345 | 0.0031658 | 0.00079343
40 | 42 | 1.7286 | 1.1063 | 2.9027e-09 | 0 | 0 | 0 | 0 | 0 | 1 | -90 | 90 | 0.0012889 | 0.00032278 | -0.0012889 | -0.00032304
40 | 43 | 1.5116 | 0.96745 | 2.5385e-09 | 0 | 0 | 0 | 0 | 0 | 1 | -90 | 90 | 0.011271 | 0.0028269 | -0.011269 | -0.0028257
76 | 43 | 3.6075 | 2.3088 | 6.058e-09 | 0 | 0 | 0 | 0 | 0 | 1 | -90 | 90 | -0.011263 | -0.002823 | 0.011269 | 0.0028257
29 | 30 | 3.7473 | 2.3983 | 6.2927e-09 | 0 | 0 | 0 | 0 | 0 | 1 | -90 | 90 | -0.011823 | -0.0029632 | 0.011829 | 0.0029664
29 | 31 | 1.0596 | 0.67816 | 1.7794e-09 | 0 | 0 | 0 | 0 | 0 | 1 | -90 | 90 | 0.0025629 | 0.00064222 | -0.0025628 | -0.00064234
41 | 66 | 4.1773 | 2.6735 | 7.0149e-09 | 0 | 0 | 0 | 0 | 0 | 1 | -90 | 90 | -0.022404 | -0.0056388 | 0.022427 | 0.005653
66 | 68 | 2.5554 | 1.6355 | 4.2913e-09 | 0 | 0 | 0 | 0 | 0 | 1 | -90 | 90 | 0.023894 | 0.0059974 | -0.023878 | -0.0059874
68 | 67 | 3.5259 | 2.2566 | 5.921e-09 | 0 | 0 | 0 | 0 | 0 | 1 | -90 | 90 | 0.014951 | 0.00375 | -0.014942 | -0.003745
46 | 52 | 0.74581 | 0.47732 | 1.2524e-09 | 0 | 0 | 0 | 0 | 0 | 1 | -90 | 90 | 0.01442 | 0.0036146 | -0.014418 | -0.0036136
52 | 53 | 0.047574 | 0.030447 | 7.9889e-11 | 0 | 0 | 0 | 0 | 0 | 1 | -90 | 90 | 0.011903 | 0.0029833 | -0.011903 | -0.0029832
53 | 51 | 0.68837 | 0.44056 | 1.156e-09 | 0 | 0 | 0 | 0 | 0 | 1 | -90 | 90 | 0.00883 | 0.002213 | -0.0088294 | -0.0022127
47 | 48 | 1.4774 | 0.94555 | 2.481e-09 | 0 | 0 | 0 | 0 | 0 | 1 | -90 | 90 | -0.0044049 | -0.001104 | 0.0044053 | 0.001104
48 | 50 | 0.98048 | 0.62751 | 1.6465e-09 | 0 | 0 | 0 | 0 | 0 | 1 | -90 | 90 | 0.0028134 | 0.00070498 | -0.0028133 | -0.00070508
48 | 51 | 1.0329 | 0.66107 | 1.7346e-09 | 0 | 0 | 0 | 0 | 0 | 1 | -90 | 90 | -0.0072186 | -0.0018089 | 0.0072192 | 0.0018091
57 | 58 | 0.089357 | 0.057189 | 1.5005e-10 | 0 | 0 | 0 | 0 | 0 | 1 | -90 | 90 | -0.12069 | -0.030622 | 0.12071 | 0.030632
58 | 60 | 2.9892 | 1.9131 | 5.0196e-09 | 0 | 0 | 0 | 0 | 0 | 1 | -90 | 90 | -0.12778 | -0.032404 | 0.12831 | 0.032744
60 | 75 | 1.025 | 0.65598 | 1.7212e-09 | 0 | 0 | 0 | 0 | 0 | 1 | -90 | 90 | -0.12831 | -0.032744 | 0.12849 | 0.032861
75 | 72 | 1.0405 | 0.66589 | 1.7472e-09 | 0 | 0 | 0 | 0 | 0 | 1 | -90 | 90 | -0.13852 | -0.035372 | 0.13873 | 0.03551
70 | 72 | 0.37787 | 0.24184 | 1.2691e-09 | 0 | 0 | 0 | 0 | 0 | 1 | -90 | 90 | 0.15161 | 0.038773 | -0.15151 | -0.038713