## bus_data
BUS_I | BUS_TYPE | Pd | Qd | Gs | Bs | area | Vm | Va | baseKV | zone | Vmax | Vmin
1 | 1 | 0.0061517 | 0.0015418 | 0 | 0 | 1 | 0.97454 | -0.49074 | 0.4 | 1 | 1.1 | 0.9
2 | 1 | 0 | 0 | 0 | 0 | 1 | 0.97484 | -0.48481 | 0.4 | 1 | 1.1 | 0.9
3 | 1 | 0 | 0 | 0 | 0 | 1 | 0.97438 | -0.49393 | 0.4 | 1 | 1.1 | 0.9
4 | 1 | 0.0038929 | 0.00097566 | 0 | 0 | 1 | 0.97424 | -0.49669 | 0.4 | 1 | 1.1 | 0.9
5 | 1 | 0 | 0 | 0 | 0 | 1 | 0.97514 | -0.47898 | 0.4 | 1 | 1.1 | 0.9
6 | 1 | 0 | 0 | 0 | 0 | 1 | 0.97436 | -0.49427 | 0.4 | 1 | 1.1 | 0.9
7 | 1 | 0 | 0 | 0 | 0 | 1 | 0.9731 | -0.51927 | 0.4 | 1 | 1.1 | 0.9
8 | 1 | 0.0037637 | 0.00094328 | 0 | 0 | 1 | 0.97385 | -0.5043 | 0.4 | 1 | 1.1 | 0.9
12 | 1 | 0.0053222 | 0.0013339 | 0 | 0 | 1 | 0.97578 | -0.46638 | 0.4 | 1 | 1.1 | 0.9
27 | 1 | 0.0023661 | 0.000593 | 0 | 0 | 1 | 0.97431 | -0.49539 | 0.4 | 1 | 1.1 | 0.9
26 | 1 | 0.0010433 | 0.00026147 | 0 | 0 | 1 | 0.9743 | -0.49561 | 0.4 | 1 | 1.1 | 0.9
23 | 1 | 0 | 0 | 0 | 0 | 1 | 0.97275 | -0.52634 | 0.4 | 1 | 1.1 | 0.9
25 | 1 | 0 | 0 | 0 | 0 | 1 | 0.97304 | -0.52057 | 0.4 | 1 | 1.1 | 0.9
82 | 1 | 0.0018655 | 0.00046754 | 0 | 0 | 1 | 0.97302 | -0.52094 | 0.4 | 1 | 1.1 | 0.9
9 | 1 | 0.0037653 | 0.00094367 | 0 | 0 | 1 | 0.97363 | -0.50867 | 0.4 | 1 | 1.1 | 0.9
10 | 1 | 0.011035 | 0.0027656 | 0 | 0 | 1 | 0.97626 | -0.45703 | 0.4 | 1 | 1.1 | 0.9
21 | 1 | 0.0011562 | 0.00028976 | 0 | 0 | 1 | 0.97258 | -0.52951 | 0.4 | 1 | 1.1 | 0.9
79 | 1 | 0.0012689 | 0.00031802 | 0 | 0 | 1 | 0.97299 | -0.52144 | 0.4 | 1 | 1.1 | 0.9
50 | 1 | 0.0014878 | 0.00037288 | 0 | 0 | 1 | 0.97317 | -0.51783 | 0.4 | 1 | 1.1 | 0.9
39 | 1 | 0.004626 | 0.0011594 | 0 | 0 | 1 | 0.97293 | -0.5226 | 0.4 | 1 | 1.1 | 0.9
11 | 1 | 0.009092 | 0.0022787 | 0 | 0 | 1 | 0.97677 | -0.44696 | 0.4 | 1 | 1.1 | 0.9
13 | 1 | 0.0090907 | 0.0022783 | 0 | 0 | 1 | 0.97739 | -0.4347 | 0.4 | 1 | 1.1 | 0.9
51 | 1 | 0.0090945 | 0.0022793 | 0 | 0 | 1 | 0.97796 | -0.42364 | 0.4 | 1 | 1.1 | 0.9
48 | 1 | 0.013227 | 0.003315 | 0 | 0 | 1 | 0.97949 | -0.3936 | 0.4 | 1 | 1.1 | 0.9
41 | 1 | 0 | 0 | 0 | 0 | 1 | 0.99361 | -0.1215 | 0.4 | 1 | 1.1 | 0.9
54 | 1 | 0.0015398 | 0.00038591 | 0 | 0 | 1 | 0.99369 | -0.11994 | 0.4 | 1 | 1.1 | 0.9
73 | 1 | 0 | 0 | 0 | 0 | 1 | 0.99336 | -0.12629 | 0.4 | 1 | 1.1 | 0.9
42 | 1 | 0 | 0 | 0 | 0 | 1 | 0.99381 | -0.11763 | 0.4 | 1 | 1.1 | 0.9
52 | 1 | 0.001225 | 0.00030701 | 0 | 0 | 1 | 0.99377 | -0.11841 | 0.4 | 1 | 1.1 | 0.9
32 | 1 | 0 | 0 | 0 | 0 | 1 | 0.99435 | -0.10719 | 0.4 | 1 | 1.1 | 0.9
43 | 1 | 0 | 0 | 0 | 0 | 1 | 0.99277 | -0.13787 | 0.4 | 1 | 1.1 | 0.9
63 | 1 | 0.0080954 | 0.0020289 | 0 | 0 | 1 | 0.9947 | -0.10083 | 0.4 | 1 | 1.1 | 0.9
60 | 1 | 0.0068163 | 0.0017083 | 0 | 0 | 1 | 0.99224 | -0.14804 | 0.4 | 1 | 1.1 | 0.9
35 | 1 | 0 | 0 | 0 | 0 | 1 | 0.99317 | -0.12967 | 0.4 | 1 | 1.1 | 0.9
70 | 1 | 0.0015621 | 0.00039151 | 0 | 0 | 1 | 0.99475 | -0.099515 | 0.4 | 1 | 1.1 | 0.9
33 | 1 | 0 | 0 | 0 | 0 | 1 | 0.99819 | -0.03422 | 0.4 | 1 | 1.1 | 0.9
66 | 3 | 0.012236 | 0.0030667 | 0 | 0 | 1 | 1 | 0 | 0.4 | 1 | 1.1 | 0.9
68 | 1 | 0.0037369 | 0.00093656 | 0 | 0 | 1 | 0.99701 | -0.056675 | 0.4 | 1 | 1.1 | 0.9
34 | 1 | 0 | 0 | 0 | 0 | 1 | 0.97152 | -0.5505 | 0.4 | 1 | 1.1 | 0.9
83 | 1 | 0.0035145 | 0.00088081 | 0 | 0 | 1 | 0.97145 | -0.55186 | 0.4 | 1 | 1.1 | 0.9
29 | 1 | 0 | 0 | 0 | 0 | 1 | 0.9718 | -0.54481 | 0.4 | 1 | 1.1 | 0.9
44 | 1 | 0.0038612 | 0.00096772 | 0 | 0 | 1 | 0.9923 | -0.14626 | 0.4 | 1 | 1.1 | 0.9
40 | 1 | 0.005782 | 0.0014491 | 0 | 0 | 1 | 0.99313 | -0.13046 | 0.4 | 1 | 1.1 | 0.9
15 | 1 | 0.0078012 | 0.0019552 | 0 | 0 | 1 | 0.98402 | -0.30761 | 0.4 | 1 | 1.1 | 0.9
16 | 1 | 0 | 0 | 0 | 0 | 1 | 0.98367 | -0.31446 | 0.4 | 1 | 1.1 | 0.9
17 | 1 | 0 | 0 | 0 | 0 | 1 | 0.98419 | -0.30436 | 0.4 | 1 | 1.1 | 0.9
18 | 1 | 0 | 0 | 0 | 0 | 1 | 0.98336 | -0.32046 | 0.4 | 1 | 1.1 | 0.9
19 | 1 | 0.0067123 | 0.0016823 | 0 | 0 | 1 | 0.98443 | -0.29968 | 0.4 | 1 | 1.1 | 0.9
20 | 1 | 0.0024028 | 0.0006022 | 0 | 0 | 1 | 0.9838 | -0.31195 | 0.4 | 1 | 1.1 | 0.9
77 | 1 | 0.0034513 | 0.00086497 | 0 | 0 | 1 | 0.98296 | -0.32833 | 0.4 | 1 | 1.1 | 0.9
58 | 1 | 0.005281 | 0.0013235 | 0 | 0 | 1 | 0.98481 | -0.2921 | 0.4 | 1 | 1.1 | 0.9
72 | 1 | 0.0046245 | 0.001159 | 0 | 0 | 1 | 0.9837 | -0.31391 | 0.4 | 1 | 1.1 | 0.9
78 | 1 | 0.0025137 | 0.00062998 | 0 | 0 | 1 | 0.98284 | -0.33058 | 0.4 | 1 | 1.1 | 0.9
56 | 1 | 0.0019988 | 0.00050095 | 0 | 0 | 1 | 0.9852 | -0.28465 | 0.4 | 1 | 1.1 | 0.9
22 | 1 | 0.0012095 | 0.00030313 | 0 | 0 | 1 | 0.97257 | -0.52974 | 0.4 | 1 | 1.1 | 0.9
28 | 1 | 0.00050769 | 0.00012724 | 0 | 0 | 1 | 0.97178 | -0.54521 | 0.4 | 1 | 1.1 | 0.9
31 | 1 | 0.005507 | 0.0013802 | 0 | 0 | 1 | 0.97187 | -0.54349 | 0.4 | 1 | 1.1 | 0.9
37 | 1 | 0.003008 | 0.00075387 | 0 | 0 | 1 | 0.9721 | -0.53891 | 0.4 | 1 | 1.1 | 0.9
38 | 1 | 0.0049394 | 0.0012379 | 0 | 0 | 1 | 0.97244 | -0.53218 | 0.4 | 1 | 1.1 | 0.9
69 | 1 | 0 | 0 | 0 | 0 | 1 | 0.99675 | -0.061679 | 0.4 | 1 | 1.1 | 0.9
64 | 1 | 0.017432 | 0.004369 | 0 | 0 | 1 | 0.99898 | -0.019537 | 0.4 | 1 | 1.1 | 0.9
49 | 1 | 0.024434 | 0.0061236 | 0 | 0 | 1 | 0.99001 | -0.19009 | 0.4 | 1 | 1.1 | 0.9
75 | 1 | 0.0013172 | 0.00033012 | 0 | 0 | 1 | 0.99833 | -0.032118 | 0.4 | 1 | 1.1 | 0.9
71 | 1 | 0.0017524 | 0.0004392 | 0 | 0 | 1 | 0.99836 | -0.031487 | 0.4 | 1 | 1.1 | 0.9
74 | 1 | 0.00066285 | 0.00016613 | 0 | 0 | 1 | 0.9933 | -0.12754 | 0.4 | 1 | 1.1 | 0.9
53 | 1 | 0.00099028 | 0.00024819 | 0 | 0 | 1 | 0.99376 | -0.11868 | 0.4 | 1 | 1.1 | 0.9
61 | 1 | 0.044626 | 0.011184 | 0 | 0 | 1 | 0.98867 | -0.2171 | 0.4 | 1 | 1.1 | 0.9
47 | 1 | 0.0078581 | 0.0019694 | 0 | 0 | 1 | 0.98735 | -0.24131 | 0.4 | 1 | 1.1 | 0.9
45 | 1 | 0.0081869 | 0.0020518 | 0 | 0 | 1 | 0.98563 | -0.27435 | 0.4 | 1 | 1.1 | 0.9
46 | 1 | 0.0076334 | 0.0019131 | 0 | 0 | 1 | 0.98193 | -0.34601 | 0.4 | 1 | 1.1 | 0.9
55 | 1 | 0.012099 | 0.0030323 | 0 | 0 | 1 | 0.98655 | -0.25821 | 0.4 | 1 | 1.1 | 0.9
57 | 1 | 0.012508 | 0.0031347 | 0 | 0 | 1 | 0.98673 | -0.25486 | 0.4 | 1 | 1.1 | 0.9
59 | 1 | 0.0035078 | 0.00087915 | 0 | 0 | 1 | 0.98749 | -0.23996 | 0.4 | 1 | 1.1 | 0.9
62 | 1 | 0.009693 | 0.0024293 | 0 | 0 | 1 | 0.98786 | -0.23289 | 0.4 | 1 | 1.1 | 0.9
65 | 1 | 0.002972 | 0.00074486 | 0 | 0 | 1 | 0.99864 | -0.026145 | 0.4 | 1 | 1.1 | 0.9
67 | 1 | 0.0020711 | 0.00051906 | 0 | 0 | 1 | 0.99846 | -0.029563 | 0.4 | 1 | 1.1 | 0.9
76 | 1 | 0.0043816 | 0.0010981 | 0 | 0 | 1 | 0.99326 | -0.1283 | 0.4 | 1 | 1.1 | 0.9

## generator_data
GEN_BUS | PG | QG | QMAX | QMIN | VG | MBASE | GEN_STATUS | PMAX | PMIN
66 | 0.35341 | 0.090369 | 10 | -10 | 1 | 100 | 1 | 10 | 0

## branch_data
F_BUS | T_BUS | BR_R | BR_X | BR_B | RATE_A | RATE_B | RATE_C | TAP | SHIFT | BR_STATUS | ANGMIN | ANGMAX | P_in | Q_in | P_out | Q_out
1 | 2 | 1.6738 | 1.0712 | 2.8108e-09 | 0 | 0 | 0 | 0 | 0 | 1 | -90 | 90 | -0.01507 | -0.0037716 | 0.015075 | 0.003774
1 | 3 | 1.5177 | 0.97133 | 2.5486e-09 | 0 | 0 | 0 | 0 | 0 | 1 | -90 | 90 | 0.0089189 | 0.0022298 | -0.0089176 | -0.0022291
2 | 4 | 1.444 | 0.92415 | 7.2745e-09 | 0 | 0 | 0 | 0 | 0 | 1 | -90 | 90 | 0.035079 | 0.0088132 | -0.035059 | -0.0088011
2 | 5 | 0.49578 | 0.3173 | 2.4976e-09 | 0 | 0 | 0 | 0 | 0 | 1 | -90 | 90 | -0.050154 | -0.012587 | 0.050168 | 0.012596
3 | 6 | 0.42414 | 0.27145 | 7.1225e-10 | 0 | 0 | 0 | 0 | 0 | 1 | -90 | 90 | 0.0034095 | 0.00085339 | -0.0034095 | -0.00085343
3 | 7 | 19.5222 | 12.4942 | 3.2783e-08 | 0 | 0 | 0 | 0 | 0 | 1 | -90 | 90 | 0.005508 | 0.0013758 | -0.0055014 | -0.0013746
4 | 8 | 1.0385 | 0.66463 | 5.2317e-09 | 0 | 0 | 0 | 0 | 0 | 1 | -90 | 90 | 0.031166 | 0.0078255 | -0.031155 | -0.0078187
5 | 12 | 1.073 | 0.6867 | 5.4054e-09 | 0 | 0 | 0 | 0 | 0 | 1 | -90 | 90 | -0.050168 | -0.012596 | 0.050198 | 0.012615
6 | 27 | 2.0191 | 1.2922 | 3.3907e-09 | 0 | 0 | 0 | 0 | 0 | 1 | -90 | 90 | 0.0023662 | 0.00059278 | -0.002366 | -0.00059302
6 | 26 | 5.4643 | 3.4971 | 9.176e-09 | 0 | 0 | 0 | 0 | 0 | 1 | -90 | 90 | 0.0010433 | 0.00026065 | -0.0010433 | -0.00026148
7 | 23 | 12.6546 | 8.0989 | 2.125e-08 | 0 | 0 | 0 | 0 | 0 | 1 | -90 | 90 | 0.0023668 | 0.00059062 | -0.002366 | -0.00059212
7 | 25 | 4.3483 | 2.7829 | 7.3019e-09 | 0 | 0 | 0 | 0 | 0 | 1 | -90 | 90 | 0.001269 | 0.00031696 | -0.0012689 | -0.0003176
7 | 82 | 3.8062 | 2.4359 | 6.3916e-09 | 0 | 0 | 0 | 0 | 0 | 1 | -90 | 90 | 0.0018656 | 0.00046705 | -0.0018655 | -0.00046756
8 | 9 | 0.67891 | 0.4345 | 3.4202e-09 | 0 | 0 | 0 | 0 | 0 | 1 | -90 | 90 | 0.027391 | 0.0068754 | -0.027386 | -0.0068721
12 | 10 | 0.72022 | 0.46094 | 3.6283e-09 | 0 | 0 | 0 | 0 | 0 | 1 | -90 | 90 | -0.05552 | -0.013948 | 0.055545 | 0.013964
23 | 21 | 5.6822 | 3.6366 | 9.5419e-09 | 0 | 0 | 0 | 0 | 0 | 1 | -90 | 90 | 0.002366 | 0.00059212 | -0.0023656 | -0.00059279
25 | 79 | 2.9221 | 1.8701 | 4.907e-09 | 0 | 0 | 0 | 0 | 0 | 1 | -90 | 90 | 0.0012689 | 0.0003176 | -0.0012689 | -0.00031803
9 | 50 | 1.6498 | 1.0558 | 5.5408e-09 | 0 | 0 | 0 | 0 | 0 | 1 | -90 | 90 | 0.02362 | 0.0059284 | -0.02361 | -0.0059223
10 | 11 | 0.64716 | 0.41418 | 3.2603e-09 | 0 | 0 | 0 | 0 | 0 | 1 | -90 | 90 | -0.066579 | -0.01673 | 0.066611 | 0.01675
21 | 22 | 0.81885 | 0.52407 | 1.3751e-09 | 0 | 0 | 0 | 0 | 0 | 1 | -90 | 90 | 0.0012095 | 0.00030302 | -0.0012095 | -0.00030314
50 | 39 | 0.91526 | 0.58576 | 1.537e-09 | 0 | 0 | 0 | 0 | 0 | 1 | -90 | 90 | 0.022122 | 0.0055494 | -0.022117 | -0.0055464
39 | 38 | 2.3242 | 1.4875 | 3.9029e-09 | 0 | 0 | 0 | 0 | 0 | 1 | -90 | 90 | 0.017491 | 0.004387 | -0.017483 | -0.0043822
11 | 13 | 0.69483 | 0.44469 | 3.5004e-09 | 0 | 0 | 0 | 0 | 0 | 1 | -90 | 90 | -0.075703 | -0.019028 | 0.075748 | 0.019057
13 | 51 | 0.55948 | 0.35807 | 2.8185e-09 | 0 | 0 | 0 | 0 | 0 | 1 | -90 | 90 | -0.084838 | -0.021335 | 0.084883 | 0.021363
51 | 48 | 1.376 | 0.88063 | 6.932e-09 | 0 | 0 | 0 | 0 | 0 | 1 | -90 | 90 | -0.093977 | -0.023643 | 0.094113 | 0.023728
48 | 46 | 1.9179 | 1.2275 | 9.662e-09 | 0 | 0 | 0 | 0 | 0 | 1 | -90 | 90 | -0.10734 | -0.027043 | 0.10758 | 0.027199
41 | 54 | 1.3666 | 0.87461 | 2.2949e-09 | 0 | 0 | 0 | 0 | 0 | 1 | -90 | 90 | -0.005046 | -0.0012643 | 0.0050464 | 0.0012643
41 | 73 | 4.2026 | 2.6896 | 7.0573e-09 | 0 | 0 | 0 | 0 | 0 | 1 | -90 | 90 | 0.005046 | 0.0012643 | -0.0050449 | -0.0012642
54 | 42 | 1.5533 | 0.9941 | 2.6084e-09 | 0 | 0 | 0 | 0 | 0 | 1 | -90 | 90 | -0.0065862 | -0.0016502 | 0.0065869 | 0.0016504
73 | 74 | 1.0901 | 0.69766 | 1.8306e-09 | 0 | 0 | 0 | 0 | 0 | 1 | -90 | 90 | 0.0050449 | 0.0012642 | -0.0050446 | -0.0012642
42 | 52 | 1.5678 | 1.0034 | 2.6328e-09 | 0 | 0 | 0 | 0 | 0 | 1 | -90 | 90 | 0.0022153 | 0.0005548 | -0.0022153 | -0.000555
42 | 32 | 5.2515 | 3.361 | 8.8187e-09 | 0 | 0 | 0 | 0 | 0 | 1 | -90 | 90 | -0.0088023 | -0.0022052 | 0.0088067 | 0.0022071
52 | 53 | 1.2107 | 0.77486 | 2.0331e-09 | 0 | 0 | 0 | 0 | 0 | 1 | -90 | 90 | 0.00099029 | 0.00024799 | -0.00099028 | -0.00024819
32 | 35 | 0.60394 | 0.38652 | 3.0425e-09 | 0 | 0 | 0 | 0 | 0 | 1 | -90 | 90 | 0.1669 | 0.042669 | -0.16672 | -0.042553
32 | 70 | 0.19604 | 0.12547 | 9.8762e-10 | 0 | 0 | 0 | 0 | 0 | 1 | -90 | 90 | -0.17571 | -0.044876 | 0.17577 | 0.044918
43 | 63 | 1.3218 | 0.84596 | 2.2197e-09 | 0 | 0 | 0 | 0 | 0 | 1 | -90 | 90 | -0.12469 | -0.0315 | 0.12491 | 0.031642
43 | 60 | 0.36209 | 0.23173 | 6.0804e-10 | 0 | 0 | 0 | 0 | 0 | 1 | -90 | 90 | 0.12469 | 0.0315 | -0.12463 | -0.031461
63 | 69 | 1.3166 | 0.8426 | 2.2109e-09 | 0 | 0 | 0 | 0 | 0 | 1 | -90 | 90 | -0.13301 | -0.033671 | 0.13326 | 0.033831
60 | 61 | 2.5901 | 1.6577 | 4.3495e-09 | 0 | 0 | 0 | 0 | 0 | 1 | -90 | 90 | 0.11781 | 0.029753 | -0.11743 | -0.029505
35 | 44 | 0.46113 | 0.29513 | 2.3231e-09 | 0 | 0 | 0 | 0 | 0 | 1 | -90 | 90 | 0.16094 | 0.041104 | -0.16081 | -0.041022
35 | 40 | 0.60599 | 0.38783 | 1.0176e-09 | 0 | 0 | 0 | 0 | 0 | 1 | -90 | 90 | 0.0057823 | 0.0014492 | -0.005782 | -0.0014491
70 | 69 | 0.96026 | 0.61456 | 4.8376e-09 | 0 | 0 | 0 | 0 | 0 | 1 | -90 | 90 | -0.17734 | -0.045309 | 0.17766 | 0.045517
33 | 66 | 0.49231 | 0.31508 | 2.4802e-09 | 0 | 0 | 0 | 0 | 0 | 1 | -90 | 90 | -0.31508 | -0.080551 | 0.3156 | 0.080885
33 | 68 | 0.32207 | 0.20613 | 1.6225e-09 | 0 | 0 | 0 | 0 | 0 | 1 | -90 | 90 | 0.31508 | 0.080551 | -0.31473 | -0.080332
66 | 64 | 3.4238 | 2.1912 | 5.7495e-09 | 0 | 0 | 0 | 0 | 0 | 1 | -90 | 90 | 0.025573 | 0.0064173 | -0.025549 | -0.0064027
68 | 69 | 0.072542 | 0.046427 | 3.6545e-10 | 0 | 0 | 0 | 0 | 0 | 1 | -90 | 90 | 0.311 | 0.079395 | -0.31092 | -0.079347
34 | 83 | 1.6359 | 1.047 | 2.7472e-09 | 0 | 0 | 0 | 0 | 0 | 1 | -90 | 90 | 0.0035146 | 0.00088073 | -0.0035144 | -0.00088084
34 | 29 | 6.8466 | 4.3818 | 1.1497e-08 | 0 | 0 | 0 | 0 | 0 | 1 | -90 | 90 | -0.0035146 | -0.00088073 | 0.0035155 | 0.00088025
29 | 31 | 1.3846 | 0.88615 | 2.3251e-09 | 0 | 0 | 0 | 0 | 0 | 1 | -90 | 90 | -0.0040232 | -0.001007 | 0.0040235 | 0.0010069
29 | 28 | 3.3498 | 2.1439 | 5.6252e-09 | 0 | 0 | 0 | 0 | 0 | 1 | -90 | 90 | 0.00050769 | 0.00012672 | -0.00050768 | -0.00012724
44 | 49 | 1.2443 | 0.79633 | 6.2684e-09 | 0 | 0 | 0 | 0 | 0 | 1 | -90 | 90 | 0.15695 | 0.040054 | -0.15662 | -0.039842
15 | 16 | 4.982 | 3.1885 | 8.3661e-09 | 0 | 0 | 0 | 0 | 0 | 1 | -90 | 90 | 0.005971 | 0.0014958 | -0.0059691 | -0.0014954
15 | 17 | 1.0223 | 0.65425 | 1.7167e-09 | 0 | 0 | 0 | 0 | 0 | 1 | -90 | 90 | -0.013772 | -0.003451 | 0.013774 | 0.0034522
16 | 18 | 4.3523 | 2.7854 | 7.3086e-09 | 0 | 0 | 0 | 0 | 0 | 1 | -90 | 90 | 0.0059691 | 0.0014954 | -0.0059674 | -0.001495
17 | 19 | 0.97775 | 0.62576 | 1.6419e-09 | 0 | 0 | 0 | 0 | 0 | 1 | -90 | 90 | -0.020805 | -0.0052143 | 0.020809 | 0.0052171
17 | 20 | 4.684 | 2.9978 | 7.8657e-09 | 0 | 0 | 0 | 0 | 0 | 1 | -90 | 90 | 0.0070302 | 0.0017621 | -0.0070277 | -0.0017612
18 | 77 | 5.7185 | 3.6598 | 9.6029e-09 | 0 | 0 | 0 | 0 | 0 | 1 | -90 | 90 | 0.0059674 | 0.001495 | -0.0059652 | -0.0014945
19 | 58 | 1.1971 | 0.76615 | 2.0103e-09 | 0 | 0 | 0 | 0 | 0 | 1 | -90 | 90 | -0.027521 | -0.0068994 | 0.027531 | 0.0069055
20 | 72 | 1.8376 | 1.1761 | 3.0858e-09 | 0 | 0 | 0 | 0 | 0 | 1 | -90 | 90 | 0.0046249 | 0.001159 | -0.0046244 | -0.001159
77 | 78 | 3.8726 | 2.4784 | 6.5031e-09 | 0 | 0 | 0 | 0 | 0 | 1 | -90 | 90 | 0.0025139 | 0.00062953 | -0.0025136 | -0.00062999
58 | 56 | 0.98721 | 0.63182 | 1.6578e-09 | 0 | 0 | 0 | 0 | 0 | 1 | -90 | 90 | -0.032812 | -0.0082291 | 0.032824 | 0.0082364
56 | 55 | 3.3108 | 2.1189 | 5.5596e-09 | 0 | 0 | 0 | 0 | 0 | 1 | -90 | 90 | -0.034823 | -0.0087373 | 0.034867 | 0.0087649
31 | 37 | 2.0366 | 1.3035 | 3.4201e-09 | 0 | 0 | 0 | 0 | 0 | 1 | -90 | 90 | -0.0095303 | -0.0023871 | 0.0095324 | 0.0023882
37 | 38 | 2.2711 | 1.4535 | 3.8138e-09 | 0 | 0 | 0 | 0 | 0 | 1 | -90 | 90 | -0.01254 | -0.0031421 | 0.012544 | 0.0031443
64 | 65 | 3.6408 | 2.3301 | 6.1138e-09 | 0 | 0 | 0 | 0 | 0 | 1 | -90 | 90 | 0.0081165 | 0.0020337 | -0.0081139 | -0.0020327
49 | 47 | 1.7176 | 1.0993 | 8.653e-09 | 0 | 0 | 0 | 0 | 0 | 1 | -90 | 90 | 0.13218 | 0.033719 | -0.13186 | -0.033511
75 | 71 | 2.1401 | 1.3697 | 3.5938e-09 | 0 | 0 | 0 | 0 | 0 | 1 | -90 | 90 | -0.0013172 | -0.00033012 | 0.0013173 | 0.00032979
71 | 67 | 2.7991 | 1.7914 | 4.7004e-09 | 0 | 0 | 0 | 0 | 0 | 1 | -90 | 90 | -0.0030697 | -0.00076899 | 0.0030699 | 0.0007687
74 | 76 | 0.76846 | 0.49182 | 1.2905e-09 | 0 | 0 | 0 | 0 | 0 | 1 | -90 | 90 | 0.0043817 | 0.0010981 | -0.0043816 | -0.0010981
61 | 62 | 0.95221 | 0.60942 | 1.599e-09 | 0 | 0 | 0 | 0 | 0 | 1 | -90 | 90 | 0.0728 | 0.018321 | -0.072745 | -0.018286
47 | 45 | 1.1737 | 0.75119 | 5.913e-09 | 0 | 0 | 0 | 0 | 0 | 1 | -90 | 90 | 0.124 | 0.031542 | -0.1238 | -0.031416
45 | 46 | 2.712 | 1.7357 | 1.3663e-08 | 0 | 0 | 0 | 0 | 0 | 1 | -90 | 90 | 0.11562 | 0.029365 | -0.11522 | -0.029112
55 | 57 | 0.31178 | 0.19954 | 5.2356e-10 | 0 | 0 | 0 | 0 | 0 | 1 | -90 | 90 | -0.046966 | -0.011797 | 0.046973 | 0.011802
57 | 59 | 1.0953 | 0.70097 | 1.8392e-09 | 0 | 0 | 0 | 0 | 0 | 1 | -90 | 90 | -0.059481 | -0.014937 | 0.059523 | 0.014964
59 | 62 | 0.49134 | 0.31446 | 8.251e-10 | 0 | 0 | 0 | 0 | 0 | 1 | -90 | 90 | -0.063031 | -0.015843 | 0.063052 | 0.015856
65 | 67 | 2.9699 | 1.9007 | 4.9872e-09 | 0 | 0 | 0 | 0 | 0 | 1 | -90 | 90 | 0.0051419 | 0.0012878 | -0.005141 | -0.0012878