## bus_data
BUS_I | BUS_TYPE | Pd | Qd | Gs | Bs | area | Vm | Va | baseKV | zone | Vmax | Vmin
1 | 1 | 0.0054681 | 0.0013704 | 0 | 0 | 1 | 0.97198 | -0.54075 | 0.4 | 1 | 1.1 | 0.9
2 | 1 | 0.0028851 | 0.00072307 | 0 | 0 | 1 | 0.97198 | -0.54078 | 0.4 | 1 | 1.1 | 0.9
3 | 1 | 0.0011378 | 0.00028517 | 0 | 0 | 1 | 0.97201 | -0.54033 | 0.4 | 1 | 1.1 | 0.9
5 | 1 | 0 | 0 | 0 | 0 | 1 | 0.9723 | -0.53456 | 0.4 | 1 | 1.1 | 0.9
111 | 1 | 0.00083242 | 0.00020862 | 0 | 0 | 1 | 0.97706 | -0.441 | 0.4 | 1 | 1.1 | 0.9
16 | 1 | 0 | 0 | 0 | 0 | 1 | 0.97274 | -0.52574 | 0.4 | 1 | 1.1 | 0.9
9 | 1 | 0 | 0 | 0 | 0 | 1 | 0.97725 | -0.43711 | 0.4 | 1 | 1.1 | 0.9
107 | 1 | 0.011155 | 0.0027957 | 0 | 0 | 1 | 0.97042 | -0.57162 | 0.4 | 1 | 1.1 | 0.9
14 | 1 | 0.0059035 | 0.0014796 | 0 | 0 | 1 | 0.97266 | -0.52741 | 0.4 | 1 | 1.1 | 0.9
6 | 1 | 0.0017305 | 0.00043369 | 0 | 0 | 1 | 0.97837 | -0.41525 | 0.4 | 1 | 1.1 | 0.9
7 | 1 | 0.0015119 | 0.00037891 | 0 | 0 | 1 | 0.97772 | -0.42793 | 0.4 | 1 | 1.1 | 0.9
8 | 1 | 0 | 0 | 0 | 0 | 1 | 0.97897 | -0.40362 | 0.4 | 1 | 1.1 | 0.9
10 | 1 | 0.0012701 | 0.00031833 | 0 | 0 | 1 | 0.9817 | -0.35044 | 0.4 | 1 | 1.1 | 0.9
12 | 1 | 0 | 0 | 0 | 0 | 1 | 0.9771 | -0.44023 | 0.4 | 1 | 1.1 | 0.9
117 | 1 | 0.0081779 | 0.0020496 | 0 | 0 | 1 | 0.98302 | -0.32487 | 0.4 | 1 | 1.1 | 0.9
11 | 1 | 0 | 0 | 0 | 0 | 1 | 0.97687 | -0.44474 | 0.4 | 1 | 1.1 | 0.9
110 | 1 | 0 | 0 | 0 | 0 | 1 | 0.97673 | -0.44749 | 0.4 | 1 | 1.1 | 0.9
120 | 1 | 0.0021046 | 0.00052746 | 0 | 0 | 1 | 0.97698 | -0.44248 | 0.4 | 1 | 1.1 | 0.9
13 | 1 | 0 | 0 | 0 | 0 | 1 | 0.97637 | -0.45459 | 0.4 | 1 | 1.1 | 0.9
109 | 1 | 0.0033099 | 0.00082954 | 0 | 0 | 1 | 0.97631 | -0.45572 | 0.4 | 1 | 1.1 | 0.9
23 | 1 | 0 | 0 | 0 | 0 | 1 | 0.98501 | -0.28634 | 0.4 | 1 | 1.1 | 0.9
118 | 1 | 0.0044883 | 0.0011249 | 0 | 0 | 1 | 0.98494 | -0.28776 | 0.4 | 1 | 1.1 | 0.9
24 | 1 | 0 | 0 | 0 | 0 | 1 | 0.98661 | -0.25551 | 0.4 | 1 | 1.1 | 0.9
27 | 1 | 0 | 0 | 0 | 0 | 1 | 0.99015 | -0.18744 | 0.4 | 1 | 1.1 | 0.9
108 | 1 | 0.0076591 | 0.0019196 | 0 | 0 | 1 | 0.98636 | -0.26029 | 0.4 | 1 | 1.1 | 0.9
116 | 1 | 0.0015435 | 0.00038684 | 0 | 0 | 1 | 0.97671 | -0.44779 | 0.4 | 1 | 1.1 | 0.9
15 | 1 | 0.0030099 | 0.00075435 | 0 | 0 | 1 | 0.97246 | -0.53143 | 0.4 | 1 | 1.1 | 0.9
17 | 1 | 0.011493 | 0.0028804 | 0 | 0 | 1 | 0.99463 | -0.10181 | 0.4 | 1 | 1.1 | 0.9
18 | 3 | 0.012392 | 0.0031057 | 0 | 0 | 1 | 1 | 0 | 0.4 | 1 | 1.1 | 0.9
19 | 1 | 0 | 0 | 0 | 0 | 1 | 0.99232 | -0.14597 | 0.4 | 1 | 1.1 | 0.9
20 | 1 | 0.0052442 | 0.0013143 | 0 | 0 | 1 | 0.99508 | -0.093258 | 0.4 | 1 | 1.1 | 0.9
21 | 1 | 0 | 0 | 0 | 0 | 1 | 0.99185 | -0.15494 | 0.4 | 1 | 1.1 | 0.9
22 | 1 | 0 | 0 | 0 | 0 | 1 | 0.99053 | -0.1801 | 0.4 | 1 | 1.1 | 0.9
32 | 1 | 0.012391 | 0.0031054 | 0 | 0 | 1 | 0.99474 | -0.099854 | 0.4 | 1 | 1.1 | 0.9
47 | 1 | 0.012452 | 0.0031207 | 0 | 0 | 1 | 0.99162 | -0.15938 | 0.4 | 1 | 1.1 | 0.9
33 | 1 | 0.0067128 | 0.0016824 | 0 | 0 | 1 | 0.99172 | -0.15758 | 0.4 | 1 | 1.1 | 0.9
48 | 1 | 0 | 0 | 0 | 0 | 1 | 0.99126 | -0.16646 | 0.4 | 1 | 1.1 | 0.9
70 | 1 | 0.0034967 | 0.00087636 | 0 | 0 | 1 | 0.98758 | -0.23693 | 0.4 | 1 | 1.1 | 0.9
25 | 1 | 0.014463 | 0.0036247 | 0 | 0 | 1 | 0.9785 | -0.41371 | 0.4 | 1 | 1.1 | 0.9
26 | 1 | 0 | 0 | 0 | 0 | 1 | 0.97868 | -0.41012 | 0.4 | 1 | 1.1 | 0.9
28 | 1 | 0 | 0 | 0 | 0 | 1 | 0.97881 | -0.40768 | 0.4 | 1 | 1.1 | 0.9
29 | 1 | 0.0062344 | 0.0015625 | 0 | 0 | 1 | 0.97815 | -0.42068 | 0.4 | 1 | 1.1 | 0.9
59 | 1 | 0 | 0 | 0 | 0 | 1 | 0.97951 | -0.39397 | 0.4 | 1 | 1.1 | 0.9
30 | 1 | 0.0015148 | 0.00037965 | 0 | 0 | 1 | 0.97778 | -0.428 | 0.4 | 1 | 1.1 | 0.9
69 | 1 | 0.00098266 | 0.00024628 | 0 | 0 | 1 | 0.98623 | -0.26309 | 0.4 | 1 | 1.1 | 0.9
61 | 1 | 0 | 0 | 0 | 0 | 1 | 0.98212 | -0.3428 | 0.4 | 1 | 1.1 | 0.9
57 | 1 | 0.0034137 | 0.00085556 | 0 | 0 | 1 | 0.97935 | -0.39706 | 0.4 | 1 | 1.1 | 0.9
65 | 1 | 0.0065022 | 0.0016296 | 0 | 0 | 1 | 0.98202 | -0.34487 | 0.4 | 1 | 1.1 | 0.9
62 | 1 | 0.0016053 | 0.00040232 | 0 | 0 | 1 | 0.98321 | -0.32172 | 0.4 | 1 | 1.1 | 0.9
73 | 1 | 0.0037007 | 0.00092747 | 0 | 0 | 1 | 0.9765 | -0.4532 | 0.4 | 1 | 1.1 | 0.9
74 | 1 | 0.0010473 | 0.00026247 | 0 | 0 | 1 | 0.9766 | -0.45111 | 0.4 | 1 | 1.1 | 0.9
31 | 1 | 0.0016583 | 0.00041562 | 0 | 0 | 1 | 0.97754 | -0.4326 | 0.4 | 1 | 1.1 | 0.9
79 | 1 | 0.0013574 | 0.00034019 | 0 | 0 | 1 | 0.9774 | -0.43546 | 0.4 | 1 | 1.1 | 0.9
77 | 1 | 0.0016915 | 0.00042392 | 0 | 0 | 1 | 0.97725 | -0.43837 | 0.4 | 1 | 1.1 | 0.9
34 | 1 | 0.0062563 | 0.001568 | 0 | 0 | 1 | 0.99154 | -0.16088 | 0.4 | 1 | 1.1 | 0.9
35 | 1 | 0.00684 | 0.0017143 | 0 | 0 | 1 | 0.98882 | -0.21315 | 0.4 | 1 | 1.1 | 0.9
36 | 1 | 0.0029467 | 0.00073851 | 0 | 0 | 1 | 0.98881 | -0.21344 | 0.4 | 1 | 1.1 | 0.9
37 | 1 | 0.0029467 | 0.00073851 | 0 | 0 | 1 | 0.98748 | -0.23896 | 0.4 | 1 | 1.1 | 0.9
38 | 1 | 0 | 0 | 0 | 0 | 1 | 0.98621 | -0.26359 | 0.4 | 1 | 1.1 | 0.9
93 | 1 | 0.0034285 | 0.00085927 | 0 | 0 | 1 | 0.98585 | -0.27057 | 0.4 | 1 | 1.1 | 0.9
91 | 1 | 0.0022629 | 0.00056714 | 0 | 0 | 1 | 0.98575 | -0.27241 | 0.4 | 1 | 1.1 | 0.9
106 | 1 | 0.0012739 | 0.00031926 | 0 | 0 | 1 | 0.98381 | -0.31002 | 0.4 | 1 | 1.1 | 0.9
90 | 1 | 0.001273 | 0.00031905 | 0 | 0 | 1 | 0.9857 | -0.27352 | 0.4 | 1 | 1.1 | 0.9
39 | 1 | 0.0036858 | 0.00092375 | 0 | 0 | 1 | 0.97102 | -0.56002 | 0.4 | 1 | 1.1 | 0.9
40 | 1 | 0.011572 | 0.0029002 | 0 | 0 | 1 | 0.97102 | -0.55989 | 0.4 | 1 | 1.1 | 0.9
42 | 1 | 0.0011004 | 0.0002758 | 0 | 0 | 1 | 0.97159 | -0.54874 | 0.4 | 1 | 1.1 | 0.9
55 | 1 | 0.018564 | 0.0046525 | 0 | 0 | 1 | 0.97174 | -0.54579 | 0.4 | 1 | 1.1 | 0.9
56 | 1 | 0 | 0 | 0 | 0 | 1 | 0.97684 | -0.44533 | 0.4 | 1 | 1.1 | 0.9
44 | 1 | 0.0031268 | 0.00078365 | 0 | 0 | 1 | 0.98264 | -0.33287 | 0.4 | 1 | 1.1 | 0.9
45 | 1 | 0 | 0 | 0 | 0 | 1 | 0.98284 | -0.32884 | 0.4 | 1 | 1.1 | 0.9
46 | 1 | 0 | 0 | 0 | 0 | 1 | 0.98293 | -0.32717 | 0.4 | 1 | 1.1 | 0.9
97 | 1 | 0.00092601 | 0.00023208 | 0 | 0 | 1 | 0.98279 | -0.32989 | 0.4 | 1 | 1.1 | 0.9
94 | 1 | 0.0028679 | 0.00071877 | 0 | 0 | 1 | 0.98309 | -0.32404 | 0.4 | 1 | 1.1 | 0.9
112 | 1 | 0.00075997 | 0.00019047 | 0 | 0 | 1 | 0.98274 | -0.33085 | 0.4 | 1 | 1.1 | 0.9
95 | 1 | 0.0012738 | 0.00031925 | 0 | 0 | 1 | 0.98332 | -0.31945 | 0.4 | 1 | 1.1 | 0.9
49 | 1 | 0.0019281 | 0.00048323 | 0 | 0 | 1 | 0.99088 | -0.17382 | 0.4 | 1 | 1.1 | 0.9
50 | 1 | 0 | 0 | 0 | 0 | 1 | 0.99056 | -0.17996 | 0.4 | 1 | 1.1 | 0.9
51 | 1 | 0.0029411 | 0.00073711 | 0 | 0 | 1 | 0.99048 | -0.18158 | 0.4 | 1 | 1.1 | 0.9
52 | 1 | 0 | 0 | 0 | 0 | 1 | 0.99031 | -0.18492 | 0.4 | 1 | 1.1 | 0.9
53 | 1 | 0.0065553 | 0.0016429 | 0 | 0 | 1 | 0.99016 | -0.18769 | 0.4 | 1 | 1.1 | 0.9
54 | 1 | 0.0093201 | 0.0023358 | 0 | 0 | 1 | 0.99012 | -0.18857 | 0.4 | 1 | 1.1 | 0.9
98 | 1 | 0.0022293 | 0.00055872 | 0 | 0 | 1 | 0.98231 | -0.33887 | 0.4 | 1 | 1.1 | 0.9
119 | 1 | 0.0010955 | 0.00027455 | 0 | 0 | 1 | 0.97673 | -0.44755 | 0.4 | 1 | 1.1 | 0.9
104 | 1 | 0.0018203 | 0.00045621 | 0 | 0 | 1 | 0.98305 | -0.32455 | 0.4 | 1 | 1.1 | 0.9
58 | 1 | 0.0021534 | 0.0005397 | 0 | 0 | 1 | 0.97909 | -0.40224 | 0.4 | 1 | 1.1 | 0.9
60 | 1 | 0.0039042 | 0.00097849 | 0 | 0 | 1 | 0.97899 | -0.40421 | 0.4 | 1 | 1.1 | 0.9
67 | 1 | 0 | 0 | 0 | 0 | 1 | 0.9819 | -0.34715 | 0.4 | 1 | 1.1 | 0.9
63 | 1 | 0.00095772 | 0.00024003 | 0 | 0 | 1 | 0.98475 | -0.29176 | 0.4 | 1 | 1.1 | 0.9
64 | 1 | 0.0010882 | 0.00027274 | 0 | 0 | 1 | 0.98536 | -0.27994 | 0.4 | 1 | 1.1 | 0.9
68 | 1 | 0.0064378 | 0.0016135 | 0 | 0 | 1 | 0.98172 | -0.35082 | 0.4 | 1 | 1.1 | 0.9
66 | 1 | 0.0024048 | 0.0006027 | 0 | 0 | 1 | 0.98184 | -0.3484 | 0.4 | 1 | 1.1 | 0.9
71 | 1 | 0.00063752 | 0.00015978 | 0 | 0 | 1 | 0.97669 | -0.44941 | 0.4 | 1 | 1.1 | 0.9
72 | 1 | 0 | 0 | 0 | 0 | 1 | 0.97676 | -0.44798 | 0.4 | 1 | 1.1 | 0.9
76 | 1 | 0 | 0 | 0 | 0 | 1 | 0.97683 | -0.44668 | 0.4 | 1 | 1.1 | 0.9
75 | 1 | 0 | 0 | 0 | 0 | 1 | 0.97677 | -0.44785 | 0.4 | 1 | 1.1 | 0.9
78 | 1 | 0.0013528 | 0.00033904 | 0 | 0 | 1 | 0.97712 | -0.44083 | 0.4 | 1 | 1.1 | 0.9
80 | 1 | 0.0017395 | 0.00043596 | 0 | 0 | 1 | 0.98513 | -0.28461 | 0.4 | 1 | 1.1 | 0.9
81 | 1 | 0.0013244 | 0.00033193 | 0 | 0 | 1 | 0.98513 | -0.28454 | 0.4 | 1 | 1.1 | 0.9
82 | 1 | 0.00098189 | 0.00024608 | 0 | 0 | 1 | 0.98516 | -0.28397 | 0.4 | 1 | 1.1 | 0.9
83 | 1 | 0.0025252 | 0.00063287 | 0 | 0 | 1 | 0.9852 | -0.28326 | 0.4 | 1 | 1.1 | 0.9
89 | 1 | 0.0012733 | 0.00031913 | 0 | 0 | 1 | 0.98521 | -0.283 | 0.4 | 1 | 1.1 | 0.9
87 | 1 | 0.0012735 | 0.00031918 | 0 | 0 | 1 | 0.98526 | -0.2821 | 0.4 | 1 | 1.1 | 0.9
84 | 1 | 0.0014566 | 0.00036506 | 0 | 0 | 1 | 0.98539 | -0.27958 | 0.4 | 1 | 1.1 | 0.9
85 | 1 | 0.0012733 | 0.00031913 | 0 | 0 | 1 | 0.98537 | -0.27987 | 0.4 | 1 | 1.1 | 0.9
86 | 1 | 0.0012735 | 0.00031918 | 0 | 0 | 1 | 0.98544 | -0.27856 | 0.4 | 1 | 1.1 | 0.9
88 | 1 | 0.0011772 | 0.00029503 | 0 | 0 | 1 | 0.98557 | -0.27598 | 0.4 | 1 | 1.1 | 0.9
92 | 1 | 0.0012739 | 0.00031926 | 0 | 0 | 1 | 0.98561 | -0.27528 | 0.4 | 1 | 1.1 | 0.9
105 | 1 | 0 | 0 | 0 | 0 | 1 | 0.98364 | -0.31324 | 0.4 | 1 | 1.1 | 0.9
96 | 1 | 0.0012741 | 0.00031932 | 0 | 0 | 1 | 0.98357 | -0.31465 | 0.4 | 1 | 1.1 | 0.9
113 | 1 | 0.0011649 | 0.00029196 | 0 | 0 | 1 | 0.98245 | -0.33656 | 0.4 | 1 | 1.1 | 0.9
99 | 1 | 0.0015898 | 0.00039843 | 0 | 0 | 1 | 0.98229 | -0.33964 | 0.4 | 1 | 1.1 | 0.9
100 | 1 | 0.001009 | 0.00025289 | 0 | 0 | 1 | 0.98218 | -0.34187 | 0.4 | 1 | 1.1 | 0.9
101 | 1 | 0.0011639 | 0.00029171 | 0 | 0 | 1 | 0.98229 | -0.3396 | 0.4 | 1 | 1.1 | 0.9
102 | 1 | 0.0012044 | 0.00030185 | 0 | 0 | 1 | 0.98216 | -0.34216 | 0.4 | 1 | 1.1 | 0.9
103 | 1 | 0.00076046 | 0.00019059 | 0 | 0 | 1 | 0.98242 | -0.3371 | 0.4 | 1 | 1.1 | 0.9
115 | 1 | 0.0015892 | 0.0003983 | 0 | 0 | 1 | 0.98242 | -0.33702 | 0.4 | 1 | 1.1 | 0.9
114 | 1 | 0.0007612 | 0.00019077 | 0 | 0 | 1 | 0.98243 | -0.33687 | 0.4 | 1 | 1.1 | 0.9

## generator_data
GEN_BUS | PG | QG | QMAX | QMIN | VG | MBASE | GEN_STATUS | PMAX | PMIN
18 | 0.31747 | 0.081433 | 10 | -10 | 1 | 100 | 1 | 10 | 0

## branch_data
F_BUS | T_BUS | BR_R | BR_X | BR_B | RATE_A | RATE_B | RATE_C | TAP | SHIFT | BR_STATUS | ANGMIN | ANGMAX | P_in | Q_in | P_out | Q_out
1 | 2 | 0.048087 | 0.030776 | 8.0752e-11 | 0 | 0 | 0 | 0 | 0 | 1 | -90 | 90 | 0.002885 | 0.0007231 | -0.002885 | -0.0007231
1 | 3 | 0.2131 | 0.13638 | 3.5785e-10 | 0 | 0 | 0 | 0 | 0 | 1 | -90 | 90 | -0.0083529 | -0.0020936 | 0.0083531 | 0.0020937
3 | 5 | 2.5755 | 1.6483 | 4.3249e-09 | 0 | 0 | 0 | 0 | 0 | 1 | -90 | 90 | -0.0094909 | -0.0023788 | 0.0094935 | 0.0023801
5 | 107 | 14.0498 | 8.9919 | 2.3593e-08 | 0 | 0 | 0 | 0 | 0 | 1 | -90 | 90 | 0.011174 | 0.0028062 | -0.011155 | -0.0027958
5 | 16 | 1.8097 | 1.1582 | 3.039e-09 | 0 | 0 | 0 | 0 | 0 | 1 | -90 | 90 | -0.020668 | -0.0051863 | 0.020677 | 0.0051916
111 | 16 | 12.2088 | 7.8136 | 2.0502e-08 | 0 | 0 | 0 | 0 | 0 | 1 | -90 | 90 | 0.029711 | 0.0075002 | -0.029591 | -0.0074253
111 | 9 | 0.5471 | 0.35014 | 9.1872e-10 | 0 | 0 | 0 | 0 | 0 | 1 | -90 | 90 | -0.030544 | -0.0077087 | 0.030549 | 0.0077122
16 | 14 | 0.79255 | 0.50723 | 1.3309e-09 | 0 | 0 | 0 | 0 | 0 | 1 | -90 | 90 | 0.0089145 | 0.0022338 | -0.0089138 | -0.0022335
9 | 12 | 1.9149 | 1.2255 | 3.2156e-09 | 0 | 0 | 0 | 0 | 0 | 1 | -90 | 90 | 0.0069621 | 0.0017427 | -0.0069611 | -0.0017424
9 | 7 | 1.0518 | 0.67318 | 1.7663e-09 | 0 | 0 | 0 | 0 | 0 | 1 | -90 | 90 | -0.037511 | -0.0094549 | 0.037528 | 0.0094653
14 | 15 | 5.6694 | 3.6284 | 9.5205e-09 | 0 | 0 | 0 | 0 | 0 | 1 | -90 | 90 | 0.0030104 | 0.00075385 | -0.0030098 | -0.00075438
6 | 7 | 1.3989 | 0.8953 | 2.3491e-09 | 0 | 0 | 0 | 0 | 0 | 1 | -90 | 90 | 0.039063 | 0.0098592 | -0.03904 | -0.0098442
6 | 8 | 1.2287 | 0.78639 | 2.0634e-09 | 0 | 0 | 0 | 0 | 0 | 1 | -90 | 90 | -0.040794 | -0.010293 | 0.040817 | 0.010307
8 | 10 | 5.6401 | 3.6097 | 9.4712e-09 | 0 | 0 | 0 | 0 | 0 | 1 | -90 | 90 | -0.040817 | -0.010307 | 0.040921 | 0.010373
10 | 117 | 2.6409 | 1.6902 | 4.4348e-09 | 0 | 0 | 0 | 0 | 0 | 1 | -90 | 90 | -0.042191 | -0.010691 | 0.042243 | 0.010724
12 | 120 | 4.5706 | 2.9252 | 7.6753e-09 | 0 | 0 | 0 | 0 | 0 | 1 | -90 | 90 | 0.0021048 | 0.00052689 | -0.0021046 | -0.00052748
12 | 11 | 3.9683 | 2.5397 | 6.6638e-09 | 0 | 0 | 0 | 0 | 0 | 1 | -90 | 90 | 0.0048563 | 0.0012155 | -0.0048553 | -0.0012154
117 | 23 | 3.3393 | 2.1371 | 5.6075e-09 | 0 | 0 | 0 | 0 | 0 | 1 | -90 | 90 | -0.050421 | -0.012773 | 0.050514 | 0.012833
11 | 110 | 2.4235 | 1.5511 | 4.0697e-09 | 0 | 0 | 0 | 0 | 0 | 1 | -90 | 90 | 0.0048553 | 0.0012154 | -0.0048546 | -0.0012154
110 | 116 | 0.8241 | 0.52743 | 1.3839e-09 | 0 | 0 | 0 | 0 | 0 | 1 | -90 | 90 | 0.0015435 | 0.00038674 | -0.0015435 | -0.00038685
110 | 13 | 9.1649 | 5.8656 | 1.539e-08 | 0 | 0 | 0 | 0 | 0 | 1 | -90 | 90 | 0.0033111 | 0.00082869 | -0.00331 | -0.00082944
13 | 109 | 1.4585 | 0.93347 | 2.4493e-09 | 0 | 0 | 0 | 0 | 0 | 1 | -90 | 90 | 0.00331 | 0.00082944 | -0.0033098 | -0.00082956
23 | 118 | 1.373 | 0.8787 | 2.3056e-09 | 0 | 0 | 0 | 0 | 0 | 1 | -90 | 90 | 0.0044886 | 0.0011249 | -0.0044883 | -0.0011249
23 | 24 | 2.4613 | 1.5752 | 4.1332e-09 | 0 | 0 | 0 | 0 | 0 | 1 | -90 | 90 | -0.055003 | -0.013958 | 0.055085 | 0.014009
24 | 27 | 4.7905 | 3.0659 | 8.0446e-09 | 0 | 0 | 0 | 0 | 0 | 1 | -90 | 90 | -0.062746 | -0.01593 | 0.062952 | 0.016061
24 | 108 | 2.7197 | 1.7406 | 4.567e-09 | 0 | 0 | 0 | 0 | 0 | 1 | -90 | 90 | 0.0076608 | 0.0019202 | -0.0076591 | -0.0019196
27 | 70 | 3.2557 | 2.0837 | 5.4672e-09 | 0 | 0 | 0 | 0 | 0 | 1 | -90 | 90 | 0.067238 | 0.017087 | -0.067078 | -0.016985
27 | 22 | 0.25039 | 0.16025 | 4.2047e-10 | 0 | 0 | 0 | 0 | 0 | 1 | -90 | 90 | -0.13019 | -0.033147 | 0.13024 | 0.033177
17 | 18 | 2.6152 | 1.6737 | 8.7831e-09 | 0 | 0 | 0 | 0 | 0 | 1 | -90 | 90 | -0.17554 | -0.044766 | 0.1764 | 0.04532
17 | 19 | 1.2056 | 0.77158 | 4.049e-09 | 0 | 0 | 0 | 0 | 0 | 1 | -90 | 90 | 0.16404 | 0.041885 | -0.16369 | -0.041662
18 | 20 | 3.2825 | 2.1008 | 5.5122e-09 | 0 | 0 | 0 | 0 | 0 | 1 | -90 | 90 | 0.12867 | 0.033007 | -0.12809 | -0.032637
19 | 21 | 1.1923 | 0.76305 | 2.0021e-09 | 0 | 0 | 0 | 0 | 0 | 1 | -90 | 90 | 0.033244 | 0.0083484 | -0.03323 | -0.0083395
19 | 22 | 1.167 | 0.74689 | 3.9195e-09 | 0 | 0 | 0 | 0 | 0 | 1 | -90 | 90 | 0.13045 | 0.033314 | -0.13024 | -0.033177
20 | 32 | 0.24092 | 0.15419 | 4.0457e-10 | 0 | 0 | 0 | 0 | 0 | 1 | -90 | 90 | 0.12285 | 0.031323 | -0.12281 | -0.031298
21 | 47 | 0.58885 | 0.37686 | 9.8883e-10 | 0 | 0 | 0 | 0 | 0 | 1 | -90 | 90 | 0.03323 | 0.0083395 | -0.033223 | -0.0083351
32 | 33 | 2.3399 | 1.4975 | 3.9293e-09 | 0 | 0 | 0 | 0 | 0 | 1 | -90 | 90 | 0.11042 | 0.028192 | -0.11011 | -0.027996
47 | 48 | 1.5053 | 0.96339 | 2.5278e-09 | 0 | 0 | 0 | 0 | 0 | 1 | -90 | 90 | 0.020771 | 0.0052144 | -0.020764 | -0.0052101
33 | 34 | 0.14217 | 0.09099 | 2.3875e-10 | 0 | 0 | 0 | 0 | 0 | 1 | -90 | 90 | 0.1034 | 0.026314 | -0.10338 | -0.026303
48 | 49 | 1.5612 | 0.99917 | 2.6217e-09 | 0 | 0 | 0 | 0 | 0 | 1 | -90 | 90 | 0.020764 | 0.0052101 | -0.020757 | -0.0052057
70 | 69 | 1.8088 | 1.1577 | 3.0375e-09 | 0 | 0 | 0 | 0 | 0 | 1 | -90 | 90 | 0.063581 | 0.016109 | -0.063502 | -0.016058
25 | 26 | 1.0647 | 0.68142 | 1.788e-09 | 0 | 0 | 0 | 0 | 0 | 1 | -90 | 90 | -0.014463 | -0.0036248 | 0.014465 | 0.0036262
26 | 28 | 0.31117 | 0.19915 | 5.2254e-10 | 0 | 0 | 0 | 0 | 0 | 1 | -90 | 90 | -0.033682 | -0.0084452 | 0.033686 | 0.0084476
26 | 29 | 2.3573 | 1.5087 | 3.9586e-09 | 0 | 0 | 0 | 0 | 0 | 1 | -90 | 90 | 0.019217 | 0.004819 | -0.019208 | -0.0048132
28 | 59 | 1.7494 | 1.1196 | 2.9376e-09 | 0 | 0 | 0 | 0 | 0 | 1 | -90 | 90 | -0.033686 | -0.0084476 | 0.033708 | 0.0084614
29 | 30 | 2.4211 | 1.5495 | 4.0656e-09 | 0 | 0 | 0 | 0 | 0 | 1 | -90 | 90 | 0.012973 | 0.0032507 | -0.012969 | -0.0032482
59 | 61 | 5.1137 | 3.2727 | 8.5872e-09 | 0 | 0 | 0 | 0 | 0 | 1 | -90 | 90 | -0.043183 | -0.010836 | 0.043288 | 0.010903
59 | 57 | 1.3987 | 0.89515 | 2.3487e-09 | 0 | 0 | 0 | 0 | 0 | 1 | -90 | 90 | 0.0094745 | 0.0023747 | -0.0094731 | -0.0023741
30 | 31 | 1.7181 | 1.0996 | 2.8852e-09 | 0 | 0 | 0 | 0 | 0 | 1 | -90 | 90 | 0.011454 | 0.0028685 | -0.011451 | -0.0028672
69 | 64 | 1.1807 | 0.75567 | 1.9828e-09 | 0 | 0 | 0 | 0 | 0 | 1 | -90 | 90 | 0.062519 | 0.015812 | -0.062468 | -0.01578
61 | 65 | 0.58165 | 0.37226 | 9.7675e-10 | 0 | 0 | 0 | 0 | 0 | 1 | -90 | 90 | 0.015348 | 0.0038472 | -0.015347 | -0.0038463
61 | 62 | 1.5602 | 0.99854 | 2.62e-09 | 0 | 0 | 0 | 0 | 0 | 1 | -90 | 90 | -0.058637 | -0.01475 | 0.058696 | 0.014788
57 | 58 | 3.6775 | 2.3536 | 6.1755e-09 | 0 | 0 | 0 | 0 | 0 | 1 | -90 | 90 | 0.0060594 | 0.0015185 | -0.0060579 | -0.0015181
65 | 67 | 1.1166 | 0.7146 | 1.875e-09 | 0 | 0 | 0 | 0 | 0 | 1 | -90 | 90 | 0.0088447 | 0.0022167 | -0.0088437 | -0.0022162
62 | 63 | 2.1632 | 1.3845 | 3.6326e-09 | 0 | 0 | 0 | 0 | 0 | 1 | -90 | 90 | -0.060301 | -0.01519 | 0.060388 | 0.015245
73 | 74 | 2.4199 | 1.5487 | 4.0636e-09 | 0 | 0 | 0 | 0 | 0 | 1 | -90 | 90 | -0.0037006 | -0.0009275 | 0.003701 | 0.00092735
74 | 75 | 2.9306 | 1.8756 | 4.9212e-09 | 0 | 0 | 0 | 0 | 0 | 1 | -90 | 90 | -0.0047482 | -0.0011898 | 0.004749 | 0.0011898
31 | 79 | 1.2495 | 0.79968 | 2.0983e-09 | 0 | 0 | 0 | 0 | 0 | 1 | -90 | 90 | 0.0097932 | 0.0024516 | -0.0097919 | -0.0024509
79 | 77 | 1.4775 | 0.94558 | 2.4811e-09 | 0 | 0 | 0 | 0 | 0 | 1 | -90 | 90 | 0.0084345 | 0.0021107 | -0.0084333 | -0.0021102
77 | 78 | 1.5592 | 0.99788 | 2.6183e-09 | 0 | 0 | 0 | 0 | 0 | 1 | -90 | 90 | 0.0067419 | 0.0016863 | -0.0067411 | -0.001686
34 | 35 | 2.3898 | 1.5295 | 4.0131e-09 | 0 | 0 | 0 | 0 | 0 | 1 | -90 | 90 | 0.097126 | 0.024736 | -0.096882 | -0.02458
35 | 36 | 0.014297 | 0.0091498 | 2.4008e-11 | 0 | 0 | 0 | 0 | 0 | 1 | -90 | 90 | 0.090042 | 0.022865 | -0.09004 | -0.022865
36 | 37 | 1.294 | 0.82816 | 2.173e-09 | 0 | 0 | 0 | 0 | 0 | 1 | -90 | 90 | 0.087094 | 0.022126 | -0.086987 | -0.022058
37 | 38 | 1.2895 | 0.82527 | 2.1654e-09 | 0 | 0 | 0 | 0 | 0 | 1 | -90 | 90 | 0.08404 | 0.021319 | -0.083941 | -0.021256
38 | 93 | 0.47354 | 0.30307 | 7.9521e-10 | 0 | 0 | 0 | 0 | 0 | 1 | -90 | 90 | 0.064818 | 0.016459 | -0.064796 | -0.016445
38 | 91 | 2.0099 | 1.2863 | 3.3751e-09 | 0 | 0 | 0 | 0 | 0 | 1 | -90 | 90 | 0.019123 | 0.0047971 | -0.019115 | -0.0047923
93 | 106 | 2.8184 | 1.8038 | 4.7329e-09 | 0 | 0 | 0 | 0 | 0 | 1 | -90 | 90 | 0.061368 | 0.015586 | -0.061251 | -0.015512
91 | 90 | 0.28844 | 0.1846 | 4.8437e-10 | 0 | 0 | 0 | 0 | 0 | 1 | -90 | 90 | 0.016852 | 0.0042252 | -0.016851 | -0.0042246
106 | 105 | 0.23439 | 0.15001 | 3.9361e-10 | 0 | 0 | 0 | 0 | 0 | 1 | -90 | 90 | 0.059977 | 0.015193 | -0.059968 | -0.015187
90 | 92 | 0.49135 | 0.31446 | 8.2511e-10 | 0 | 0 | 0 | 0 | 0 | 1 | -90 | 90 | 0.015578 | 0.0039056 | -0.015577 | -0.0039048
39 | 40 | 0.14628 | 0.093617 | 2.4564e-10 | 0 | 0 | 0 | 0 | 0 | 1 | -90 | 90 | -0.0036857 | -0.00092379 | 0.0036857 | 0.00092378
40 | 42 | 3.0907 | 1.9781 | 5.1901e-09 | 0 | 0 | 0 | 0 | 0 | 1 | -90 | 90 | -0.015257 | -0.0038241 | 0.015266 | 0.0038288
42 | 55 | 0.76426 | 0.48913 | 1.2834e-09 | 0 | 0 | 0 | 0 | 0 | 1 | -90 | 90 | -0.016366 | -0.0041046 | 0.016368 | 0.004106
55 | 56 | 12.2384 | 7.8326 | 2.0552e-08 | 0 | 0 | 0 | 0 | 0 | 1 | -90 | 90 | -0.034931 | -0.0087585 | 0.0351 | 0.0088642
56 | 98 | 12.7098 | 8.1343 | 2.1343e-08 | 0 | 0 | 0 | 0 | 0 | 1 | -90 | 90 | -0.036195 | -0.0091371 | 0.036381 | 0.0092539
56 | 119 | 8.6221 | 5.5182 | 1.4479e-08 | 0 | 0 | 0 | 0 | 0 | 1 | -90 | 90 | 0.0010956 | 0.00027325 | -0.0010955 | -0.00027456
44 | 45 | 5.588 | 3.5763 | 9.3837e-09 | 0 | 0 | 0 | 0 | 0 | 1 | -90 | 90 | -0.0031268 | -0.00078366 | 0.0031274 | 0.00078314
45 | 46 | 2.2985 | 1.471 | 3.8598e-09 | 0 | 0 | 0 | 0 | 0 | 1 | -90 | 90 | -0.0031274 | -0.00078314 | 0.0031276 | 0.00078293
46 | 97 | 1.0733 | 0.68689 | 1.8023e-09 | 0 | 0 | 0 | 0 | 0 | 1 | -90 | 90 | 0.010934 | 0.0027406 | -0.010933 | -0.0027399
46 | 94 | 0.96482 | 0.61748 | 1.6202e-09 | 0 | 0 | 0 | 0 | 0 | 1 | -90 | 90 | -0.014062 | -0.0035235 | 0.014064 | 0.0035247
97 | 112 | 0.41788 | 0.26744 | 7.0173e-10 | 0 | 0 | 0 | 0 | 0 | 1 | -90 | 90 | 0.010007 | 0.0025078 | -0.010006 | -0.0025076
94 | 95 | 1.1755 | 0.7523 | 1.9739e-09 | 0 | 0 | 0 | 0 | 0 | 1 | -90 | 90 | -0.016932 | -0.0042435 | 0.016936 | 0.0042457
112 | 113 | 2.6705 | 1.7092 | 4.4846e-09 | 0 | 0 | 0 | 0 | 0 | 1 | -90 | 90 | 0.0092464 | 0.0023171 | -0.0092439 | -0.0023159
95 | 96 | 1.1418 | 0.73077 | 1.9174e-09 | 0 | 0 | 0 | 0 | 0 | 1 | -90 | 90 | -0.018209 | -0.0045649 | 0.018214 | 0.0045674
49 | 50 | 1.4362 | 0.91918 | 2.4118e-09 | 0 | 0 | 0 | 0 | 0 | 1 | -90 | 90 | 0.018828 | 0.0047225 | -0.018823 | -0.0047192
50 | 51 | 0.37798 | 0.24191 | 6.3473e-10 | 0 | 0 | 0 | 0 | 0 | 1 | -90 | 90 | 0.018823 | 0.0047192 | -0.018821 | -0.0047183
51 | 52 | 0.92485 | 0.5919 | 1.5531e-09 | 0 | 0 | 0 | 0 | 0 | 1 | -90 | 90 | 0.01588 | 0.0039812 | -0.015878 | -0.0039798
52 | 53 | 1.8569 | 1.1884 | 3.1183e-09 | 0 | 0 | 0 | 0 | 0 | 1 | -90 | 90 | 0.0065561 | 0.0016432 | -0.0065553 | -0.0016429
52 | 54 | 1.7203 | 1.101 | 2.8889e-09 | 0 | 0 | 0 | 0 | 0 | 1 | -90 | 90 | 0.0093217 | 0.0023366 | -0.0093201 | -0.0023359
98 | 104 | 1.6198 | 1.0366 | 2.72e-09 | 0 | 0 | 0 | 0 | 0 | 1 | -90 | 90 | -0.03861 | -0.0098125 | 0.038637 | 0.0098293
104 | 105 | 1.2237 | 0.78315 | 2.0549e-09 | 0 | 0 | 0 | 0 | 0 | 1 | -90 | 90 | -0.040457 | -0.010285 | 0.040479 | 0.010299
58 | 60 | 2.165 | 1.3856 | 3.6356e-09 | 0 | 0 | 0 | 0 | 0 | 1 | -90 | 90 | 0.0039045 | 0.0009784 | -0.0039042 | -0.00097851
67 | 68 | 2.4619 | 1.5756 | 4.1343e-09 | 0 | 0 | 0 | 0 | 0 | 1 | -90 | 90 | 0.0064388 | 0.0016138 | -0.0064377 | -0.0016135
67 | 66 | 2.2459 | 1.4374 | 3.7715e-09 | 0 | 0 | 0 | 0 | 0 | 1 | -90 | 90 | 0.0024049 | 0.00060243 | -0.0024048 | -0.0006027
63 | 64 | 0.84185 | 0.53879 | 1.4137e-09 | 0 | 0 | 0 | 0 | 0 | 1 | -90 | 90 | -0.061345 | -0.015485 | 0.06138 | 0.015507
71 | 72 | 9.4982 | 6.0789 | 1.595e-08 | 0 | 0 | 0 | 0 | 0 | 1 | -90 | 90 | -0.00063751 | -0.00015978 | 0.00063755 | 0.00015829
72 | 76 | 8.6638 | 5.5448 | 1.4549e-08 | 0 | 0 | 0 | 0 | 0 | 1 | -90 | 90 | -0.00063755 | -0.00015829 | 0.00063759 | 0.00015693
76 | 78 | 4.6391 | 2.9691 | 7.7904e-09 | 0 | 0 | 0 | 0 | 0 | 1 | -90 | 90 | -0.0053868 | -0.0013468 | 0.0053883 | 0.001347
76 | 75 | 1.0555 | 0.67555 | 1.7725e-09 | 0 | 0 | 0 | 0 | 0 | 1 | -90 | 90 | 0.0047492 | 0.0011898 | -0.004749 | -0.0011898
80 | 81 | 0.16936 | 0.10839 | 2.844e-10 | 0 | 0 | 0 | 0 | 0 | 1 | -90 | 90 | -0.0017395 | -0.00043597 | 0.0017395 | 0.00043594
81 | 82 | 0.81156 | 0.5194 | 1.3628e-09 | 0 | 0 | 0 | 0 | 0 | 1 | -90 | 90 | -0.0030639 | -0.00076787 | 0.003064 | 0.0007678
82 | 83 | 0.76287 | 0.48824 | 1.2811e-09 | 0 | 0 | 0 | 0 | 0 | 1 | -90 | 90 | -0.0040459 | -0.0010139 | 0.004046 | 0.0010138
83 | 89 | 0.17091 | 0.10938 | 2.8701e-10 | 0 | 0 | 0 | 0 | 0 | 1 | -90 | 90 | -0.0065712 | -0.0016467 | 0.0065712 | 0.0016467
89 | 87 | 0.49833 | 0.31893 | 8.3683e-10 | 0 | 0 | 0 | 0 | 0 | 1 | -90 | 90 | -0.0078446 | -0.0019659 | 0.0078449 | 0.001966
87 | 85 | 1.0638 | 0.68081 | 1.7864e-09 | 0 | 0 | 0 | 0 | 0 | 1 | -90 | 90 | -0.0091184 | -0.0022852 | 0.0091194 | 0.0022856
84 | 85 | 0.12461 | 0.079751 | 2.0925e-10 | 0 | 0 | 0 | 0 | 0 | 1 | -90 | 90 | 0.010393 | 0.0026048 | -0.010393 | -0.0026048
84 | 86 | 0.37372 | 0.23918 | 6.2757e-10 | 0 | 0 | 0 | 0 | 0 | 1 | -90 | 90 | -0.011849 | -0.0029699 | 0.01185 | 0.0029702
86 | 88 | 0.85514 | 0.54729 | 1.436e-09 | 0 | 0 | 0 | 0 | 0 | 1 | -90 | 90 | -0.013124 | -0.0032894 | 0.013125 | 0.0032903
88 | 92 | 0.21374 | 0.1368 | 3.5893e-10 | 0 | 0 | 0 | 0 | 0 | 1 | -90 | 90 | -0.014302 | -0.0035853 | 0.014303 | 0.0035856
105 | 96 | 0.31568 | 0.20203 | 5.301e-10 | 0 | 0 | 0 | 0 | 0 | 1 | -90 | 90 | 0.019489 | 0.0048875 | -0.019488 | -0.0048867
113 | 114 | 0.17014 | 0.10889 | 2.857e-10 | 0 | 0 | 0 | 0 | 0 | 1 | -90 | 90 | 0.008079 | 0.002024 | -0.0080789 | -0.0020239
99 | 100 | 4.3594 | 2.79 | 7.3207e-09 | 0 | 0 | 0 | 0 | 0 | 1 | -90 | 90 | 0.0022137 | 0.00055403 | -0.0022134 | -0.00055459
99 | 101 | 0.037866 | 0.024234 | 6.3587e-11 | 0 | 0 | 0 | 0 | 0 | 1 | -90 | 90 | -0.0038034 | -0.00095247 | 0.0038034 | 0.00095247
100 | 102 | 1.0455 | 0.66912 | 1.7557e-09 | 0 | 0 | 0 | 0 | 0 | 1 | -90 | 90 | 0.0012044 | 0.0003017 | -0.0012044 | -0.00030186
101 | 103 | 2.1845 | 1.3981 | 3.6684e-09 | 0 | 0 | 0 | 0 | 0 | 1 | -90 | 90 | -0.0049673 | -0.0012442 | 0.0049679 | 0.0012442
103 | 115 | 0.055119 | 0.035276 | 9.256e-11 | 0 | 0 | 0 | 0 | 0 | 1 | -90 | 90 | -0.0057284 | -0.0014348 | 0.0057284 | 0.0014348
115 | 114 | 0.08711 | 0.05575 | 1.4628e-10 | 0 | 0 | 0 | 0 | 0 | 1 | -90 | 90 | -0.0073177 | -0.0018331 | 0.0073177 | 0.0018331