## bus_data
BUS_I | BUS_TYPE | Pd | Qd | Gs | Bs | area | Vm | Va | baseKV | zone | Vmax | Vmin
18 | 1 | 0.0043805 | 0.0010979 | 0 | 0 | 1 | 0.98555 | -0.27768 | 0.4 | 1 | 1.1 | 0.9
19 | 1 | 0 | 0 | 0 | 0 | 1 | 0.98559 | -0.27692 | 0.4 | 1 | 1.1 | 0.9
20 | 1 | 0.0017891 | 0.0004484 | 0 | 0 | 1 | 0.98567 | -0.27545 | 0.4 | 1 | 1.1 | 0.9
22 | 1 | 0 | 0 | 0 | 0 | 1 | 0.98583 | -0.27229 | 0.4 | 1 | 1.1 | 0.9
107 | 1 | 0.0095206 | 0.0023861 | 0 | 0 | 1 | 0.98632 | -0.26281 | 0.4 | 1 | 1.1 | 0.9
130 | 1 | 0.0045866 | 0.0011495 | 0 | 0 | 1 | 0.98714 | -0.24683 | 0.4 | 1 | 1.1 | 0.9
195 | 1 | 0.0038405 | 0.00096253 | 0 | 0 | 1 | 0.98572 | -0.27433 | 0.4 | 1 | 1.1 | 0.9
34 | 1 | 0 | 0 | 0 | 0 | 1 | 0.99523 | -0.091395 | 0.4 | 1 | 1.1 | 0.9
36 | 1 | 0.0023324 | 0.00058455 | 0 | 0 | 1 | 0.99456 | -0.10437 | 0.4 | 1 | 1.1 | 0.9
37 | 1 | 0.0024969 | 0.00062579 | 0 | 0 | 1 | 0.99541 | -0.087955 | 0.4 | 1 | 1.1 | 0.9
39 | 1 | 0.0017713 | 0.00044393 | 0 | 0 | 1 | 0.99442 | -0.10694 | 0.4 | 1 | 1.1 | 0.9
40 | 1 | 0.0009198 | 0.00023052 | 0 | 0 | 1 | 0.9955 | -0.086116 | 0.4 | 1 | 1.1 | 0.9
89 | 1 | 0.00041828 | 0.00010483 | 0 | 0 | 1 | 0.99433 | -0.10881 | 0.4 | 1 | 1.1 | 0.9
90 | 1 | 0.0039873 | 0.00099932 | 0 | 0 | 1 | 0.99589 | -0.078583 | 0.4 | 1 | 1.1 | 0.9
88 | 1 | 0.0013486 | 0.00033799 | 0 | 0 | 1 | 0.99422 | -0.11088 | 0.4 | 1 | 1.1 | 0.9
91 | 1 | 0.0057949 | 0.0014523 | 0 | 0 | 1 | 0.99665 | -0.064006 | 0.4 | 1 | 1.1 | 0.9
80 | 1 | 0.001657 | 0.00041528 | 0 | 0 | 1 | 0.99363 | -0.12241 | 0.4 | 1 | 1.1 | 0.9
81 | 1 | 0.0013656 | 0.00034225 | 0 | 0 | 1 | 0.99367 | -0.12155 | 0.4 | 1 | 1.1 | 0.9
83 | 1 | 0.0016212 | 0.0004063 | 0 | 0 | 1 | 0.99376 | -0.11979 | 0.4 | 1 | 1.1 | 0.9
85 | 1 | 0.0031746 | 0.00079564 | 0 | 0 | 1 | 0.99383 | -0.11835 | 0.4 | 1 | 1.1 | 0.9
86 | 1 | 0.0033567 | 0.00084128 | 0 | 0 | 1 | 0.99393 | -0.11656 | 0.4 | 1 | 1.1 | 0.9
161 | 1 | 0.0023826 | 0.00059715 | 0 | 0 | 1 | 0.99166 | -0.16038 | 0.4 | 1 | 1.1 | 0.9
160 | 1 | 0 | 0 | 0 | 0 | 1 | 0.9917 | -0.15964 | 0.4 | 1 | 1.1 | 0.9
87 | 1 | 0.0024671 | 0.00061832 | 0 | 0 | 1 | 0.994 | -0.11514 | 0.4 | 1 | 1.1 | 0.9
92 | 1 | 0.0025754 | 0.00064545 | 0 | 0 | 1 | 0.99673 | -0.062394 | 0.4 | 1 | 1.1 | 0.9
93 | 1 | 0 | 0 | 0 | 0 | 1 | 0.99779 | -0.042167 | 0.4 | 1 | 1.1 | 0.9
97 | 1 | 0.0039127 | 0.00098063 | 0 | 0 | 1 | 0.99595 | -0.077158 | 0.4 | 1 | 1.1 | 0.9
98 | 1 | 0.0017541 | 0.00043961 | 0 | 0 | 1 | 0.99941 | -0.011132 | 0.4 | 1 | 1.1 | 0.9
94 | 1 | 0.0027867 | 0.00069842 | 0 | 0 | 1 | 0.99756 | -0.046445 | 0.4 | 1 | 1.1 | 0.9
100 | 1 | 0.0066395 | 0.001664 | 0 | 0 | 1 | 0.99292 | -0.13508 | 0.4 | 1 | 1.1 | 0.9
101 | 3 | 0.0017558 | 0.00044004 | 0 | 0 | 1 | 1 | 0 | 0.4 | 1 | 1.1 | 0.9
95 | 1 | 0.0023081 | 0.00057846 | 0 | 0 | 1 | 0.99725 | -0.052465 | 0.4 | 1 | 1.1 | 0.9
96 | 1 | 0.002162 | 0.00054184 | 0 | 0 | 1 | 0.9972 | -0.053488 | 0.4 | 1 | 1.1 | 0.9
99 | 1 | 0.0020936 | 0.0005247 | 0 | 0 | 1 | 0.99713 | -0.054712 | 0.4 | 1 | 1.1 | 0.9
102 | 1 | 0.0031197 | 0.00078187 | 0 | 0 | 1 | 0.99708 | -0.055858 | 0.4 | 1 | 1.1 | 0.9
127 | 1 | 0.0021024 | 0.00052692 | 0 | 0 | 1 | 0.99158 | -0.16094 | 0.4 | 1 | 1.1 | 0.9
138 | 1 | 0.001449 | 0.00036315 | 0 | 0 | 1 | 0.99937 | -0.011942 | 0.4 | 1 | 1.1 | 0.9
125 | 1 | 0.0021005 | 0.00052642 | 0 | 0 | 1 | 0.99108 | -0.17064 | 0.4 | 1 | 1.1 | 0.9
136 | 1 | 0.001449 | 0.00036315 | 0 | 0 | 1 | 0.9988 | -0.022991 | 0.4 | 1 | 1.1 | 0.9
131 | 1 | 0 | 0 | 0 | 0 | 1 | 0.98756 | -0.23866 | 0.4 | 1 | 1.1 | 0.9
124 | 1 | 0.0070877 | 0.0017763 | 0 | 0 | 1 | 0.99088 | -0.17447 | 0.4 | 1 | 1.1 | 0.9
126 | 1 | 0.0021025 | 0.00052694 | 0 | 0 | 1 | 0.99043 | -0.18304 | 0.4 | 1 | 1.1 | 0.9
128 | 1 | 0.0021004 | 0.0005264 | 0 | 0 | 1 | 0.98994 | -0.19256 | 0.4 | 1 | 1.1 | 0.9
129 | 1 | 0.0034024 | 0.00085272 | 0 | 0 | 1 | 0.98984 | -0.1944 | 0.4 | 1 | 1.1 | 0.9
133 | 1 | 0.0032225 | 0.00080764 | 0 | 0 | 1 | 0.9891 | -0.20873 | 0.4 | 1 | 1.1 | 0.9
132 | 1 | 0.0021024 | 0.00052692 | 0 | 0 | 1 | 0.9867 | -0.2553 | 0.4 | 1 | 1.1 | 0.9
191 | 1 | 0.0015287 | 0.00038314 | 0 | 0 | 1 | 0.98626 | -0.26388 | 0.4 | 1 | 1.1 | 0.9
199 | 1 | 0.0021004 | 0.00052642 | 0 | 0 | 1 | 0.98624 | -0.26427 | 0.4 | 1 | 1.1 | 0.9
135 | 1 | 0.0030758 | 0.00077086 | 0 | 0 | 1 | 0.99803 | -0.03776 | 0.4 | 1 | 1.1 | 0.9
137 | 1 | 0.0014488 | 0.00036311 | 0 | 0 | 1 | 0.99775 | -0.04298 | 0.4 | 1 | 1.1 | 0.9
139 | 1 | 0.0014489 | 0.00036313 | 0 | 0 | 1 | 0.9968 | -0.06116 | 0.4 | 1 | 1.1 | 0.9
140 | 1 | 0.002536 | 0.00063559 | 0 | 0 | 1 | 0.99645 | -0.068052 | 0.4 | 1 | 1.1 | 0.9
141 | 1 | 0.0014498 | 0.00036336 | 0 | 0 | 1 | 0.99628 | -0.071295 | 0.4 | 1 | 1.1 | 0.9
142 | 1 | 0.0014503 | 0.00036347 | 0 | 0 | 1 | 0.99577 | -0.081096 | 0.4 | 1 | 1.1 | 0.9
143 | 1 | 0.0036688 | 0.00091949 | 0 | 0 | 1 | 0.99474 | -0.10083 | 0.4 | 1 | 1.1 | 0.9
144 | 1 | 0 | 0 | 0 | 0 | 1 | 0.9935 | -0.1249 | 0.4 | 1 | 1.1 | 0.9
145 | 1 | 0 | 0 | 0 | 0 | 1 | 0.99307 | -0.13321 | 0.4 | 1 | 1.1 | 0.9
146 | 1 | 0 | 0 | 0 | 0 | 1 | 0.99324 | -0.12986 | 0.4 | 1 | 1.1 | 0.9
147 | 1 | 0.0018085 | 0.00045324 | 0 | 0 | 1 | 0.99289 | -0.1366 | 0.4 | 1 | 1.1 | 0.9
148 | 1 | 0.0023327 | 0.00058462 | 0 | 0 | 1 | 0.99284 | -0.13762 | 0.4 | 1 | 1.1 | 0.9
149 | 1 | 0 | 0 | 0 | 0 | 1 | 0.99228 | -0.14833 | 0.4 | 1 | 1.1 | 0.9
154 | 1 | 0.0017721 | 0.00044414 | 0 | 0 | 1 | 0.99267 | -0.14081 | 0.4 | 1 | 1.1 | 0.9
151 | 1 | 0.0021518 | 0.00053928 | 0 | 0 | 1 | 0.99254 | -0.14333 | 0.4 | 1 | 1.1 | 0.9
181 | 1 | 0.0020709 | 0.00051902 | 0 | 0 | 1 | 0.99196 | -0.15461 | 0.4 | 1 | 1.1 | 0.9
180 | 1 | 0.003236 | 0.00081102 | 0 | 0 | 1 | 0.99223 | -0.14938 | 0.4 | 1 | 1.1 | 0.9
150 | 1 | 0.0016821 | 0.00042157 | 0 | 0 | 1 | 0.98052 | -0.37576 | 0.4 | 1 | 1.1 | 0.9
196 | 1 | 0.0021004 | 0.00052641 | 0 | 0 | 1 | 0.98052 | -0.37567 | 0.4 | 1 | 1.1 | 0.9
162 | 1 | 0.0017638 | 0.00044204 | 0 | 0 | 1 | 0.99259 | -0.14241 | 0.4 | 1 | 1.1 | 0.9
152 | 1 | 0.0019958 | 0.0005002 | 0 | 0 | 1 | 0.99226 | -0.14876 | 0.4 | 1 | 1.1 | 0.9
182 | 1 | 0.002069 | 0.00051855 | 0 | 0 | 1 | 0.99177 | -0.1583 | 0.4 | 1 | 1.1 | 0.9
178 | 1 | 0.0017111 | 0.00042885 | 0 | 0 | 1 | 0.99218 | -0.15026 | 0.4 | 1 | 1.1 | 0.9
197 | 1 | 0.0021042 | 0.00052736 | 0 | 0 | 1 | 0.98054 | -0.37531 | 0.4 | 1 | 1.1 | 0.9
153 | 1 | 0.0014663 | 0.00036748 | 0 | 0 | 1 | 0.99224 | -0.14928 | 0.4 | 1 | 1.1 | 0.9
155 | 1 | 0.0020714 | 0.00051915 | 0 | 0 | 1 | 0.99204 | -0.15305 | 0.4 | 1 | 1.1 | 0.9
156 | 1 | 0.0015386 | 0.00038561 | 0 | 0 | 1 | 0.99198 | -0.15429 | 0.4 | 1 | 1.1 | 0.9
163 | 1 | 0.0014996 | 0.00037583 | 0 | 0 | 1 | 0.99256 | -0.14295 | 0.4 | 1 | 1.1 | 0.9
157 | 1 | 0.0013279 | 0.0003328 | 0 | 0 | 1 | 0.99183 | -0.15714 | 0.4 | 1 | 1.1 | 0.9
158 | 1 | 0.001721 | 0.00043132 | 0 | 0 | 1 | 0.9918 | -0.15781 | 0.4 | 1 | 1.1 | 0.9
159 | 1 | 0.0013294 | 0.00033317 | 0 | 0 | 1 | 0.99172 | -0.15918 | 0.4 | 1 | 1.1 | 0.9
166 | 1 | 0.0026947 | 0.00067536 | 0 | 0 | 1 | 0.99097 | -0.17385 | 0.4 | 1 | 1.1 | 0.9
190 | 1 | 0.0034108 | 0.00085482 | 0 | 0 | 1 | 0.99101 | -0.17308 | 0.4 | 1 | 1.1 | 0.9
188 | 1 | 0.0029108 | 0.00072951 | 0 | 0 | 1 | 0.99112 | -0.17091 | 0.4 | 1 | 1.1 | 0.9
167 | 1 | 0.0017178 | 0.00043053 | 0 | 0 | 1 | 0.98084 | -0.36943 | 0.4 | 1 | 1.1 | 0.9
168 | 1 | 0.0021004 | 0.00052641 | 0 | 0 | 1 | 0.98077 | -0.37075 | 0.4 | 1 | 1.1 | 0.9
169 | 1 | 0.0021011 | 0.00052659 | 0 | 0 | 1 | 0.98084 | -0.36938 | 0.4 | 1 | 1.1 | 0.9
170 | 1 | 0.0021004 | 0.00052641 | 0 | 0 | 1 | 0.9807 | -0.37214 | 0.4 | 1 | 1.1 | 0.9
171 | 1 | 0.0021012 | 0.00052661 | 0 | 0 | 1 | 0.98104 | -0.36557 | 0.4 | 1 | 1.1 | 0.9
172 | 1 | 0.0021025 | 0.00052694 | 0 | 0 | 1 | 0.98069 | -0.37249 | 0.4 | 1 | 1.1 | 0.9
173 | 1 | 0.0008167 | 0.00020468 | 0 | 0 | 1 | 0.98127 | -0.36112 | 0.4 | 1 | 1.1 | 0.9
198 | 1 | 0.004203 | 0.0010534 | 0 | 0 | 1 | 0.98059 | -0.37433 | 0.4 | 1 | 1.1 | 0.9
192 | 1 | 0.0021018 | 0.00052676 | 0 | 0 | 1 | 0.98171 | -0.35236 | 0.4 | 1 | 1.1 | 0.9
193 | 1 | 0.0021005 | 0.00052643 | 0 | 0 | 1 | 0.98201 | -0.34658 | 0.4 | 1 | 1.1 | 0.9
174 | 1 | 0.0010118 | 0.00025358 | 0 | 0 | 1 | 0.99211 | -0.15178 | 0.4 | 1 | 1.1 | 0.9
175 | 1 | 0.0017131 | 0.00042934 | 0 | 0 | 1 | 0.99211 | -0.15175 | 0.4 | 1 | 1.1 | 0.9
177 | 1 | 0 | 0 | 0 | 0 | 1 | 0.99215 | -0.15096 | 0.4 | 1 | 1.1 | 0.9
179 | 1 | 0.001711 | 0.00042883 | 0 | 0 | 1 | 0.99145 | -0.16439 | 0.4 | 1 | 1.1 | 0.9
210 | 1 | 0.0029314 | 0.00073467 | 0 | 0 | 1 | 0.99146 | -0.1642 | 0.4 | 1 | 1.1 | 0.9
189 | 1 | 0.0014653 | 0.00036723 | 0 | 0 | 1 | 0.99147 | -0.16408 | 0.4 | 1 | 1.1 | 0.9
183 | 1 | 0 | 0 | 0 | 0 | 1 | 0.99161 | -0.16136 | 0.4 | 1 | 1.1 | 0.9
184 | 1 | 0.0017111 | 0.00042885 | 0 | 0 | 1 | 0.99155 | -0.16247 | 0.4 | 1 | 1.1 | 0.9
185 | 1 | 0.0029922 | 0.00074992 | 0 | 0 | 1 | 0.99134 | -0.16669 | 0.4 | 1 | 1.1 | 0.9
186 | 1 | 0.0014647 | 0.00036709 | 0 | 0 | 1 | 0.99129 | -0.16765 | 0.4 | 1 | 1.1 | 0.9
187 | 1 | 0.0014128 | 0.00035409 | 0 | 0 | 1 | 0.99123 | -0.16871 | 0.4 | 1 | 1.1 | 0.9
200 | 1 | 0.0015272 | 0.00038275 | 0 | 0 | 1 | 0.98617 | -0.26554 | 0.4 | 1 | 1.1 | 0.9
194 | 1 | 0.0021025 | 0.00052692 | 0 | 0 | 1 | 0.98216 | -0.34354 | 0.4 | 1 | 1.1 | 0.9
204 | 1 | 0 | 0 | 0 | 0 | 1 | 0.98229 | -0.34104 | 0.4 | 1 | 1.1 | 0.9
205 | 1 | 0.0021004 | 0.00052641 | 0 | 0 | 1 | 0.98244 | -0.33817 | 0.4 | 1 | 1.1 | 0.9
201 | 1 | 0.0013512 | 0.00033864 | 0 | 0 | 1 | 0.98525 | -0.28342 | 0.4 | 1 | 1.1 | 0.9
202 | 1 | 0 | 0 | 0 | 0 | 1 | 0.98469 | -0.29432 | 0.4 | 1 | 1.1 | 0.9
203 | 1 | 0 | 0 | 0 | 0 | 1 | 0.98426 | -0.30258 | 0.4 | 1 | 1.1 | 0.9
209 | 1 | 0.0013531 | 0.00033912 | 0 | 0 | 1 | 0.98396 | -0.30842 | 0.4 | 1 | 1.1 | 0.9
208 | 1 | 0.0013515 | 0.00033872 | 0 | 0 | 1 | 0.98373 | -0.31298 | 0.4 | 1 | 1.1 | 0.9
206 | 1 | 0.0021004 | 0.00052641 | 0 | 0 | 1 | 0.98262 | -0.33455 | 0.4 | 1 | 1.1 | 0.9
207 | 1 | 0.0021025 | 0.00052694 | 0 | 0 | 1 | 0.98282 | -0.33068 | 0.4 | 1 | 1.1 | 0.9

## generator_data
GEN_BUS | PG | QG | QMAX | QMIN | VG | MBASE | GEN_STATUS | PMAX | PMIN
101 | 0.2348 | 0.059616 | 10 | -10 | 1 | 100 | 1 | 10 | 0

## branch_data
F_BUS | T_BUS | BR_R | BR_X | BR_B | RATE_A | RATE_B | RATE_C | TAP | SHIFT | BR_STATUS | ANGMIN | ANGMAX | P_in | Q_in | P_out | Q_out
18 | 19 | 0.75169 | 0.48108 | 1.2623e-09 | 0 | 0 | 0 | 0 | 0 | 1 | -90 | 90 | -0.0043805 | -0.0010979 | 0.0043807 | 0.0010978
19 | 20 | 1.4705 | 0.94112 | 2.4694e-09 | 0 | 0 | 0 | 0 | 0 | 1 | -90 | 90 | -0.0043807 | -0.0010978 | 0.004381 | 0.0010978
20 | 22 | 2.2299 | 1.4271 | 3.7446e-09 | 0 | 0 | 0 | 0 | 0 | 1 | -90 | 90 | -0.0061701 | -0.0015462 | 0.006171 | 0.0015464
22 | 195 | 2.3185 | 1.4838 | 3.8934e-09 | 0 | 0 | 0 | 0 | 0 | 1 | -90 | 90 | 0.0038409 | 0.0009624 | -0.0038405 | -0.00096254
22 | 107 | 4.1235 | 2.6391 | 6.9245e-09 | 0 | 0 | 0 | 0 | 0 | 1 | -90 | 90 | -0.010012 | -0.0025088 | 0.010016 | 0.0025111
107 | 130 | 3.571 | 2.2854 | 5.9966e-09 | 0 | 0 | 0 | 0 | 0 | 1 | -90 | 90 | -0.019537 | -0.0048971 | 0.019552 | 0.0049061
130 | 131 | 1.4793 | 0.94678 | 2.4842e-09 | 0 | 0 | 0 | 0 | 0 | 1 | -90 | 90 | -0.024138 | -0.0060556 | 0.024148 | 0.0060614
34 | 36 | 2.9491 | 1.8874 | 4.9524e-09 | 0 | 0 | 0 | 0 | 0 | 1 | -90 | 90 | 0.019535 | 0.004902 | -0.019523 | -0.0048948
34 | 37 | 0.78254 | 0.50083 | 1.3141e-09 | 0 | 0 | 0 | 0 | 0 | 1 | -90 | 90 | -0.019535 | -0.004902 | 0.019538 | 0.004904
36 | 39 | 0.66206 | 0.42372 | 1.1118e-09 | 0 | 0 | 0 | 0 | 0 | 1 | -90 | 90 | 0.01719 | 0.0043102 | -0.017188 | -0.004309
37 | 40 | 0.37099 | 0.23743 | 6.2299e-10 | 0 | 0 | 0 | 0 | 0 | 1 | -90 | 90 | -0.022035 | -0.0055297 | 0.022037 | 0.0055309
39 | 89 | 0.54019 | 0.34572 | 9.0713e-10 | 0 | 0 | 0 | 0 | 0 | 1 | -90 | 90 | 0.015417 | 0.0038651 | -0.015415 | -0.0038643
40 | 90 | 1.4595 | 0.93411 | 2.451e-09 | 0 | 0 | 0 | 0 | 0 | 1 | -90 | 90 | -0.022956 | -0.0057614 | 0.022965 | 0.0057665
89 | 88 | 0.61057 | 0.39077 | 1.0253e-09 | 0 | 0 | 0 | 0 | 0 | 1 | -90 | 90 | 0.014997 | 0.0037595 | -0.014996 | -0.0037586
90 | 91 | 2.4088 | 1.5416 | 4.045e-09 | 0 | 0 | 0 | 0 | 0 | 1 | -90 | 90 | -0.026952 | -0.0067658 | 0.026971 | 0.0067774
88 | 87 | 1.3822 | 0.88462 | 2.3211e-09 | 0 | 0 | 0 | 0 | 0 | 1 | -90 | 90 | 0.013647 | 0.0034206 | -0.013644 | -0.0034191
91 | 92 | 0.21939 | 0.14041 | 3.6842e-10 | 0 | 0 | 0 | 0 | 0 | 1 | -90 | 90 | -0.032766 | -0.0082297 | 0.032768 | 0.0082313
80 | 81 | 2.2901 | 1.4657 | 3.8457e-09 | 0 | 0 | 0 | 0 | 0 | 1 | -90 | 90 | -0.001657 | -0.00041528 | 0.001657 | 0.00041494
81 | 83 | 2.5789 | 1.6505 | 4.3306e-09 | 0 | 0 | 0 | 0 | 0 | 1 | -90 | 90 | -0.0030226 | -0.00075718 | 0.0030229 | 0.00075692
83 | 85 | 1.3758 | 0.88052 | 2.3104e-09 | 0 | 0 | 0 | 0 | 0 | 1 | -90 | 90 | -0.004644 | -0.0011632 | 0.0046443 | 0.0011632
85 | 86 | 1.0122 | 0.64778 | 1.6997e-09 | 0 | 0 | 0 | 0 | 0 | 1 | -90 | 90 | -0.007819 | -0.0019588 | 0.0078197 | 0.0019591
86 | 87 | 0.56245 | 0.35997 | 9.4451e-10 | 0 | 0 | 0 | 0 | 0 | 1 | -90 | 90 | -0.011176 | -0.0028004 | 0.011177 | 0.0028008
161 | 160 | 1.3745 | 0.87967 | 2.3081e-09 | 0 | 0 | 0 | 0 | 0 | 1 | -90 | 90 | -0.0023826 | -0.00059715 | 0.0023827 | 0.00059697
160 | 159 | 0.83853 | 0.53666 | 1.4081e-09 | 0 | 0 | 0 | 0 | 0 | 1 | -90 | 90 | -0.0023827 | -0.00059697 | 0.0023828 | 0.00059687
92 | 93 | 2.5546 | 1.635 | 4.2899e-09 | 0 | 0 | 0 | 0 | 0 | 1 | -90 | 90 | -0.035344 | -0.0088768 | 0.035378 | 0.0088982
93 | 97 | 1.5007 | 0.96044 | 2.5201e-09 | 0 | 0 | 0 | 0 | 0 | 1 | -90 | 90 | 0.10496 | 0.026737 | -0.10479 | -0.026624
93 | 98 | 0.91486 | 0.58551 | 3.0726e-09 | 0 | 0 | 0 | 0 | 0 | 1 | -90 | 90 | -0.15282 | -0.038763 | 0.15305 | 0.038909
93 | 94 | 1.5303 | 0.97937 | 2.5697e-09 | 0 | 0 | 0 | 0 | 0 | 1 | -90 | 90 | 0.012476 | 0.003128 | -0.012474 | -0.0031266
97 | 100 | 2.569 | 1.6442 | 4.314e-09 | 0 | 0 | 0 | 0 | 0 | 1 | -90 | 90 | 0.10088 | 0.025644 | -0.10059 | -0.025464
98 | 101 | 0.32513 | 0.20808 | 1.092e-09 | 0 | 0 | 0 | 0 | 0 | 1 | -90 | 90 | -0.1548 | -0.039349 | 0.15488 | 0.039402
94 | 95 | 2.7717 | 1.7739 | 4.6544e-09 | 0 | 0 | 0 | 0 | 0 | 1 | -90 | 90 | 0.0096869 | 0.0024282 | -0.0096842 | -0.0024269
100 | 127 | 1.2229 | 0.78262 | 2.0535e-09 | 0 | 0 | 0 | 0 | 0 | 1 | -90 | 90 | 0.093955 | 0.0238 | -0.093839 | -0.023726
101 | 138 | 0.68867 | 0.44075 | 1.1565e-09 | 0 | 0 | 0 | 0 | 0 | 1 | -90 | 90 | 0.078156 | 0.019774 | -0.078111 | -0.019746
95 | 96 | 0.61776 | 0.39537 | 1.0374e-09 | 0 | 0 | 0 | 0 | 0 | 1 | -90 | 90 | 0.0073761 | 0.0018484 | -0.0073757 | -0.0018483
96 | 99 | 1.0468 | 0.66992 | 1.7578e-09 | 0 | 0 | 0 | 0 | 0 | 1 | -90 | 90 | 0.0052137 | 0.0013064 | -0.0052134 | -0.0013064
99 | 102 | 1.6363 | 1.0472 | 2.7477e-09 | 0 | 0 | 0 | 0 | 0 | 1 | -90 | 90 | 0.0031199 | 0.0007817 | -0.0031197 | -0.00078187
127 | 125 | 0.46884 | 0.30006 | 7.8731e-10 | 0 | 0 | 0 | 0 | 0 | 1 | -90 | 90 | 0.091736 | 0.023199 | -0.091693 | -0.023172
138 | 136 | 0.64857 | 0.41509 | 1.0891e-09 | 0 | 0 | 0 | 0 | 0 | 1 | -90 | 90 | 0.076662 | 0.019383 | -0.076621 | -0.019357
125 | 124 | 0.18923 | 0.12111 | 3.1777e-10 | 0 | 0 | 0 | 0 | 0 | 1 | -90 | 90 | 0.089593 | 0.022646 | -0.089577 | -0.022635
136 | 135 | 0.88248 | 0.56479 | 1.4819e-09 | 0 | 0 | 0 | 0 | 0 | 1 | -90 | 90 | 0.075172 | 0.018994 | -0.075119 | -0.01896
131 | 132 | 1.544 | 0.98816 | 2.5928e-09 | 0 | 0 | 0 | 0 | 0 | 1 | -90 | 90 | 0.047282 | 0.011936 | -0.047244 | -0.011912
131 | 133 | 1.8407 | 1.178 | 3.091e-09 | 0 | 0 | 0 | 0 | 0 | 1 | -90 | 90 | -0.07143 | -0.017998 | 0.071532 | 0.018063
124 | 126 | 0.45919 | 0.29388 | 7.711e-10 | 0 | 0 | 0 | 0 | 0 | 1 | -90 | 90 | 0.082489 | 0.020859 | -0.082455 | -0.020837
126 | 128 | 0.52378 | 0.33522 | 8.7956e-10 | 0 | 0 | 0 | 0 | 0 | 1 | -90 | 90 | 0.080352 | 0.02031 | -0.080316 | -0.020287
128 | 129 | 0.10388 | 0.066482 | 1.7444e-10 | 0 | 0 | 0 | 0 | 0 | 1 | -90 | 90 | 0.078215 | 0.01976 | -0.078209 | -0.019756
129 | 133 | 0.84541 | 0.54106 | 1.4197e-09 | 0 | 0 | 0 | 0 | 0 | 1 | -90 | 90 | 0.074806 | 0.018903 | -0.074755 | -0.018871
132 | 191 | 0.83262 | 0.53288 | 1.3982e-09 | 0 | 0 | 0 | 0 | 0 | 1 | -90 | 90 | 0.045142 | 0.011386 | -0.045123 | -0.011374
191 | 199 | 0.038999 | 0.024959 | 6.549e-11 | 0 | 0 | 0 | 0 | 0 | 1 | -90 | 90 | 0.043595 | 0.010991 | -0.043594 | -0.01099
199 | 200 | 0.13403 | 0.085782 | 2.2508e-10 | 0 | 0 | 0 | 0 | 0 | 1 | -90 | 90 | 0.041493 | 0.010464 | -0.041491 | -0.010462
135 | 137 | 0.32492 | 0.20795 | 5.4563e-10 | 0 | 0 | 0 | 0 | 0 | 1 | -90 | 90 | 0.072043 | 0.018189 | -0.072025 | -0.018177
137 | 139 | 1.1537 | 0.73836 | 1.9374e-09 | 0 | 0 | 0 | 0 | 0 | 1 | -90 | 90 | 0.070577 | 0.017814 | -0.070515 | -0.017775
139 | 140 | 0.44596 | 0.28542 | 7.489e-10 | 0 | 0 | 0 | 0 | 0 | 1 | -90 | 90 | 0.069066 | 0.017412 | -0.069043 | -0.017398
140 | 141 | 0.21775 | 0.13936 | 3.6566e-10 | 0 | 0 | 0 | 0 | 0 | 1 | -90 | 90 | 0.066507 | 0.016762 | -0.066497 | -0.016755
141 | 142 | 0.67243 | 0.43035 | 1.1292e-09 | 0 | 0 | 0 | 0 | 0 | 1 | -90 | 90 | 0.065047 | 0.016392 | -0.065017 | -0.016373
142 | 143 | 1.3828 | 0.88502 | 2.3222e-09 | 0 | 0 | 0 | 0 | 0 | 1 | -90 | 90 | 0.063567 | 0.016009 | -0.063507 | -0.015971
143 | 144 | 1.7856 | 1.1428 | 2.9986e-09 | 0 | 0 | 0 | 0 | 0 | 1 | -90 | 90 | 0.059838 | 0.015052 | -0.059769 | -0.015008
144 | 145 | 1.4611 | 0.9351 | 2.4536e-09 | 0 | 0 | 0 | 0 | 0 | 1 | -90 | 90 | 0.02519 | 0.0063202 | -0.02518 | -0.006314
144 | 146 | 0.63539 | 0.40665 | 1.067e-09 | 0 | 0 | 0 | 0 | 0 | 1 | -90 | 90 | 0.034579 | 0.0086878 | -0.034571 | -0.0086827
145 | 147 | 2.1851 | 1.3985 | 3.6694e-09 | 0 | 0 | 0 | 0 | 0 | 1 | -90 | 90 | 0.0068463 | 0.0017152 | -0.0068452 | -0.0017149
145 | 148 | 1.064 | 0.68094 | 1.7867e-09 | 0 | 0 | 0 | 0 | 0 | 1 | -90 | 90 | 0.018333 | 0.0045988 | -0.01833 | -0.0045965
146 | 149 | 2.3645 | 1.5132 | 3.9706e-09 | 0 | 0 | 0 | 0 | 0 | 1 | -90 | 90 | 0.034571 | 0.0086827 | -0.034541 | -0.0086636
147 | 154 | 3.691 | 2.3622 | 6.1981e-09 | 0 | 0 | 0 | 0 | 0 | 1 | -90 | 90 | 0.0050368 | 0.0012616 | -0.0050358 | -0.0012616
148 | 151 | 1.5762 | 1.0087 | 2.6468e-09 | 0 | 0 | 0 | 0 | 0 | 1 | -90 | 90 | 0.015997 | 0.0040119 | -0.015992 | -0.0040094
149 | 181 | 1.0307 | 0.65964 | 1.7308e-09 | 0 | 0 | 0 | 0 | 0 | 1 | -90 | 90 | 0.026868 | 0.006741 | -0.02686 | -0.006736
149 | 180 | 0.60444 | 0.38684 | 1.015e-09 | 0 | 0 | 0 | 0 | 0 | 1 | -90 | 90 | 0.0076728 | 0.0019226 | -0.0076724 | -0.0019225
154 | 162 | 2.1683 | 1.3877 | 3.6412e-09 | 0 | 0 | 0 | 0 | 0 | 1 | -90 | 90 | 0.0032636 | 0.00081743 | -0.0032634 | -0.00081763
151 | 152 | 1.7337 | 1.1096 | 2.9114e-09 | 0 | 0 | 0 | 0 | 0 | 1 | -90 | 90 | 0.013841 | 0.0034701 | -0.013837 | -0.0034681
181 | 182 | 0.6581 | 0.42119 | 1.1051e-09 | 0 | 0 | 0 | 0 | 0 | 1 | -90 | 90 | 0.024789 | 0.006217 | -0.024785 | -0.0062143
180 | 178 | 0.86822 | 0.55566 | 1.458e-09 | 0 | 0 | 0 | 0 | 0 | 1 | -90 | 90 | 0.0044364 | 0.0011114 | -0.0044362 | -0.0011115
150 | 196 | 0.22677 | 0.14513 | 3.8081e-10 | 0 | 0 | 0 | 0 | 0 | 1 | -90 | 90 | -0.0016821 | -0.00042157 | 0.0016821 | 0.00042154
196 | 197 | 0.41519 | 0.26572 | 6.9722e-10 | 0 | 0 | 0 | 0 | 0 | 1 | -90 | 90 | -0.0037824 | -0.00094796 | 0.0037825 | 0.00094793
162 | 163 | 1.5907 | 1.0181 | 2.6713e-09 | 0 | 0 | 0 | 0 | 0 | 1 | -90 | 90 | 0.0014996 | 0.00037559 | -0.0014996 | -0.00037583
152 | 153 | 0.19158 | 0.12261 | 3.2172e-10 | 0 | 0 | 0 | 0 | 0 | 1 | -90 | 90 | 0.011841 | 0.0029679 | -0.011841 | -0.0029677
182 | 183 | 0.59268 | 0.37932 | 9.9528e-10 | 0 | 0 | 0 | 0 | 0 | 1 | -90 | 90 | 0.022716 | 0.0056957 | -0.022712 | -0.0056937
178 | 177 | 1.1376 | 0.72807 | 1.9104e-09 | 0 | 0 | 0 | 0 | 0 | 1 | -90 | 90 | 0.0027251 | 0.00068262 | -0.002725 | -0.00068275
197 | 198 | 0.71427 | 0.45713 | 1.1995e-09 | 0 | 0 | 0 | 0 | 0 | 1 | -90 | 90 | -0.0058867 | -0.0014753 | 0.0058869 | 0.0014754
153 | 155 | 1.6038 | 1.0264 | 2.6932e-09 | 0 | 0 | 0 | 0 | 0 | 1 | -90 | 90 | 0.010375 | 0.0026003 | -0.010373 | -0.0025993
155 | 156 | 0.6597 | 0.42221 | 1.1078e-09 | 0 | 0 | 0 | 0 | 0 | 1 | -90 | 90 | 0.0083015 | 0.0020802 | -0.008301 | -0.00208
156 | 157 | 1.8566 | 1.1882 | 3.1177e-09 | 0 | 0 | 0 | 0 | 0 | 1 | -90 | 90 | 0.0067624 | 0.0016944 | -0.0067615 | -0.0016941
157 | 158 | 0.54855 | 0.35107 | 9.2116e-10 | 0 | 0 | 0 | 0 | 0 | 1 | -90 | 90 | 0.0054336 | 0.0013613 | -0.0054334 | -0.0013612
158 | 159 | 1.6277 | 1.0417 | 2.7333e-09 | 0 | 0 | 0 | 0 | 0 | 1 | -90 | 90 | 0.0037124 | 0.00092993 | -0.0037121 | -0.00093004
166 | 190 | 1.2618 | 0.80755 | 2.1189e-09 | 0 | 0 | 0 | 0 | 0 | 1 | -90 | 90 | -0.0026947 | -0.00067536 | 0.0026948 | 0.00067522
190 | 188 | 1.5649 | 1.0016 | 2.628e-09 | 0 | 0 | 0 | 0 | 0 | 1 | -90 | 90 | -0.0061056 | -0.00153 | 0.0061062 | 0.0015302
188 | 187 | 1.0752 | 0.68814 | 1.8056e-09 | 0 | 0 | 0 | 0 | 0 | 1 | -90 | 90 | -0.009017 | -0.0022597 | 0.0090179 | 0.0022601
167 | 168 | 0.34912 | 0.22344 | 5.8627e-10 | 0 | 0 | 0 | 0 | 0 | 1 | -90 | 90 | 0.016396 | 0.0041102 | -0.016395 | -0.0041096
167 | 169 | 0.011815 | 0.0075613 | 1.984e-11 | 0 | 0 | 0 | 0 | 0 | 1 | -90 | 90 | -0.018114 | -0.0045407 | 0.018114 | 0.0045408
168 | 170 | 0.41778 | 0.26738 | 7.0156e-10 | 0 | 0 | 0 | 0 | 0 | 1 | -90 | 90 | 0.014295 | 0.0035832 | -0.014294 | -0.0035827
169 | 171 | 0.81173 | 0.51951 | 1.3631e-09 | 0 | 0 | 0 | 0 | 0 | 1 | -90 | 90 | -0.020215 | -0.0050674 | 0.020219 | 0.0050696
170 | 172 | 0.12337 | 0.078956 | 2.0717e-10 | 0 | 0 | 0 | 0 | 0 | 1 | -90 | 90 | 0.012193 | 0.0030562 | -0.012193 | -0.0030561
171 | 173 | 0.86109 | 0.5511 | 1.446e-09 | 0 | 0 | 0 | 0 | 0 | 1 | -90 | 90 | -0.02232 | -0.0055962 | 0.022325 | 0.0055991
172 | 198 | 0.78739 | 0.50393 | 1.3222e-09 | 0 | 0 | 0 | 0 | 0 | 1 | -90 | 90 | 0.010091 | 0.0025292 | -0.01009 | -0.0025287
173 | 192 | 1.6346 | 1.0461 | 2.7449e-09 | 0 | 0 | 0 | 0 | 0 | 1 | -90 | 90 | -0.023141 | -0.0058038 | 0.023151 | 0.0058097
192 | 193 | 0.99003 | 0.63362 | 1.6625e-09 | 0 | 0 | 0 | 0 | 0 | 1 | -90 | 90 | -0.025253 | -0.0063364 | 0.02526 | 0.0063407
193 | 194 | 0.48057 | 0.30756 | 8.0701e-10 | 0 | 0 | 0 | 0 | 0 | 1 | -90 | 90 | -0.02736 | -0.0068672 | 0.027364 | 0.0068696
174 | 175 | 0.14323 | 0.09167 | 2.4053e-10 | 0 | 0 | 0 | 0 | 0 | 1 | -90 | 90 | -0.0010118 | -0.00025358 | 0.0010118 | 0.00025356
175 | 177 | 1.2823 | 0.82068 | 2.1533e-09 | 0 | 0 | 0 | 0 | 0 | 1 | -90 | 90 | -0.0027249 | -0.0006829 | 0.002725 | 0.00068275
179 | 210 | 0.48887 | 0.31288 | 8.2094e-10 | 0 | 0 | 0 | 0 | 0 | 1 | -90 | 90 | -0.001711 | -0.00042883 | 0.0017111 | 0.00042876
210 | 189 | 0.11573 | 0.074069 | 1.9435e-10 | 0 | 0 | 0 | 0 | 0 | 1 | -90 | 90 | -0.0046424 | -0.0011634 | 0.0046425 | 0.0011634
189 | 184 | 1.1589 | 0.74171 | 1.9461e-09 | 0 | 0 | 0 | 0 | 0 | 1 | -90 | 90 | -0.0061077 | -0.0015307 | 0.0061082 | 0.0015308
183 | 184 | 0.62978 | 0.40306 | 1.0576e-09 | 0 | 0 | 0 | 0 | 0 | 1 | -90 | 90 | 0.0078197 | 0.0019598 | -0.0078193 | -0.0019596
183 | 185 | 1.579 | 1.0105 | 2.6515e-09 | 0 | 0 | 0 | 0 | 0 | 1 | -90 | 90 | 0.014893 | 0.0037339 | -0.014889 | -0.0037318
185 | 186 | 0.35566 | 0.22762 | 5.9724e-10 | 0 | 0 | 0 | 0 | 0 | 1 | -90 | 90 | 0.011897 | 0.0029819 | -0.011896 | -0.0029816
186 | 187 | 0.44496 | 0.28477 | 7.472e-10 | 0 | 0 | 0 | 0 | 0 | 1 | -90 | 90 | 0.010431 | 0.0026145 | -0.010431 | -0.0026142
200 | 201 | 1.9565 | 1.2521 | 3.2854e-09 | 0 | 0 | 0 | 0 | 0 | 1 | -90 | 90 | 0.039964 | 0.010079 | -0.039929 | -0.010058
194 | 204 | 0.36781 | 0.2354 | 6.1765e-10 | 0 | 0 | 0 | 0 | 0 | 1 | -90 | 90 | -0.029467 | -0.0073966 | 0.02947 | 0.0073987
204 | 205 | 0.42109 | 0.2695 | 7.0713e-10 | 0 | 0 | 0 | 0 | 0 | 1 | -90 | 90 | -0.02947 | -0.0073987 | 0.029474 | 0.0074013
205 | 206 | 0.49771 | 0.31853 | 8.3579e-10 | 0 | 0 | 0 | 0 | 0 | 1 | -90 | 90 | -0.031575 | -0.0079277 | 0.03158 | 0.0079311
201 | 202 | 1.2331 | 0.78919 | 2.0707e-09 | 0 | 0 | 0 | 0 | 0 | 1 | -90 | 90 | 0.038578 | 0.0097193 | -0.038558 | -0.0097066
202 | 203 | 0.93391 | 0.5977 | 1.5683e-09 | 0 | 0 | 0 | 0 | 0 | 1 | -90 | 90 | 0.038558 | 0.0097066 | -0.038543 | -0.009697
203 | 209 | 0.65884 | 0.42166 | 1.1064e-09 | 0 | 0 | 0 | 0 | 0 | 1 | -90 | 90 | 0.038543 | 0.009697 | -0.038532 | -0.0096902
209 | 208 | 0.53416 | 0.34187 | 8.9701e-10 | 0 | 0 | 0 | 0 | 0 | 1 | -90 | 90 | 0.037179 | 0.0093511 | -0.037171 | -0.009346
208 | 207 | 2.145 | 1.3728 | 3.6021e-09 | 0 | 0 | 0 | 0 | 0 | 1 | -90 | 90 | 0.035819 | 0.0090073 | -0.035789 | -0.0089883
206 | 207 | 0.49802 | 0.31873 | 8.363e-10 | 0 | 0 | 0 | 0 | 0 | 1 | -90 | 90 | -0.03368 | -0.0084575 | 0.033687 | 0.0084614