## bus_data
BUS_I | BUS_TYPE | Pd | Qd | Gs | Bs | area | Vm | Va | baseKV | zone | Vmax | Vmin
1 | 1 | 0.0019009 | 0.0004764 | 0 | 0 | 1 | 0.97355 | -0.51029 | 0.4 | 1 | 1.1 | 0.9
3 | 1 | 0 | 0 | 0 | 0 | 1 | 0.9736 | -0.50932 | 0.4 | 1 | 1.1 | 0.9
5 | 1 | 0 | 0 | 0 | 0 | 1 | 0.97375 | -0.50634 | 0.4 | 1 | 1.1 | 0.9
105 | 1 | 0.0033264 | 0.00083369 | 0 | 0 | 1 | 0.9766 | -0.4502 | 0.4 | 1 | 1.1 | 0.9
223 | 1 | 0.0016503 | 0.00041359 | 0 | 0 | 1 | 0.97534 | -0.47497 | 0.4 | 1 | 1.1 | 0.9
103 | 1 | 0.002595 | 0.00065036 | 0 | 0 | 1 | 0.97708 | -0.44072 | 0.4 | 1 | 1.1 | 0.9
6 | 1 | 0 | 0 | 0 | 0 | 1 | 0.97382 | -0.50506 | 0.4 | 1 | 1.1 | 0.9
7 | 1 | 0.00052191 | 0.0001308 | 0 | 0 | 1 | 0.97375 | -0.50647 | 0.4 | 1 | 1.1 | 0.9
61 | 1 | 0.0017301 | 0.00043361 | 0 | 0 | 1 | 0.97389 | -0.50368 | 0.4 | 1 | 1.1 | 0.9
60 | 1 | 0.002676 | 0.00067066 | 0 | 0 | 1 | 0.97374 | -0.50649 | 0.4 | 1 | 1.1 | 0.9
207 | 1 | 0.0010748 | 0.00026938 | 0 | 0 | 1 | 0.98028 | -0.37858 | 0.4 | 1 | 1.1 | 0.9
208 | 1 | 0.0010743 | 0.00026925 | 0 | 0 | 1 | 0.98027 | -0.37865 | 0.4 | 1 | 1.1 | 0.9
197 | 1 | 0.0036049 | 0.00090348 | 0 | 0 | 1 | 0.9803 | -0.3782 | 0.4 | 1 | 1.1 | 0.9
62 | 1 | 0 | 0 | 0 | 0 | 1 | 0.97409 | -0.49975 | 0.4 | 1 | 1.1 | 0.9
213 | 1 | 0.010016 | 0.0025103 | 0 | 0 | 1 | 0.98138 | -0.35707 | 0.4 | 1 | 1.1 | 0.9
212 | 1 | 0.0044777 | 0.0011222 | 0 | 0 | 1 | 0.9814 | -0.35659 | 0.4 | 1 | 1.1 | 0.9
8 | 1 | 0.0016087 | 0.00040319 | 0 | 0 | 1 | 0.98512 | -0.28469 | 0.4 | 1 | 1.1 | 0.9
9 | 1 | 0.0011908 | 0.00029845 | 0 | 0 | 1 | 0.98512 | -0.28469 | 0.4 | 1 | 1.1 | 0.9
10 | 1 | 0 | 0 | 0 | 0 | 1 | 0.98513 | -0.28449 | 0.4 | 1 | 1.1 | 0.9
11 | 1 | 0.0020956 | 0.00052522 | 0 | 0 | 1 | 0.98533 | -0.28043 | 0.4 | 1 | 1.1 | 0.9
12 | 1 | 0.0082704 | 0.0020728 | 0 | 0 | 1 | 0.98492 | -0.28844 | 0.4 | 1 | 1.1 | 0.9
13 | 1 | 0 | 0 | 0 | 0 | 1 | 0.98583 | -0.27085 | 0.4 | 1 | 1.1 | 0.9
14 | 1 | 0.001588 | 0.000398 | 0 | 0 | 1 | 0.9849 | -0.28883 | 0.4 | 1 | 1.1 | 0.9
28 | 1 | 0 | 0 | 0 | 0 | 1 | 0.98466 | -0.29332 | 0.4 | 1 | 1.1 | 0.9
29 | 1 | 0.0025241 | 0.00063261 | 0 | 0 | 1 | 0.98628 | -0.26206 | 0.4 | 1 | 1.1 | 0.9
30 | 1 | 0.0022398 | 0.00056134 | 0 | 0 | 1 | 0.9838 | -0.30985 | 0.4 | 1 | 1.1 | 0.9
25 | 1 | 0.0011843 | 0.00029681 | 0 | 0 | 1 | 0.98687 | -0.25064 | 0.4 | 1 | 1.1 | 0.9
15 | 1 | 0.0033194 | 0.00083193 | 0 | 0 | 1 | 0.9909 | -0.17428 | 0.4 | 1 | 1.1 | 0.9
16 | 1 | 0.0025039 | 0.00062753 | 0 | 0 | 1 | 0.99096 | -0.17307 | 0.4 | 1 | 1.1 | 0.9
18 | 1 | 0.0034343 | 0.00086071 | 0 | 0 | 1 | 0.99108 | -0.1707 | 0.4 | 1 | 1.1 | 0.9
19 | 1 | 0 | 0 | 0 | 0 | 1 | 0.9914 | -0.16463 | 0.4 | 1 | 1.1 | 0.9
32 | 1 | 0.0033604 | 0.0008422 | 0 | 0 | 1 | 0.99153 | -0.16213 | 0.4 | 1 | 1.1 | 0.9
35 | 1 | 0.0030701 | 0.00076944 | 0 | 0 | 1 | 0.99174 | -0.15803 | 0.4 | 1 | 1.1 | 0.9
20 | 1 | 0.0035863 | 0.0008988 | 0 | 0 | 1 | 0.98635 | -0.26078 | 0.4 | 1 | 1.1 | 0.9
21 | 1 | 0.0018399 | 0.00046111 | 0 | 0 | 1 | 0.98652 | -0.25756 | 0.4 | 1 | 1.1 | 0.9
22 | 1 | 0.0021824 | 0.00054696 | 0 | 0 | 1 | 0.9863 | -0.26174 | 0.4 | 1 | 1.1 | 0.9
23 | 1 | 0 | 0 | 0 | 0 | 1 | 0.98699 | -0.24846 | 0.4 | 1 | 1.1 | 0.9
24 | 1 | 0.001696 | 0.00042506 | 0 | 0 | 1 | 0.98624 | -0.26305 | 0.4 | 1 | 1.1 | 0.9
26 | 1 | 0.0026821 | 0.0006722 | 0 | 0 | 1 | 0.98731 | -0.24227 | 0.4 | 1 | 1.1 | 0.9
27 | 1 | 0.0037741 | 0.00094588 | 0 | 0 | 1 | 0.98621 | -0.26359 | 0.4 | 1 | 1.1 | 0.9
31 | 1 | 0.0011843 | 0.00029681 | 0 | 0 | 1 | 0.98843 | -0.22068 | 0.4 | 1 | 1.1 | 0.9
33 | 1 | 0.0032625 | 0.00081766 | 0 | 0 | 1 | 0.98905 | -0.2088 | 0.4 | 1 | 1.1 | 0.9
217 | 1 | 0.0022434 | 0.00056225 | 0 | 0 | 1 | 0.98363 | -0.31314 | 0.4 | 1 | 1.1 | 0.9
80 | 1 | 0.0022398 | 0.00056134 | 0 | 0 | 1 | 0.9831 | -0.32358 | 0.4 | 1 | 1.1 | 0.9
34 | 1 | 0.0032679 | 0.00081902 | 0 | 0 | 1 | 0.98939 | -0.20221 | 0.4 | 1 | 1.1 | 0.9
36 | 1 | 0 | 0 | 0 | 0 | 1 | 0.99189 | -0.15503 | 0.4 | 1 | 1.1 | 0.9
59 | 1 | 0.0017251 | 0.00043234 | 0 | 0 | 1 | 0.98983 | -0.19385 | 0.4 | 1 | 1.1 | 0.9
54 | 1 | 0.0032637 | 0.00081795 | 0 | 0 | 1 | 0.9904 | -0.18288 | 0.4 | 1 | 1.1 | 0.9
37 | 1 | 0.0024126 | 0.00060465 | 0 | 0 | 1 | 0.99206 | -0.1517 | 0.4 | 1 | 1.1 | 0.9
38 | 1 | 0.004239 | 0.0010624 | 0 | 0 | 1 | 0.99168 | -0.15912 | 0.4 | 1 | 1.1 | 0.9
39 | 1 | 0.002878 | 0.0007213 | 0 | 0 | 1 | 0.99251 | -0.14315 | 0.4 | 1 | 1.1 | 0.9
40 | 1 | 0.0023181 | 0.00058097 | 0 | 0 | 1 | 0.99161 | -0.16059 | 0.4 | 1 | 1.1 | 0.9
41 | 1 | 0.0028903 | 0.00072439 | 0 | 0 | 1 | 0.99314 | -0.13086 | 0.4 | 1 | 1.1 | 0.9
42 | 1 | 0.0033572 | 0.0008414 | 0 | 0 | 1 | 0.99368 | -0.12045 | 0.4 | 1 | 1.1 | 0.9
43 | 1 | 0.0019733 | 0.00049456 | 0 | 0 | 1 | 0.9948 | -0.098927 | 0.4 | 1 | 1.1 | 0.9
44 | 1 | 0 | 0 | 0 | 0 | 1 | 0.99528 | -0.089573 | 0.4 | 1 | 1.1 | 0.9
45 | 1 | 0.0026206 | 0.00065679 | 0 | 0 | 1 | 0.9935 | -0.12362 | 0.4 | 1 | 1.1 | 0.9
46 | 1 | 0.0034323 | 0.00086021 | 0 | 0 | 1 | 0.99581 | -0.079553 | 0.4 | 1 | 1.1 | 0.9
47 | 1 | 0 | 0 | 0 | 0 | 1 | 0.99329 | -0.12759 | 0.4 | 1 | 1.1 | 0.9
48 | 1 | 0 | 0 | 0 | 0 | 1 | 0.99766 | -0.044259 | 0.4 | 1 | 1.1 | 0.9
49 | 1 | 0.0024922 | 0.00062459 | 0 | 0 | 1 | 0.99273 | -0.13826 | 0.4 | 1 | 1.1 | 0.9
50 | 1 | 0.0042869 | 0.0010744 | 0 | 0 | 1 | 0.99283 | -0.13652 | 0.4 | 1 | 1.1 | 0.9
64 | 1 | 0 | 0 | 0 | 0 | 1 | 0.99763 | -0.04481 | 0.4 | 1 | 1.1 | 0.9
65 | 1 | 0.001124 | 0.0002817 | 0 | 0 | 1 | 0.99959 | -0.0077431 | 0.4 | 1 | 1.1 | 0.9
51 | 1 | 0.0022386 | 0.00056104 | 0 | 0 | 1 | 0.99136 | -0.16451 | 0.4 | 1 | 1.1 | 0.9
52 | 1 | 0 | 0 | 0 | 0 | 1 | 0.99225 | -0.14765 | 0.4 | 1 | 1.1 | 0.9
63 | 1 | 0 | 0 | 0 | 0 | 1 | 0.97884 | -0.40636 | 0.4 | 1 | 1.1 | 0.9
66 | 1 | 0.0015645 | 0.0003921 | 0 | 0 | 1 | 0.97895 | -0.40423 | 0.4 | 1 | 1.1 | 0.9
67 | 1 | 0 | 0 | 0 | 0 | 1 | 0.97863 | -0.41052 | 0.4 | 1 | 1.1 | 0.9
69 | 1 | 0.0010599 | 0.00026564 | 0 | 0 | 1 | 0.99761 | -0.04524 | 0.4 | 1 | 1.1 | 0.9
70 | 3 | 0.0011566 | 0.00028987 | 0 | 0 | 1 | 1 | 0 | 0.4 | 1 | 1.1 | 0.9
53 | 1 | 0.0032644 | 0.00081814 | 0 | 0 | 1 | 0.9909 | -0.17325 | 0.4 | 1 | 1.1 | 0.9
71 | 1 | 0.0060041 | 0.0015048 | 0 | 0 | 1 | 0.99216 | -0.14938 | 0.4 | 1 | 1.1 | 0.9
72 | 1 | 0.0084412 | 0.0021156 | 0 | 0 | 1 | 0.992 | -0.15245 | 0.4 | 1 | 1.1 | 0.9
73 | 1 | 0.006232 | 0.0015619 | 0 | 0 | 1 | 0.99195 | -0.15353 | 0.4 | 1 | 1.1 | 0.9
57 | 1 | 0.0022986 | 0.00057607 | 0 | 0 | 1 | 0.99024 | -0.18601 | 0.4 | 1 | 1.1 | 0.9
55 | 1 | 0.0018023 | 0.00045171 | 0 | 0 | 1 | 0.9901 | -0.18872 | 0.4 | 1 | 1.1 | 0.9
56 | 1 | 0.0012486 | 0.00031292 | 0 | 0 | 1 | 0.99005 | -0.18968 | 0.4 | 1 | 1.1 | 0.9
58 | 1 | 0.0095529 | 0.0023942 | 0 | 0 | 1 | 0.98989 | -0.19286 | 0.4 | 1 | 1.1 | 0.9
224 | 1 | 0.0016512 | 0.00041383 | 0 | 0 | 1 | 0.97405 | -0.50037 | 0.4 | 1 | 1.1 | 0.9
225 | 1 | 0.0057738 | 0.001447 | 0 | 0 | 1 | 0.97397 | -0.50203 | 0.4 | 1 | 1.1 | 0.9
221 | 1 | 0.0016507 | 0.00041372 | 0 | 0 | 1 | 0.9744 | -0.49353 | 0.4 | 1 | 1.1 | 0.9
219 | 1 | 0.0016506 | 0.00041367 | 0 | 0 | 1 | 0.97452 | -0.49109 | 0.4 | 1 | 1.1 | 0.9
107 | 1 | 0 | 0 | 0 | 0 | 1 | 0.9791 | -0.40128 | 0.4 | 1 | 1.1 | 0.9
227 | 1 | 0.0049715 | 0.001246 | 0 | 0 | 1 | 0.97804 | -0.42209 | 0.4 | 1 | 1.1 | 0.9
137 | 1 | 0.0011559 | 0.00028969 | 0 | 0 | 1 | 0.99944 | -0.010476 | 0.4 | 1 | 1.1 | 0.9
109 | 1 | 0.0028729 | 0.00072002 | 0 | 0 | 1 | 0.97869 | -0.40917 | 0.4 | 1 | 1.1 | 0.9
104 | 1 | 0 | 0 | 0 | 0 | 1 | 0.97938 | -0.39576 | 0.4 | 1 | 1.1 | 0.9
167 | 1 | 0.0039773 | 0.00099682 | 0 | 0 | 1 | 0.97053 | -0.56953 | 0.4 | 1 | 1.1 | 0.9
168 | 1 | 0.002411 | 0.00060426 | 0 | 0 | 1 | 0.97056 | -0.56885 | 0.4 | 1 | 1.1 | 0.9
135 | 1 | 0.0011562 | 0.00028977 | 0 | 0 | 1 | 0.99888 | -0.021124 | 0.4 | 1 | 1.1 | 0.9
74 | 1 | 0 | 0 | 0 | 0 | 1 | 0.98207 | -0.34342 | 0.4 | 1 | 1.1 | 0.9
78 | 1 | 0.0022434 | 0.00056225 | 0 | 0 | 1 | 0.98245 | -0.336 | 0.4 | 1 | 1.1 | 0.9
75 | 1 | 0.0054134 | 0.0013567 | 0 | 0 | 1 | 0.98112 | -0.36187 | 0.4 | 1 | 1.1 | 0.9
76 | 1 | 0.0066414 | 0.0016645 | 0 | 0 | 1 | 0.97913 | -0.4006 | 0.4 | 1 | 1.1 | 0.9
77 | 1 | 0.0041155 | 0.0010314 | 0 | 0 | 1 | 0.97894 | -0.40444 | 0.4 | 1 | 1.1 | 0.9
79 | 1 | 0.0053602 | 0.0013434 | 0 | 0 | 1 | 0.97677 | -0.44669 | 0.4 | 1 | 1.1 | 0.9
81 | 1 | 0.0060005 | 0.0015039 | 0 | 0 | 1 | 0.97652 | -0.45172 | 0.4 | 1 | 1.1 | 0.9
82 | 1 | 0 | 0 | 0 | 0 | 1 | 0.97523 | -0.4769 | 0.4 | 1 | 1.1 | 0.9
84 | 1 | 0.01755 | 0.0043984 | 0 | 0 | 1 | 0.97333 | -0.51436 | 0.4 | 1 | 1.1 | 0.9
83 | 1 | 0.0047319 | 0.0011859 | 0 | 0 | 1 | 0.97299 | -0.521 | 0.4 | 1 | 1.1 | 0.9
85 | 1 | 0 | 0 | 0 | 0 | 1 | 0.97138 | -0.55284 | 0.4 | 1 | 1.1 | 0.9
86 | 1 | 0.018252 | 0.0045743 | 0 | 0 | 1 | 0.97124 | -0.55563 | 0.4 | 1 | 1.1 | 0.9
87 | 1 | 0.01605 | 0.0040225 | 0 | 0 | 1 | 0.97055 | -0.56924 | 0.4 | 1 | 1.1 | 0.9
90 | 1 | 0.0021455 | 0.0005377 | 0 | 0 | 1 | 0.97151 | -0.55015 | 0.4 | 1 | 1.1 | 0.9
166 | 1 | 0 | 0 | 0 | 0 | 1 | 0.97153 | -0.54962 | 0.4 | 1 | 1.1 | 0.9
171 | 1 | 0.0023156 | 0.00058035 | 0 | 0 | 1 | 0.97102 | -0.55974 | 0.4 | 1 | 1.1 | 0.9
165 | 1 | 0 | 0 | 0 | 0 | 1 | 0.97281 | -0.52449 | 0.4 | 1 | 1.1 | 0.9
91 | 1 | 0.01047 | 0.002624 | 0 | 0 | 1 | 0.98054 | -0.37339 | 0.4 | 1 | 1.1 | 0.9
92 | 1 | 0.01047 | 0.002624 | 0 | 0 | 1 | 0.98048 | -0.37455 | 0.4 | 1 | 1.1 | 0.9
93 | 1 | 0 | 0 | 0 | 0 | 1 | 0.98111 | -0.36222 | 0.4 | 1 | 1.1 | 0.9
94 | 1 | 0.0036062 | 0.0009038 | 0 | 0 | 1 | 0.98038 | -0.37647 | 0.4 | 1 | 1.1 | 0.9
95 | 1 | 0.011288 | 0.002829 | 0 | 0 | 1 | 0.98184 | -0.34797 | 0.4 | 1 | 1.1 | 0.9
96 | 1 | 0.0026932 | 0.00067497 | 0 | 0 | 1 | 0.9811 | -0.36238 | 0.4 | 1 | 1.1 | 0.9
97 | 1 | 0.0036059 | 0.00090372 | 0 | 0 | 1 | 0.98033 | -0.37754 | 0.4 | 1 | 1.1 | 0.9
98 | 1 | 0.0015581 | 0.00039051 | 0 | 0 | 1 | 0.98295 | -0.32635 | 0.4 | 1 | 1.1 | 0.9
129 | 1 | 0 | 0 | 0 | 0 | 1 | 0.98333 | -0.3189 | 0.4 | 1 | 1.1 | 0.9
99 | 1 | 0 | 0 | 0 | 0 | 1 | 0.98393 | -0.3071 | 0.4 | 1 | 1.1 | 0.9
203 | 1 | 0.0010742 | 0.00026923 | 0 | 0 | 1 | 0.98396 | -0.30655 | 0.4 | 1 | 1.1 | 0.9
204 | 1 | 0.0010743 | 0.00026925 | 0 | 0 | 1 | 0.98387 | -0.30828 | 0.4 | 1 | 1.1 | 0.9
198 | 1 | 0.0062117 | 0.0015568 | 0 | 0 | 1 | 0.98259 | -0.33334 | 0.4 | 1 | 1.1 | 0.9
130 | 1 | 0 | 0 | 0 | 0 | 1 | 0.98524 | -0.28164 | 0.4 | 1 | 1.1 | 0.9
205 | 1 | 0.0010746 | 0.00026931 | 0 | 0 | 1 | 0.98399 | -0.30592 | 0.4 | 1 | 1.1 | 0.9
206 | 1 | 0 | 0 | 0 | 0 | 1 | 0.98381 | -0.30945 | 0.4 | 1 | 1.1 | 0.9
100 | 1 | 0.0025987 | 0.00065129 | 0 | 0 | 1 | 0.97862 | -0.41056 | 0.4 | 1 | 1.1 | 0.9
101 | 1 | 0.0031159 | 0.00078091 | 0 | 0 | 1 | 0.97784 | -0.42589 | 0.4 | 1 | 1.1 | 0.9
102 | 1 | 0.0024808 | 0.00062176 | 0 | 0 | 1 | 0.97884 | -0.40621 | 0.4 | 1 | 1.1 | 0.9
106 | 1 | 0.005723 | 0.0014343 | 0 | 0 | 1 | 0.98226 | -0.33947 | 0.4 | 1 | 1.1 | 0.9
108 | 1 | 0.0055384 | 0.001388 | 0 | 0 | 1 | 0.98243 | -0.33615 | 0.4 | 1 | 1.1 | 0.9
218 | 1 | 0.0016511 | 0.00041382 | 0 | 0 | 1 | 0.97466 | -0.48834 | 0.4 | 1 | 1.1 | 0.9
220 | 1 | 0.0016505 | 0.00041365 | 0 | 0 | 1 | 0.97481 | -0.48539 | 0.4 | 1 | 1.1 | 0.9
222 | 1 | 0.0016512 | 0.00041383 | 0 | 0 | 1 | 0.97522 | -0.47727 | 0.4 | 1 | 1.1 | 0.9
126 | 1 | 0 | 0 | 0 | 0 | 1 | 0.98606 | -0.26575 | 0.4 | 1 | 1.1 | 0.9
141 | 1 | 0.0030797 | 0.00077185 | 0 | 0 | 1 | 0.97857 | -0.41167 | 0.4 | 1 | 1.1 | 0.9
123 | 1 | 0.0017292 | 0.00043338 | 0 | 0 | 1 | 0.9876 | -0.23604 | 0.4 | 1 | 1.1 | 0.9
139 | 1 | 0.0011469 | 0.00028745 | 0 | 0 | 1 | 0.97852 | -0.41258 | 0.4 | 1 | 1.1 | 0.9
110 | 1 | 0.0018447 | 0.00046233 | 0 | 0 | 1 | 0.97894 | -0.40406 | 0.4 | 1 | 1.1 | 0.9
111 | 1 | 0.0020213 | 0.00050659 | 0 | 0 | 1 | 0.97893 | -0.40428 | 0.4 | 1 | 1.1 | 0.9
112 | 1 | 0 | 0 | 0 | 0 | 1 | 0.97908 | -0.40138 | 0.4 | 1 | 1.1 | 0.9
113 | 1 | 0 | 0 | 0 | 0 | 1 | 0.97894 | -0.40412 | 0.4 | 1 | 1.1 | 0.9
114 | 1 | 0 | 0 | 0 | 0 | 1 | 0.97932 | -0.39658 | 0.4 | 1 | 1.1 | 0.9
115 | 1 | 0.0020931 | 0.00052457 | 0 | 0 | 1 | 0.97881 | -0.40663 | 0.4 | 1 | 1.1 | 0.9
116 | 1 | 0.0020341 | 0.00050978 | 0 | 0 | 1 | 0.97849 | -0.41297 | 0.4 | 1 | 1.1 | 0.9
117 | 1 | 0.0020199 | 0.00050623 | 0 | 0 | 1 | 0.97917 | -0.39967 | 0.4 | 1 | 1.1 | 0.9
118 | 1 | 0.0017896 | 0.00044852 | 0 | 0 | 1 | 0.98057 | -0.37234 | 0.4 | 1 | 1.1 | 0.9
119 | 1 | 0.0019015 | 0.00047655 | 0 | 0 | 1 | 0.9787 | -0.40881 | 0.4 | 1 | 1.1 | 0.9
142 | 1 | 0.0023985 | 0.00060112 | 0 | 0 | 1 | 0.97736 | -0.43503 | 0.4 | 1 | 1.1 | 0.9
152 | 1 | 0.0014602 | 0.00036596 | 0 | 0 | 1 | 0.97912 | -0.40058 | 0.4 | 1 | 1.1 | 0.9
146 | 1 | 0.0025872 | 0.0006484 | 0 | 0 | 1 | 0.98057 | -0.37231 | 0.4 | 1 | 1.1 | 0.9
143 | 1 | 0 | 0 | 0 | 0 | 1 | 0.97635 | -0.45472 | 0.4 | 1 | 1.1 | 0.9
216 | 1 | 0.0014604 | 0.00036602 | 0 | 0 | 1 | 0.97897 | -0.40363 | 0.4 | 1 | 1.1 | 0.9
147 | 1 | 0 | 0 | 0 | 0 | 1 | 0.98204 | -0.34376 | 0.4 | 1 | 1.1 | 0.9
120 | 1 | 0.0060142 | 0.0015073 | 0 | 0 | 1 | 0.99044 | -0.18158 | 0.4 | 1 | 1.1 | 0.9
121 | 1 | 0.0015571 | 0.00039024 | 0 | 0 | 1 | 0.99001 | -0.18977 | 0.4 | 1 | 1.1 | 0.9
122 | 1 | 0 | 0 | 0 | 0 | 1 | 0.99105 | -0.16985 | 0.4 | 1 | 1.1 | 0.9
124 | 1 | 0.0011561 | 0.00028975 | 0 | 0 | 1 | 0.99382 | -0.11694 | 0.4 | 1 | 1.1 | 0.9
125 | 1 | 0.0015598 | 0.00039092 | 0 | 0 | 1 | 0.99092 | -0.17226 | 0.4 | 1 | 1.1 | 0.9
127 | 1 | 0.0011562 | 0.00028977 | 0 | 0 | 1 | 0.99431 | -0.1077 | 0.4 | 1 | 1.1 | 0.9
128 | 1 | 0.0015569 | 0.0003902 | 0 | 0 | 1 | 0.99084 | -0.17382 | 0.4 | 1 | 1.1 | 0.9
195 | 1 | 0.0011565 | 0.00028985 | 0 | 0 | 1 | 0.99559 | -0.08333 | 0.4 | 1 | 1.1 | 0.9
194 | 1 | 0.0015588 | 0.00039068 | 0 | 0 | 1 | 0.99082 | -0.17424 | 0.4 | 1 | 1.1 | 0.9
181 | 1 | 0.0015579 | 0.00039045 | 0 | 0 | 1 | 0.98512 | -0.28407 | 0.4 | 1 | 1.1 | 0.9
176 | 1 | 0 | 0 | 0 | 0 | 1 | 0.98447 | -0.29649 | 0.4 | 1 | 1.1 | 0.9
136 | 1 | 0.0011565 | 0.00028986 | 0 | 0 | 1 | 0.99613 | -0.073079 | 0.4 | 1 | 1.1 | 0.9
193 | 1 | 0.0023121 | 0.00057947 | 0 | 0 | 1 | 0.99081 | -0.17439 | 0.4 | 1 | 1.1 | 0.9
199 | 1 | 0.0050218 | 0.0012586 | 0 | 0 | 1 | 0.98208 | -0.34331 | 0.4 | 1 | 1.1 | 0.9
192 | 1 | 0.0015575 | 0.00039035 | 0 | 0 | 1 | 0.98512 | -0.28407 | 0.4 | 1 | 1.1 | 0.9
178 | 1 | 0.0015585 | 0.0003906 | 0 | 0 | 1 | 0.98416 | -0.30263 | 0.4 | 1 | 1.1 | 0.9
174 | 1 | 0.00085253 | 0.00021366 | 0 | 0 | 1 | 0.98403 | -0.30511 | 0.4 | 1 | 1.1 | 0.9
131 | 1 | 0.0041358 | 0.0010365 | 0 | 0 | 1 | 0.99734 | -0.050116 | 0.4 | 1 | 1.1 | 0.9
132 | 1 | 0.0011559 | 0.00028969 | 0 | 0 | 1 | 0.99715 | -0.053724 | 0.4 | 1 | 1.1 | 0.9
133 | 1 | 0.0011569 | 0.00028995 | 0 | 0 | 1 | 0.99771 | -0.043226 | 0.4 | 1 | 1.1 | 0.9
134 | 1 | 0.0011566 | 0.00028987 | 0 | 0 | 1 | 0.99661 | -0.064025 | 0.4 | 1 | 1.1 | 0.9
138 | 1 | 0.0016138 | 0.00040447 | 0 | 0 | 1 | 0.97852 | -0.41267 | 0.4 | 1 | 1.1 | 0.9
140 | 1 | 0.0040252 | 0.0010088 | 0 | 0 | 1 | 0.97846 | -0.41383 | 0.4 | 1 | 1.1 | 0.9
144 | 1 | 0.0025049 | 0.00062779 | 0 | 0 | 1 | 0.97601 | -0.46151 | 0.4 | 1 | 1.1 | 0.9
145 | 1 | 0.0018481 | 0.00046317 | 0 | 0 | 1 | 0.97596 | -0.46234 | 0.4 | 1 | 1.1 | 0.9
154 | 1 | 0.0024119 | 0.00060447 | 0 | 0 | 1 | 0.97599 | -0.46187 | 0.4 | 1 | 1.1 | 0.9
156 | 1 | 0.0024357 | 0.00061045 | 0 | 0 | 1 | 0.97565 | -0.46852 | 0.4 | 1 | 1.1 | 0.9
153 | 1 | 0.0025049 | 0.00062779 | 0 | 0 | 1 | 0.9759 | -0.46374 | 0.4 | 1 | 1.1 | 0.9
157 | 1 | 0 | 0 | 0 | 0 | 1 | 0.97488 | -0.48367 | 0.4 | 1 | 1.1 | 0.9
148 | 1 | 0.0011416 | 0.00028612 | 0 | 0 | 1 | 0.98254 | -0.33397 | 0.4 | 1 | 1.1 | 0.9
149 | 1 | 0.0011421 | 0.00028624 | 0 | 0 | 1 | 0.98201 | -0.34425 | 0.4 | 1 | 1.1 | 0.9
150 | 1 | 0 | 0 | 0 | 0 | 1 | 0.98286 | -0.32774 | 0.4 | 1 | 1.1 | 0.9
151 | 1 | 0.0011418 | 0.00028615 | 0 | 0 | 1 | 0.98201 | -0.34431 | 0.4 | 1 | 1.1 | 0.9
179 | 1 | 0.0008526 | 0.00021368 | 0 | 0 | 1 | 0.98276 | -0.32965 | 0.4 | 1 | 1.1 | 0.9
175 | 1 | 0 | 0 | 0 | 0 | 1 | 0.98352 | -0.31492 | 0.4 | 1 | 1.1 | 0.9
196 | 1 | 0.00085279 | 0.00021373 | 0 | 0 | 1 | 0.98273 | -0.33042 | 0.4 | 1 | 1.1 | 0.9
215 | 1 | 0.002152 | 0.00053934 | 0 | 0 | 1 | 0.97887 | -0.40549 | 0.4 | 1 | 1.1 | 0.9
155 | 1 | 0.0075016 | 0.0018801 | 0 | 0 | 1 | 0.97583 | -0.46494 | 0.4 | 1 | 1.1 | 0.9
158 | 1 | 0.0035056 | 0.0008786 | 0 | 0 | 1 | 0.97436 | -0.4938 | 0.4 | 1 | 1.1 | 0.9
159 | 1 | 0.0059647 | 0.0014949 | 0 | 0 | 1 | 0.97467 | -0.48786 | 0.4 | 1 | 1.1 | 0.9
160 | 1 | 0 | 0 | 0 | 0 | 1 | 0.97312 | -0.51825 | 0.4 | 1 | 1.1 | 0.9
164 | 1 | 0.0034691 | 0.00086943 | 0 | 0 | 1 | 0.97244 | -0.53167 | 0.4 | 1 | 1.1 | 0.9
161 | 1 | 0.0024535 | 0.00061489 | 0 | 0 | 1 | 0.97189 | -0.54264 | 0.4 | 1 | 1.1 | 0.9
162 | 1 | 0.0044155 | 0.0011066 | 0 | 0 | 1 | 0.972 | -0.54036 | 0.4 | 1 | 1.1 | 0.9
163 | 1 | 0.007642 | 0.0019153 | 0 | 0 | 1 | 0.97175 | -0.5453 | 0.4 | 1 | 1.1 | 0.9
173 | 1 | 0.0015001 | 0.00037595 | 0 | 0 | 1 | 0.97102 | -0.55984 | 0.4 | 1 | 1.1 | 0.9
169 | 1 | 0.0017615 | 0.00044148 | 0 | 0 | 1 | 0.97066 | -0.56689 | 0.4 | 1 | 1.1 | 0.9
170 | 1 | 0.0026691 | 0.00066893 | 0 | 0 | 1 | 0.97074 | -0.56532 | 0.4 | 1 | 1.1 | 0.9
172 | 1 | 0.0022187 | 0.00055606 | 0 | 0 | 1 | 0.97076 | -0.56484 | 0.4 | 1 | 1.1 | 0.9
177 | 1 | 0.001141 | 0.00028597 | 0 | 0 | 1 | 0.98376 | -0.31038 | 0.4 | 1 | 1.1 | 0.9
180 | 1 | 0.001142 | 0.00028622 | 0 | 0 | 1 | 0.98376 | -0.31036 | 0.4 | 1 | 1.1 | 0.9
182 | 1 | 0.0026916 | 0.00067458 | 0 | 0 | 1 | 0.98413 | -0.30324 | 0.4 | 1 | 1.1 | 0.9
209 | 1 | 0.0010754 | 0.00026952 | 0 | 0 | 1 | 0.98377 | -0.31032 | 0.4 | 1 | 1.1 | 0.9
200 | 1 | 0.0020859 | 0.00052277 | 0 | 0 | 1 | 0.98413 | -0.30329 | 0.4 | 1 | 1.1 | 0.9
188 | 1 | 0.00085255 | 0.00021367 | 0 | 0 | 1 | 0.98269 | -0.33101 | 0.4 | 1 | 1.1 | 0.9
201 | 1 | 0.0011412 | 0.00028601 | 0 | 0 | 1 | 0.98408 | -0.30429 | 0.4 | 1 | 1.1 | 0.9
183 | 1 | 0.00085275 | 0.00021372 | 0 | 0 | 1 | 0.98262 | -0.33242 | 0.4 | 1 | 1.1 | 0.9
184 | 1 | 0.00085316 | 0.00021382 | 0 | 0 | 1 | 0.98264 | -0.33206 | 0.4 | 1 | 1.1 | 0.9
185 | 1 | 0.00085226 | 0.0002136 | 0 | 0 | 1 | 0.98262 | -0.33247 | 0.4 | 1 | 1.1 | 0.9
186 | 1 | 0.00085223 | 0.00021359 | 0 | 0 | 1 | 0.98266 | -0.33162 | 0.4 | 1 | 1.1 | 0.9
187 | 1 | 0.0015575 | 0.00039035 | 0 | 0 | 1 | 0.98261 | -0.33269 | 0.4 | 1 | 1.1 | 0.9
189 | 1 | 0.00085256 | 0.00021367 | 0 | 0 | 1 | 0.98259 | -0.33304 | 0.4 | 1 | 1.1 | 0.9
190 | 1 | 0.0011563 | 0.00028979 | 0 | 0 | 1 | 0.99079 | -0.17487 | 0.4 | 1 | 1.1 | 0.9
191 | 1 | 0.0015576 | 0.00039038 | 0 | 0 | 1 | 0.9908 | -0.17476 | 0.4 | 1 | 1.1 | 0.9
210 | 1 | 0.011282 | 0.0028276 | 0 | 0 | 1 | 0.98184 | -0.34803 | 0.4 | 1 | 1.1 | 0.9
211 | 1 | 0.0043162 | 0.0010817 | 0 | 0 | 1 | 0.98146 | -0.35544 | 0.4 | 1 | 1.1 | 0.9
202 | 1 | 0.0010748 | 0.00026937 | 0 | 0 | 1 | 0.98403 | -0.30517 | 0.4 | 1 | 1.1 | 0.9
214 | 1 | 0.0024015 | 0.00060188 | 0 | 0 | 1 | 0.97884 | -0.40605 | 0.4 | 1 | 1.1 | 0.9

## generator_data
GEN_BUS | PG | QG | QMAX | QMIN | VG | MBASE | GEN_STATUS | PMAX | PMIN
70 | 0.5582 | 0.14348 | 10 | -10 | 1 | 100 | 1 | 10 | 0

## branch_data
F_BUS | T_BUS | BR_R | BR_X | BR_B | RATE_A | RATE_B | RATE_C | TAP | SHIFT | BR_STATUS | ANGMIN | ANGMAX | P_in | Q_in | P_out | Q_out
1 | 3 | 2.1663 | 1.3864 | 3.6378e-09 | 0 | 0 | 0 | 0 | 0 | 1 | -90 | 90 | -0.0019008 | -0.00047642 | 0.0019009 | 0.00047613
3 | 5 | 6.6468 | 4.2539 | 1.1162e-08 | 0 | 0 | 0 | 0 | 0 | 1 | -90 | 90 | -0.0019009 | -0.00047613 | 0.0019012 | 0.00047524
5 | 6 | 2.242 | 1.4348 | 3.7648e-09 | 0 | 0 | 0 | 0 | 0 | 1 | -90 | 90 | -0.0024231 | -0.00060589 | 0.0024232 | 0.00060563
5 | 7 | 1.0259 | 0.65659 | 1.7228e-09 | 0 | 0 | 0 | 0 | 0 | 1 | -90 | 90 | 0.0005219 | 0.00013065 | -0.0005219 | -0.00013081
105 | 223 | 4.3749 | 2.7999 | 7.3466e-09 | 0 | 0 | 0 | 0 | 0 | 1 | -90 | 90 | 0.024211 | 0.0060838 | -0.024182 | -0.0060662
105 | 103 | 1.4748 | 0.94388 | 2.4766e-09 | 0 | 0 | 0 | 0 | 0 | 1 | -90 | 90 | -0.027537 | -0.0069175 | 0.02755 | 0.0069252
223 | 222 | 0.43684 | 0.27958 | 7.3358e-10 | 0 | 0 | 0 | 0 | 0 | 1 | -90 | 90 | 0.022532 | 0.0056526 | -0.02253 | -0.0056511
103 | 101 | 2.1107 | 1.3509 | 3.5444e-09 | 0 | 0 | 0 | 0 | 0 | 1 | -90 | 90 | -0.030145 | -0.0075756 | 0.030166 | 0.0075889
6 | 61 | 1.1464 | 0.73369 | 1.9251e-09 | 0 | 0 | 0 | 0 | 0 | 1 | -90 | 90 | -0.0050993 | -0.0012761 | 0.0050996 | 0.0012761
6 | 60 | 2.2717 | 1.4539 | 3.8147e-09 | 0 | 0 | 0 | 0 | 0 | 1 | -90 | 90 | 0.0026761 | 0.00067044 | -0.0026759 | -0.00067068
61 | 62 | 2.4502 | 1.5681 | 4.1145e-09 | 0 | 0 | 0 | 0 | 0 | 1 | -90 | 90 | -0.0068297 | -0.0017097 | 0.006831 | 0.0017101
207 | 208 | 0.27964 | 0.17897 | 4.6959e-10 | 0 | 0 | 0 | 0 | 0 | 1 | -90 | 90 | 0.0010743 | 0.00026921 | -0.0010743 | -0.00026925
207 | 197 | 0.74604 | 0.47746 | 1.2528e-09 | 0 | 0 | 0 | 0 | 0 | 1 | -90 | 90 | -0.0021491 | -0.00053859 | 0.0021491 | 0.0005385
197 | 97 | 0.49468 | 0.3166 | 8.307e-10 | 0 | 0 | 0 | 0 | 0 | 1 | -90 | 90 | -0.005754 | -0.001442 | 0.0057542 | 0.001442
62 | 224 | 1.6052 | 1.0273 | 2.6955e-09 | 0 | 0 | 0 | 0 | 0 | 1 | -90 | 90 | 0.0016512 | 0.00041362 | -0.0016512 | -0.00041384
62 | 225 | 1.6817 | 1.0763 | 2.824e-09 | 0 | 0 | 0 | 0 | 0 | 1 | -90 | 90 | 0.0057742 | 0.0014472 | -0.0057736 | -0.0014471
62 | 221 | 1.8527 | 1.1858 | 3.1112e-09 | 0 | 0 | 0 | 0 | 0 | 1 | -90 | 90 | -0.014256 | -0.003571 | 0.014261 | 0.0035734
213 | 212 | 0.20798 | 0.1331 | 3.4925e-10 | 0 | 0 | 0 | 0 | 0 | 1 | -90 | 90 | -0.010016 | -0.0025103 | 0.010016 | 0.0025104
212 | 211 | 0.34204 | 0.2189 | 5.7437e-10 | 0 | 0 | 0 | 0 | 0 | 1 | -90 | 90 | -0.014494 | -0.0036327 | 0.014495 | 0.0036331
8 | 9 | 0.021882 | 0.014004 | 3.6745e-11 | 0 | 0 | 0 | 0 | 0 | 1 | -90 | 90 | 0.0011908 | 0.00029845 | -0.0011908 | -0.00029846
8 | 10 | 0.30419 | 0.19468 | 5.1082e-10 | 0 | 0 | 0 | 0 | 0 | 1 | -90 | 90 | -0.0027996 | -0.00070164 | 0.0027996 | 0.00070161
10 | 11 | 1.3963 | 0.89362 | 2.3447e-09 | 0 | 0 | 0 | 0 | 0 | 1 | -90 | 90 | -0.01266 | -0.0031731 | 0.012662 | 0.0031745
10 | 12 | 1.7429 | 1.1155 | 2.9268e-09 | 0 | 0 | 0 | 0 | 0 | 1 | -90 | 90 | 0.0098602 | 0.0024715 | -0.0098584 | -0.0024706
11 | 13 | 2.8266 | 1.809 | 4.7466e-09 | 0 | 0 | 0 | 0 | 0 | 1 | -90 | 90 | -0.014758 | -0.0036997 | 0.014765 | 0.0037035
12 | 14 | 1.0681 | 0.68359 | 1.7936e-09 | 0 | 0 | 0 | 0 | 0 | 1 | -90 | 90 | 0.001588 | 0.00039785 | -0.001588 | -0.000398
13 | 28 | 1.0503 | 0.67218 | 5.2911e-09 | 0 | 0 | 0 | 0 | 0 | 1 | -90 | 90 | 0.094036 | 0.023935 | -0.093934 | -0.02387
13 | 29 | 0.35493 | 0.22715 | 1.7881e-09 | 0 | 0 | 0 | 0 | 0 | 1 | -90 | 90 | -0.1088 | -0.027638 | 0.10885 | 0.027667
28 | 30 | 0.77119 | 0.49356 | 3.8851e-09 | 0 | 0 | 0 | 0 | 0 | 1 | -90 | 90 | 0.093934 | 0.02387 | -0.093859 | -0.023823
29 | 25 | 0.45162 | 0.28903 | 2.2752e-09 | 0 | 0 | 0 | 0 | 0 | 1 | -90 | 90 | -0.11137 | -0.0283 | 0.11143 | 0.028339
30 | 217 | 0.1571 | 0.10054 | 7.9145e-10 | 0 | 0 | 0 | 0 | 0 | 1 | -90 | 90 | 0.091619 | 0.023261 | -0.091605 | -0.023252
25 | 23 | 0.085246 | 0.054558 | 4.2945e-10 | 0 | 0 | 0 | 0 | 0 | 1 | -90 | 90 | -0.11262 | -0.028636 | 0.11263 | 0.028643
15 | 16 | 1.6012 | 1.0248 | 2.6888e-09 | 0 | 0 | 0 | 0 | 0 | 1 | -90 | 90 | -0.0033194 | -0.00083193 | 0.0033196 | 0.00083179
16 | 18 | 1.7957 | 1.1492 | 3.0154e-09 | 0 | 0 | 0 | 0 | 0 | 1 | -90 | 90 | -0.0058235 | -0.0014593 | 0.0058242 | 0.0014594
18 | 19 | 2.8875 | 1.848 | 4.8488e-09 | 0 | 0 | 0 | 0 | 0 | 1 | -90 | 90 | -0.0092584 | -0.0023202 | 0.0092611 | 0.0023214
19 | 32 | 1.1873 | 0.75985 | 1.9937e-09 | 0 | 0 | 0 | 0 | 0 | 1 | -90 | 90 | -0.0092611 | -0.0023214 | 0.0092622 | 0.0023219
32 | 35 | 1.4316 | 0.91621 | 2.404e-09 | 0 | 0 | 0 | 0 | 0 | 1 | -90 | 90 | -0.012623 | -0.0031641 | 0.012625 | 0.0031654
35 | 36 | 0.84315 | 0.53961 | 1.4159e-09 | 0 | 0 | 0 | 0 | 0 | 1 | -90 | 90 | -0.015695 | -0.0039349 | 0.015697 | 0.0039362
20 | 21 | 1.2506 | 0.8004 | 2.1001e-09 | 0 | 0 | 0 | 0 | 0 | 1 | -90 | 90 | -0.01124 | -0.0028169 | 0.011241 | 0.0028178
20 | 22 | 0.54868 | 0.35115 | 9.2138e-10 | 0 | 0 | 0 | 0 | 0 | 1 | -90 | 90 | 0.0076533 | 0.0019181 | -0.0076529 | -0.0019179
21 | 23 | 3.0356 | 1.9428 | 5.0976e-09 | 0 | 0 | 0 | 0 | 0 | 1 | -90 | 90 | -0.013081 | -0.0032789 | 0.013087 | 0.003282
22 | 24 | 1.0407 | 0.66605 | 1.7476e-09 | 0 | 0 | 0 | 0 | 0 | 1 | -90 | 90 | 0.0054705 | 0.001371 | -0.0054702 | -0.0013709
23 | 26 | 0.21689 | 0.13881 | 1.0927e-09 | 0 | 0 | 0 | 0 | 0 | 1 | -90 | 90 | -0.12571 | -0.031925 | 0.12575 | 0.031949
24 | 27 | 0.61911 | 0.39623 | 1.0397e-09 | 0 | 0 | 0 | 0 | 0 | 1 | -90 | 90 | 0.0037742 | 0.00094585 | -0.0037741 | -0.00094589
26 | 31 | 0.74184 | 0.47478 | 3.7372e-09 | 0 | 0 | 0 | 0 | 0 | 1 | -90 | 90 | -0.12843 | -0.032621 | 0.12857 | 0.032706
31 | 33 | 0.40508 | 0.25925 | 2.0407e-09 | 0 | 0 | 0 | 0 | 0 | 1 | -90 | 90 | -0.12975 | -0.033003 | 0.12983 | 0.033051
33 | 34 | 0.21937 | 0.1404 | 1.1051e-09 | 0 | 0 | 0 | 0 | 0 | 1 | -90 | 90 | -0.13309 | -0.033868 | 0.13313 | 0.033895
217 | 80 | 0.51069 | 0.32684 | 2.5728e-09 | 0 | 0 | 0 | 0 | 0 | 1 | -90 | 90 | 0.089361 | 0.02269 | -0.089317 | -0.022661
80 | 78 | 0.62266 | 0.3985 | 3.1368e-09 | 0 | 0 | 0 | 0 | 0 | 1 | -90 | 90 | 0.087077 | 0.0221 | -0.087025 | -0.022067
34 | 59 | 0.27171 | 0.17389 | 1.3688e-09 | 0 | 0 | 0 | 0 | 0 | 1 | -90 | 90 | -0.1364 | -0.034714 | 0.13645 | 0.034749
36 | 37 | 0.6612 | 0.42317 | 1.1103e-09 | 0 | 0 | 0 | 0 | 0 | 1 | -90 | 90 | -0.022256 | -0.0055796 | 0.022259 | 0.0055817
36 | 38 | 2.748 | 1.7587 | 4.6147e-09 | 0 | 0 | 0 | 0 | 0 | 1 | -90 | 90 | 0.0065585 | 0.0016434 | -0.0065573 | -0.001643
59 | 54 | 0.35259 | 0.22565 | 1.7763e-09 | 0 | 0 | 0 | 0 | 0 | 1 | -90 | 90 | -0.13818 | -0.035182 | 0.13825 | 0.035228
54 | 57 | 0.92472 | 0.59182 | 1.5529e-09 | 0 | 0 | 0 | 0 | 0 | 1 | -90 | 90 | 0.014908 | 0.003738 | -0.014906 | -0.0037367
54 | 53 | 0.27323 | 0.17487 | 1.3765e-09 | 0 | 0 | 0 | 0 | 0 | 1 | -90 | 90 | -0.15642 | -0.039784 | 0.1565 | 0.03983
37 | 39 | 1.5294 | 0.9788 | 2.5682e-09 | 0 | 0 | 0 | 0 | 0 | 1 | -90 | 90 | -0.024672 | -0.0061864 | 0.024682 | 0.0061925
38 | 40 | 2.7912 | 1.7864 | 4.6872e-09 | 0 | 0 | 0 | 0 | 0 | 1 | -90 | 90 | 0.0023183 | 0.00058062 | -0.0023181 | -0.00058097
39 | 41 | 1.9716 | 1.2618 | 3.3109e-09 | 0 | 0 | 0 | 0 | 0 | 1 | -90 | 90 | -0.02756 | -0.0069138 | 0.027576 | 0.0069239
41 | 42 | 1.5127 | 0.96816 | 2.5403e-09 | 0 | 0 | 0 | 0 | 0 | 1 | -90 | 90 | -0.030467 | -0.0076482 | 0.030482 | 0.0076577
42 | 43 | 2.8219 | 1.806 | 4.7387e-09 | 0 | 0 | 0 | 0 | 0 | 1 | -90 | 90 | -0.033839 | -0.0084991 | 0.033874 | 0.0085209
43 | 44 | 1.1607 | 0.74287 | 1.9492e-09 | 0 | 0 | 0 | 0 | 0 | 1 | -90 | 90 | -0.035847 | -0.0090154 | 0.035863 | 0.0090255
44 | 45 | 0.79198 | 0.50687 | 3.9898e-09 | 0 | 0 | 0 | 0 | 0 | 1 | -90 | 90 | 0.19281 | 0.049216 | -0.1925 | -0.049014
44 | 46 | 0.19671 | 0.12589 | 9.9098e-10 | 0 | 0 | 0 | 0 | 0 | 1 | -90 | 90 | -0.22868 | -0.058241 | 0.22879 | 0.058312
45 | 47 | 0.093595 | 0.059901 | 4.7152e-10 | 0 | 0 | 0 | 0 | 0 | 1 | -90 | 90 | 0.18988 | 0.048357 | -0.18984 | -0.048334
46 | 48 | 0.68417 | 0.43787 | 3.4467e-09 | 0 | 0 | 0 | 0 | 0 | 1 | -90 | 90 | -0.23222 | -0.059172 | 0.23262 | 0.059426
47 | 49 | 0.28938 | 0.1852 | 1.4578e-09 | 0 | 0 | 0 | 0 | 0 | 1 | -90 | 90 | 0.16485 | 0.042062 | -0.16476 | -0.042008
47 | 50 | 1.5799 | 1.0112 | 2.6531e-09 | 0 | 0 | 0 | 0 | 0 | 1 | -90 | 90 | 0.02499 | 0.0062715 | -0.024979 | -0.0062649
48 | 64 | 2.3188 | 1.484 | 3.8938e-09 | 0 | 0 | 0 | 0 | 0 | 1 | -90 | 90 | 0.00106 | 0.00026498 | -0.0010599 | -0.00026535
48 | 65 | 0.70727 | 0.45265 | 3.5631e-09 | 0 | 0 | 0 | 0 | 0 | 1 | -90 | 90 | -0.23368 | -0.05969 | 0.23409 | 0.059955
49 | 51 | 0.72183 | 0.46197 | 3.6364e-09 | 0 | 0 | 0 | 0 | 0 | 1 | -90 | 90 | 0.16227 | 0.041384 | -0.16207 | -0.041252
50 | 52 | 2.3777 | 1.5217 | 3.9928e-09 | 0 | 0 | 0 | 0 | 0 | 1 | -90 | 90 | 0.020692 | 0.0051905 | -0.020681 | -0.0051839
64 | 69 | 1.8072 | 1.1566 | 3.0348e-09 | 0 | 0 | 0 | 0 | 0 | 1 | -90 | 90 | 0.0010599 | 0.00026535 | -0.0010599 | -0.00026564
65 | 70 | 0.1496 | 0.095743 | 7.5365e-10 | 0 | 0 | 0 | 0 | 0 | 1 | -90 | 90 | -0.23521 | -0.060236 | 0.2353 | 0.060293
51 | 53 | 0.24329 | 0.15571 | 1.2257e-09 | 0 | 0 | 0 | 0 | 0 | 1 | -90 | 90 | 0.15983 | 0.040691 | -0.15976 | -0.040649
52 | 71 | 0.62502 | 0.40002 | 1.0496e-09 | 0 | 0 | 0 | 0 | 0 | 1 | -90 | 90 | 0.012238 | 0.0030675 | -0.012237 | -0.003067
52 | 72 | 2.5063 | 1.604 | 4.2087e-09 | 0 | 0 | 0 | 0 | 0 | 1 | -90 | 90 | 0.0084431 | 0.0021164 | -0.0084412 | -0.0021156
63 | 66 | 1.8414 | 1.1785 | 3.0923e-09 | 0 | 0 | 0 | 0 | 0 | 1 | -90 | 90 | -0.0049752 | -0.0012462 | 0.0049757 | 0.0012462
63 | 67 | 3.5876 | 2.2961 | 6.0246e-09 | 0 | 0 | 0 | 0 | 0 | 1 | -90 | 90 | 0.0049752 | 0.0012462 | -0.0049742 | -0.0012462
66 | 107 | 1.935 | 1.2384 | 3.2494e-09 | 0 | 0 | 0 | 0 | 0 | 1 | -90 | 90 | -0.0065402 | -0.0016384 | 0.0065411 | 0.0016386
67 | 227 | 9.9828 | 6.389 | 1.6764e-08 | 0 | 0 | 0 | 0 | 0 | 1 | -90 | 90 | 0.0049742 | 0.0012462 | -0.0049715 | -0.001246
70 | 137 | 0.14855 | 0.095075 | 7.4839e-10 | 0 | 0 | 0 | 0 | 0 | 1 | -90 | 90 | 0.32174 | 0.082896 | -0.32158 | -0.082791
71 | 73 | 2.9346 | 1.8781 | 4.928e-09 | 0 | 0 | 0 | 0 | 0 | 1 | -90 | 90 | 0.0062332 | 0.0015622 | -0.006232 | -0.0015619
57 | 55 | 0.9453 | 0.60499 | 1.5874e-09 | 0 | 0 | 0 | 0 | 0 | 1 | -90 | 90 | 0.012607 | 0.0031606 | -0.012606 | -0.0031598
55 | 56 | 0.38759 | 0.24806 | 6.5087e-10 | 0 | 0 | 0 | 0 | 0 | 1 | -90 | 90 | 0.010803 | 0.002708 | -0.010803 | -0.0027078
56 | 58 | 1.465 | 0.93757 | 2.4601e-09 | 0 | 0 | 0 | 0 | 0 | 1 | -90 | 90 | 0.0095543 | 0.0023949 | -0.0095528 | -0.0023942
221 | 219 | 0.65449 | 0.41887 | 1.0991e-09 | 0 | 0 | 0 | 0 | 0 | 1 | -90 | 90 | -0.015911 | -0.0039871 | 0.015913 | 0.0039882
219 | 218 | 0.66546 | 0.4259 | 1.1175e-09 | 0 | 0 | 0 | 0 | 0 | 1 | -90 | 90 | -0.017564 | -0.0044019 | 0.017566 | 0.0044032
107 | 109 | 2.6595 | 1.7021 | 4.466e-09 | 0 | 0 | 0 | 0 | 0 | 1 | -90 | 90 | 0.012745 | 0.0031959 | -0.01274 | -0.0031933
107 | 104 | 1.2319 | 0.7884 | 2.0686e-09 | 0 | 0 | 0 | 0 | 0 | 1 | -90 | 90 | -0.019286 | -0.0048345 | 0.019291 | 0.0048376
137 | 135 | 0.15137 | 0.096876 | 7.6257e-10 | 0 | 0 | 0 | 0 | 0 | 1 | -90 | 90 | 0.32042 | 0.082501 | -0.32025 | -0.082395
109 | 141 | 1.0859 | 0.69495 | 1.8235e-09 | 0 | 0 | 0 | 0 | 0 | 1 | -90 | 90 | 0.0098672 | 0.0024732 | -0.009866 | -0.0024727
104 | 106 | 4.2152 | 2.6977 | 7.0784e-09 | 0 | 0 | 0 | 0 | 0 | 1 | -90 | 90 | -0.057703 | -0.014512 | 0.057859 | 0.014611
104 | 102 | 1.1729 | 0.75063 | 1.9695e-09 | 0 | 0 | 0 | 0 | 0 | 1 | -90 | 90 | 0.038412 | 0.0096749 | -0.038393 | -0.0096628
167 | 168 | 0.72374 | 0.46319 | 1.2153e-09 | 0 | 0 | 0 | 0 | 0 | 1 | -90 | 90 | -0.0039772 | -0.00099687 | 0.0039773 | 0.00099683
168 | 169 | 1.2948 | 0.8287 | 2.1744e-09 | 0 | 0 | 0 | 0 | 0 | 1 | -90 | 90 | -0.0063883 | -0.0016011 | 0.0063889 | 0.0016013
135 | 133 | 0.31481 | 0.20148 | 1.5859e-09 | 0 | 0 | 0 | 0 | 0 | 1 | -90 | 90 | 0.3191 | 0.082106 | -0.31875 | -0.081886
74 | 78 | 0.38125 | 0.244 | 1.9207e-09 | 0 | 0 | 0 | 0 | 0 | 1 | -90 | 90 | -0.084751 | -0.021486 | 0.084781 | 0.021505
74 | 75 | 0.94748 | 0.60638 | 4.7732e-09 | 0 | 0 | 0 | 0 | 0 | 1 | -90 | 90 | 0.084751 | 0.021486 | -0.084676 | -0.021438
75 | 76 | 2.1186 | 1.3559 | 3.5577e-09 | 0 | 0 | 0 | 0 | 0 | 1 | -90 | 90 | 0.079263 | 0.020082 | -0.079115 | -0.019988
76 | 77 | 0.22887 | 0.14648 | 3.8433e-10 | 0 | 0 | 0 | 0 | 0 | 1 | -90 | 90 | 0.072474 | 0.018323 | -0.072461 | -0.018315
77 | 79 | 2.6654 | 1.7058 | 4.4758e-09 | 0 | 0 | 0 | 0 | 0 | 1 | -90 | 90 | 0.068345 | 0.017284 | -0.068207 | -0.017196
79 | 81 | 0.34312 | 0.2196 | 5.762e-10 | 0 | 0 | 0 | 0 | 0 | 1 | -90 | 90 | 0.062847 | 0.015852 | -0.062832 | -0.015843
81 | 82 | 1.8998 | 1.2159 | 3.1903e-09 | 0 | 0 | 0 | 0 | 0 | 1 | -90 | 90 | 0.056831 | 0.014339 | -0.056763 | -0.014295
82 | 84 | 2.8171 | 1.8029 | 4.7307e-09 | 0 | 0 | 0 | 0 | 0 | 1 | -90 | 90 | 0.056763 | 0.014295 | -0.056661 | -0.014231
84 | 83 | 0.72212 | 0.46216 | 1.2126e-09 | 0 | 0 | 0 | 0 | 0 | 1 | -90 | 90 | 0.039112 | 0.0098324 | -0.0391 | -0.0098246
83 | 85 | 3.9323 | 2.5167 | 6.6034e-09 | 0 | 0 | 0 | 0 | 0 | 1 | -90 | 90 | 0.034368 | 0.0086387 | -0.034316 | -0.0086059
85 | 86 | 0.64488 | 0.41272 | 1.0829e-09 | 0 | 0 | 0 | 0 | 0 | 1 | -90 | 90 | 0.018254 | 0.004576 | -0.018251 | -0.0045745
85 | 87 | 4.3177 | 2.7634 | 7.2506e-09 | 0 | 0 | 0 | 0 | 0 | 1 | -90 | 90 | 0.016062 | 0.00403 | -0.016049 | -0.0040227
90 | 166 | 1.0427 | 0.66735 | 1.751e-09 | 0 | 0 | 0 | 0 | 0 | 1 | -90 | 90 | -0.0021454 | -0.00053773 | 0.0021454 | 0.0005376
166 | 171 | 2.5408 | 1.6261 | 4.2668e-09 | 0 | 0 | 0 | 0 | 0 | 1 | -90 | 90 | 0.016866 | 0.0042312 | -0.016858 | -0.0042263
166 | 165 | 5.601 | 3.5846 | 9.4056e-09 | 0 | 0 | 0 | 0 | 0 | 1 | -90 | 90 | -0.019011 | -0.0047687 | 0.019034 | 0.0047824
171 | 173 | 0.02833 | 0.018131 | 4.7573e-11 | 0 | 0 | 0 | 0 | 0 | 1 | -90 | 90 | 0.014542 | 0.003646 | -0.014542 | -0.0036459
165 | 164 | 1.6914 | 1.0825 | 2.8404e-09 | 0 | 0 | 0 | 0 | 0 | 1 | -90 | 90 | 0.017994 | 0.0045144 | -0.017988 | -0.0045108
165 | 160 | 0.71594 | 0.4582 | 1.2023e-09 | 0 | 0 | 0 | 0 | 0 | 1 | -90 | 90 | -0.037028 | -0.0092968 | 0.037039 | 0.0093038
91 | 92 | 0.2123 | 0.13587 | 3.565e-10 | 0 | 0 | 0 | 0 | 0 | 1 | -90 | 90 | 0.023439 | 0.0058753 | -0.023438 | -0.0058745
91 | 93 | 1.4208 | 0.90929 | 2.3859e-09 | 0 | 0 | 0 | 0 | 0 | 1 | -90 | 90 | -0.033909 | -0.0084994 | 0.033927 | 0.0085107
92 | 94 | 0.63795 | 0.40829 | 1.0713e-09 | 0 | 0 | 0 | 0 | 0 | 1 | -90 | 90 | 0.012968 | 0.0032505 | -0.012967 | -0.0032498
93 | 95 | 1.6815 | 1.0762 | 2.8237e-09 | 0 | 0 | 0 | 0 | 0 | 1 | -90 | 90 | -0.03662 | -0.0091857 | 0.036645 | 0.0092013
93 | 96 | 0.25292 | 0.16187 | 4.2471e-10 | 0 | 0 | 0 | 0 | 0 | 1 | -90 | 90 | 0.0026931 | 0.00067495 | -0.0026931 | -0.00067498
94 | 97 | 0.49493 | 0.31675 | 8.3111e-10 | 0 | 0 | 0 | 0 | 0 | 1 | -90 | 90 | 0.0093605 | 0.002346 | -0.00936 | -0.0023458
95 | 98 | 1.9527 | 1.2497 | 3.279e-09 | 0 | 0 | 0 | 0 | 0 | 1 | -90 | 90 | -0.047933 | -0.01203 | 0.047982 | 0.012062
98 | 129 | 0.65303 | 0.41794 | 1.0966e-09 | 0 | 0 | 0 | 0 | 0 | 1 | -90 | 90 | -0.04954 | -0.012452 | 0.049558 | 0.012463
129 | 198 | 1.5134 | 0.9686 | 2.5415e-09 | 0 | 0 | 0 | 0 | 0 | 1 | -90 | 90 | 0.041385 | 0.010395 | -0.041356 | -0.010377
129 | 130 | 1.7825 | 1.1408 | 2.9934e-09 | 0 | 0 | 0 | 0 | 0 | 1 | -90 | 90 | -0.090943 | -0.022858 | 0.091105 | 0.022961
99 | 203 | 0.53504 | 0.34242 | 8.9847e-10 | 0 | 0 | 0 | 0 | 0 | 1 | -90 | 90 | -0.0044333 | -0.0011107 | 0.0044334 | 0.0011107
99 | 204 | 1.1585 | 0.74142 | 1.9454e-09 | 0 | 0 | 0 | 0 | 0 | 1 | -90 | 90 | 0.0044333 | 0.0011107 | -0.0044331 | -0.0011107
203 | 205 | 0.49615 | 0.31753 | 8.3316e-10 | 0 | 0 | 0 | 0 | 0 | 1 | -90 | 90 | -0.0055076 | -0.0013799 | 0.0055078 | 0.0013799
204 | 206 | 1.5047 | 0.96302 | 2.5268e-09 | 0 | 0 | 0 | 0 | 0 | 1 | -90 | 90 | 0.0033588 | 0.00084148 | -0.0033586 | -0.0008416
198 | 199 | 1.2275 | 0.78559 | 2.0613e-09 | 0 | 0 | 0 | 0 | 0 | 1 | -90 | 90 | 0.035145 | 0.0088197 | -0.035128 | -0.0088092
130 | 181 | 3.3924 | 2.1711 | 5.6967e-09 | 0 | 0 | 0 | 0 | 0 | 1 | -90 | 90 | 0.0031158 | 0.00078049 | -0.0031154 | -0.00078081
130 | 176 | 0.53961 | 0.34535 | 2.7184e-09 | 0 | 0 | 0 | 0 | 0 | 1 | -90 | 90 | 0.12056 | 0.030569 | -0.12047 | -0.030514
130 | 126 | 0.32395 | 0.20733 | 1.632e-09 | 0 | 0 | 0 | 0 | 0 | 1 | -90 | 90 | -0.21478 | -0.054311 | 0.21494 | 0.054415
205 | 202 | 0.49621 | 0.31757 | 8.3327e-10 | 0 | 0 | 0 | 0 | 0 | 1 | -90 | 90 | -0.0065824 | -0.0016493 | 0.0065826 | 0.0016493
206 | 209 | 1.1321 | 0.72456 | 1.9011e-09 | 0 | 0 | 0 | 0 | 0 | 1 | -90 | 90 | 0.0033586 | 0.0008416 | -0.0033584 | -0.0008417
100 | 101 | 1.9805 | 1.2675 | 3.3259e-09 | 0 | 0 | 0 | 0 | 0 | 1 | -90 | 90 | 0.033306 | 0.0083851 | -0.033282 | -0.0083698
100 | 102 | 0.52147 | 0.33374 | 8.757e-10 | 0 | 0 | 0 | 0 | 0 | 1 | -90 | 90 | -0.035905 | -0.0090364 | 0.035912 | 0.0090411
106 | 108 | 0.22715 | 0.14538 | 3.8145e-10 | 0 | 0 | 0 | 0 | 0 | 1 | -90 | 90 | -0.063582 | -0.016046 | 0.063592 | 0.016052
108 | 126 | 4.4406 | 2.842 | 7.457e-09 | 0 | 0 | 0 | 0 | 0 | 1 | -90 | 90 | -0.069131 | -0.01744 | 0.069364 | 0.017589
218 | 220 | 0.65482 | 0.41909 | 1.0996e-09 | 0 | 0 | 0 | 0 | 0 | 1 | -90 | 90 | -0.019217 | -0.0048171 | 0.01922 | 0.0048187
220 | 222 | 1.657 | 1.0605 | 2.7826e-09 | 0 | 0 | 0 | 0 | 0 | 1 | -90 | 90 | -0.02087 | -0.0052324 | 0.020878 | 0.0052373
126 | 123 | 0.4593 | 0.29395 | 2.3139e-09 | 0 | 0 | 0 | 0 | 0 | 1 | -90 | 90 | -0.2843 | -0.072004 | 0.28471 | 0.072264
141 | 139 | 0.57924 | 0.37071 | 9.727e-10 | 0 | 0 | 0 | 0 | 0 | 1 | -90 | 90 | 0.0067864 | 0.0017008 | -0.0067861 | -0.0017007
123 | 121 | 0.71383 | 0.45685 | 3.5961e-09 | 0 | 0 | 0 | 0 | 0 | 1 | -90 | 90 | -0.28644 | -0.072697 | 0.28708 | 0.073105
139 | 138 | 0.06845 | 0.043808 | 1.1495e-10 | 0 | 0 | 0 | 0 | 0 | 1 | -90 | 90 | 0.0056392 | 0.0014133 | -0.0056391 | -0.0014132
110 | 111 | 0.45752 | 0.29281 | 7.6829e-10 | 0 | 0 | 0 | 0 | 0 | 1 | -90 | 90 | 0.0020213 | 0.00050654 | -0.0020213 | -0.0005066
110 | 112 | 2.9865 | 1.9114 | 5.0152e-09 | 0 | 0 | 0 | 0 | 0 | 1 | -90 | 90 | -0.003866 | -0.00096888 | 0.0038665 | 0.00096872
112 | 113 | 0.15904 | 0.10178 | 8.012e-10 | 0 | 0 | 0 | 0 | 0 | 1 | -90 | 90 | 0.074455 | 0.018798 | -0.074445 | -0.018792
112 | 114 | 0.26427 | 0.16913 | 1.3313e-09 | 0 | 0 | 0 | 0 | 0 | 1 | -90 | 90 | -0.078321 | -0.019767 | 0.078339 | 0.019778
113 | 115 | 2.6995 | 1.7277 | 4.5331e-09 | 0 | 0 | 0 | 0 | 0 | 1 | -90 | 90 | 0.0039951 | 0.0010004 | -0.0039947 | -0.0010005
113 | 116 | 0.54188 | 0.34681 | 2.7299e-09 | 0 | 0 | 0 | 0 | 0 | 1 | -90 | 90 | 0.07045 | 0.017792 | -0.07042 | -0.017773
114 | 117 | 1.3954 | 0.89303 | 2.3432e-09 | 0 | 0 | 0 | 0 | 0 | 1 | -90 | 90 | 0.0094969 | 0.0023803 | -0.0094955 | -0.0023797
114 | 118 | 1.1928 | 0.7634 | 6.0092e-09 | 0 | 0 | 0 | 0 | 0 | 1 | -90 | 90 | -0.087836 | -0.022158 | 0.087938 | 0.022223
115 | 119 | 4.9063 | 3.14 | 8.239e-09 | 0 | 0 | 0 | 0 | 0 | 1 | -90 | 90 | 0.0019016 | 0.0004759 | -0.0019014 | -0.00047657
116 | 142 | 1.3892 | 0.88906 | 4.6656e-09 | 0 | 0 | 0 | 0 | 0 | 1 | -90 | 90 | 0.068386 | 0.017263 | -0.068313 | -0.017217
117 | 152 | 0.52658 | 0.33701 | 8.8427e-10 | 0 | 0 | 0 | 0 | 0 | 1 | -90 | 90 | 0.0074757 | 0.0018734 | -0.0074754 | -0.0018733
118 | 146 | 0.0015332 | 0.00098126 | 7.7241e-12 | 0 | 0 | 0 | 0 | 0 | 1 | -90 | 90 | -0.089728 | -0.022672 | 0.089728 | 0.022672
142 | 143 | 1.2826 | 0.82085 | 2.1538e-09 | 0 | 0 | 0 | 0 | 0 | 1 | -90 | 90 | 0.065915 | 0.016616 | -0.065853 | -0.016577
152 | 216 | 2.1801 | 1.3952 | 3.6609e-09 | 0 | 0 | 0 | 0 | 0 | 1 | -90 | 90 | 0.0060152 | 0.0015073 | -0.0060143 | -0.0015071
146 | 147 | 1.342 | 0.85891 | 6.761e-09 | 0 | 0 | 0 | 0 | 0 | 1 | -90 | 90 | -0.092315 | -0.02332 | 0.092441 | 0.0234
143 | 144 | 1.9453 | 1.245 | 3.2667e-09 | 0 | 0 | 0 | 0 | 0 | 1 | -90 | 90 | 0.014929 | 0.0037437 | -0.014924 | -0.003741
143 | 145 | 0.64205 | 0.41091 | 1.0782e-09 | 0 | 0 | 0 | 0 | 0 | 1 | -90 | 90 | 0.050924 | 0.012833 | -0.050905 | -0.012821
216 | 215 | 1.7474 | 1.1183 | 2.9343e-09 | 0 | 0 | 0 | 0 | 0 | 1 | -90 | 90 | 0.0045539 | 0.0011411 | -0.0045535 | -0.0011411
147 | 148 | 0.44985 | 0.28791 | 2.2663e-09 | 0 | 0 | 0 | 0 | 0 | 1 | -90 | 90 | -0.094725 | -0.023973 | 0.09477 | 0.024001
147 | 149 | 0.93559 | 0.59878 | 1.5711e-09 | 0 | 0 | 0 | 0 | 0 | 1 | -90 | 90 | 0.0022839 | 0.00057226 | -0.0022839 | -0.00057237
120 | 121 | 0.12594 | 0.080603 | 6.3447e-10 | 0 | 0 | 0 | 0 | 0 | 1 | -90 | 90 | 0.28875 | 0.073568 | -0.28864 | -0.073495
120 | 122 | 0.17692 | 0.11323 | 8.9129e-10 | 0 | 0 | 0 | 0 | 0 | 1 | -90 | 90 | -0.29477 | -0.075075 | 0.29493 | 0.075182
122 | 124 | 0.77508 | 0.49605 | 3.9047e-09 | 0 | 0 | 0 | 0 | 0 | 1 | -90 | 90 | -0.30464 | -0.077614 | 0.30542 | 0.078113
122 | 125 | 1.0935 | 0.69982 | 1.8362e-09 | 0 | 0 | 0 | 0 | 0 | 1 | -90 | 90 | 0.0097034 | 0.0024321 | -0.0097023 | -0.0024316
124 | 127 | 0.13524 | 0.086554 | 6.8131e-10 | 0 | 0 | 0 | 0 | 0 | 1 | -90 | 90 | -0.30657 | -0.078402 | 0.30671 | 0.07849
125 | 128 | 0.84328 | 0.5397 | 1.4161e-09 | 0 | 0 | 0 | 0 | 0 | 1 | -90 | 90 | 0.0081425 | 0.0020407 | -0.0081419 | -0.0020404
127 | 195 | 0.35606 | 0.22788 | 1.7938e-09 | 0 | 0 | 0 | 0 | 0 | 1 | -90 | 90 | -0.30786 | -0.07878 | 0.30823 | 0.079012
128 | 194 | 0.28283 | 0.18101 | 4.7495e-10 | 0 | 0 | 0 | 0 | 0 | 1 | -90 | 90 | 0.006585 | 0.0016502 | -0.0065849 | -0.0016502
195 | 136 | 0.14948 | 0.095665 | 7.5303e-10 | 0 | 0 | 0 | 0 | 0 | 1 | -90 | 90 | -0.30939 | -0.079302 | 0.30954 | 0.079401
194 | 193 | 0.12859 | 0.082296 | 2.1593e-10 | 0 | 0 | 0 | 0 | 0 | 1 | -90 | 90 | 0.0050261 | 0.0012595 | -0.005026 | -0.0012595
181 | 192 | 0.0072021 | 0.0046094 | 1.2094e-11 | 0 | 0 | 0 | 0 | 0 | 1 | -90 | 90 | 0.0015575 | 0.00039036 | -0.0015575 | -0.00039036
176 | 178 | 1.7613 | 1.1272 | 2.9577e-09 | 0 | 0 | 0 | 0 | 0 | 1 | -90 | 90 | 0.01514 | 0.0037958 | -0.015136 | -0.0037932
176 | 174 | 0.3582 | 0.22925 | 1.8046e-09 | 0 | 0 | 0 | 0 | 0 | 1 | -90 | 90 | 0.10533 | 0.026719 | -0.10529 | -0.026691
136 | 134 | 0.13166 | 0.084264 | 6.6329e-10 | 0 | 0 | 0 | 0 | 0 | 1 | -90 | 90 | -0.3107 | -0.07969 | 0.31083 | 0.079778
193 | 191 | 0.58938 | 0.37721 | 9.8974e-10 | 0 | 0 | 0 | 0 | 0 | 1 | -90 | 90 | 0.0027139 | 0.00068003 | -0.0027139 | -0.0006801
199 | 210 | 0.67836 | 0.43415 | 1.1391e-09 | 0 | 0 | 0 | 0 | 0 | 1 | -90 | 90 | 0.030106 | 0.0075507 | -0.030099 | -0.0075464
178 | 182 | 0.19545 | 0.12509 | 3.2821e-10 | 0 | 0 | 0 | 0 | 0 | 1 | -90 | 90 | 0.013577 | 0.0034026 | -0.013577 | -0.0034024
174 | 175 | 0.4106 | 0.26278 | 2.0685e-09 | 0 | 0 | 0 | 0 | 0 | 1 | -90 | 90 | 0.10443 | 0.026477 | -0.10438 | -0.026446
131 | 132 | 0.052166 | 0.033386 | 2.628e-10 | 0 | 0 | 0 | 0 | 0 | 1 | -90 | 90 | 0.31336 | 0.080492 | -0.3133 | -0.080457
131 | 133 | 0.098353 | 0.062946 | 4.9549e-10 | 0 | 0 | 0 | 0 | 0 | 1 | -90 | 90 | -0.31749 | -0.081529 | 0.3176 | 0.081597
132 | 134 | 0.14937 | 0.095599 | 7.5252e-10 | 0 | 0 | 0 | 0 | 0 | 1 | -90 | 90 | 0.31214 | 0.080167 | -0.31199 | -0.080068
138 | 140 | 1.2353 | 0.79062 | 2.0745e-09 | 0 | 0 | 0 | 0 | 0 | 1 | -90 | 90 | 0.0040253 | 0.0010088 | -0.0040251 | -0.0010088
144 | 154 | 0.12273 | 0.07855 | 2.061e-10 | 0 | 0 | 0 | 0 | 0 | 1 | -90 | 90 | 0.01242 | 0.0031132 | -0.012419 | -0.003113
145 | 156 | 0.53946 | 0.34526 | 9.0591e-10 | 0 | 0 | 0 | 0 | 0 | 1 | -90 | 90 | 0.049057 | 0.012358 | -0.049043 | -0.012349
154 | 153 | 0.79888 | 0.51128 | 1.3415e-09 | 0 | 0 | 0 | 0 | 0 | 1 | -90 | 90 | 0.010008 | 0.0025085 | -0.010007 | -0.0025081
156 | 157 | 1.3899 | 0.88951 | 2.3339e-09 | 0 | 0 | 0 | 0 | 0 | 1 | -90 | 90 | 0.046607 | 0.011739 | -0.046573 | -0.011717
153 | 155 | 0.68153 | 0.43618 | 1.1445e-09 | 0 | 0 | 0 | 0 | 0 | 1 | -90 | 90 | 0.0075018 | 0.0018803 | -0.0075014 | -0.0018801
157 | 158 | 1.0657 | 0.68205 | 1.7896e-09 | 0 | 0 | 0 | 0 | 0 | 1 | -90 | 90 | 0.040607 | 0.010222 | -0.040588 | -0.01021
157 | 159 | 2.9918 | 1.9148 | 5.0241e-09 | 0 | 0 | 0 | 0 | 0 | 1 | -90 | 90 | 0.0059658 | 0.0014952 | -0.0059646 | -0.001495
148 | 150 | 0.28276 | 0.18096 | 1.4245e-09 | 0 | 0 | 0 | 0 | 0 | 1 | -90 | 90 | -0.095912 | -0.024287 | 0.09594 | 0.024305
149 | 151 | 0.23355 | 0.14947 | 3.922e-10 | 0 | 0 | 0 | 0 | 0 | 1 | -90 | 90 | 0.0011418 | 0.00028612 | -0.0011418 | -0.00028616
150 | 179 | 0.98656 | 0.6314 | 1.6567e-09 | 0 | 0 | 0 | 0 | 0 | 1 | -90 | 90 | 0.00838 | 0.0021 | -0.0083792 | -0.0020997
150 | 175 | 0.53602 | 0.34305 | 2.7003e-09 | 0 | 0 | 0 | 0 | 0 | 1 | -90 | 90 | -0.10432 | -0.026405 | 0.10438 | 0.026446
179 | 196 | 0.43941 | 0.28123 | 7.379e-10 | 0 | 0 | 0 | 0 | 0 | 1 | -90 | 90 | 0.0075266 | 0.001886 | -0.0075263 | -0.0018859
196 | 188 | 0.38475 | 0.24624 | 6.461e-10 | 0 | 0 | 0 | 0 | 0 | 1 | -90 | 90 | 0.0066736 | 0.0016722 | -0.0066734 | -0.0016721
215 | 214 | 1.015 | 0.64961 | 1.7045e-09 | 0 | 0 | 0 | 0 | 0 | 1 | -90 | 90 | 0.0024015 | 0.00060177 | -0.0024015 | -0.00060189
158 | 160 | 2.8095 | 1.7981 | 4.718e-09 | 0 | 0 | 0 | 0 | 0 | 1 | -90 | 90 | 0.037082 | 0.009331 | -0.037039 | -0.0093037
164 | 162 | 2.5381 | 1.6244 | 4.2622e-09 | 0 | 0 | 0 | 0 | 0 | 1 | -90 | 90 | 0.014519 | 0.0036413 | -0.014513 | -0.0036379
161 | 162 | 0.95664 | 0.61225 | 1.6064e-09 | 0 | 0 | 0 | 0 | 0 | 1 | -90 | 90 | -0.010096 | -0.0025307 | 0.010097 | 0.0025312
161 | 163 | 1.473 | 0.94275 | 2.4736e-09 | 0 | 0 | 0 | 0 | 0 | 1 | -90 | 90 | 0.0076427 | 0.0019157 | -0.0076418 | -0.0019154
173 | 172 | 1.6193 | 1.0364 | 2.7192e-09 | 0 | 0 | 0 | 0 | 0 | 1 | -90 | 90 | 0.013042 | 0.00327 | -0.013039 | -0.0032682
169 | 170 | 0.81717 | 0.52299 | 1.3723e-09 | 0 | 0 | 0 | 0 | 0 | 1 | -90 | 90 | -0.0081504 | -0.0020428 | 0.008151 | 0.0020431
170 | 172 | 0.18593 | 0.11899 | 3.1222e-10 | 0 | 0 | 0 | 0 | 0 | 1 | -90 | 90 | -0.01082 | -0.002712 | 0.01082 | 0.0027122
177 | 180 | 0.075105 | 0.048067 | 1.2612e-10 | 0 | 0 | 0 | 0 | 0 | 1 | -90 | 90 | -0.001141 | -0.00028598 | 0.001141 | 0.00028597
180 | 209 | 0.076985 | 0.049271 | 1.2928e-10 | 0 | 0 | 0 | 0 | 0 | 1 | -90 | 90 | -0.002283 | -0.00057219 | 0.002283 | 0.00057218
182 | 200 | 0.019927 | 0.012754 | 3.3463e-11 | 0 | 0 | 0 | 0 | 0 | 1 | -90 | 90 | 0.010885 | 0.0027278 | -0.010885 | -0.0027278
200 | 201 | 0.49584 | 0.31734 | 8.3264e-10 | 0 | 0 | 0 | 0 | 0 | 1 | -90 | 90 | 0.0087993 | 0.002205 | -0.0087989 | -0.0022048
188 | 186 | 0.45247 | 0.28958 | 7.5981e-10 | 0 | 0 | 0 | 0 | 0 | 1 | -90 | 90 | 0.0058208 | 0.0014585 | -0.0058207 | -0.0014584
201 | 202 | 0.4958 | 0.31731 | 8.3259e-10 | 0 | 0 | 0 | 0 | 0 | 1 | -90 | 90 | 0.0076577 | 0.0019188 | -0.0076574 | -0.0019187
183 | 184 | 0.38143 | 0.24412 | 6.4053e-10 | 0 | 0 | 0 | 0 | 0 | 1 | -90 | 90 | -0.0041151 | -0.001031 | 0.0041152 | 0.001031
183 | 185 | 0.0649 | 0.041536 | 1.0898e-10 | 0 | 0 | 0 | 0 | 0 | 1 | -90 | 90 | 0.0032624 | 0.0008173 | -0.0032624 | -0.00081731
184 | 186 | 0.38473 | 0.24623 | 6.4607e-10 | 0 | 0 | 0 | 0 | 0 | 1 | -90 | 90 | -0.0049683 | -0.0012448 | 0.0049684 | 0.0012448
185 | 187 | 0.38924 | 0.24912 | 6.5365e-10 | 0 | 0 | 0 | 0 | 0 | 1 | -90 | 90 | 0.0024101 | 0.00060371 | -0.0024101 | -0.00060375
187 | 189 | 1.7907 | 1.1461 | 3.0071e-09 | 0 | 0 | 0 | 0 | 0 | 1 | -90 | 90 | 0.00085257 | 0.0002134 | -0.00085256 | -0.00021368
190 | 191 | 0.44651 | 0.28577 | 7.4981e-10 | 0 | 0 | 0 | 0 | 0 | 1 | -90 | 90 | -0.0011563 | -0.00028979 | 0.0011563 | 0.00028972
210 | 211 | 1.7024 | 1.0895 | 2.8588e-09 | 0 | 0 | 0 | 0 | 0 | 1 | -90 | 90 | 0.018817 | 0.0047188 | -0.018811 | -0.0047149