## bus_data
BUS_I | BUS_TYPE | Pd | Qd | Gs | Bs | area | Vm | Va | baseKV | zone | Vmax | Vmin
1 | 1 | 0.0010097 | 0.00025305 | 0 | 0 | 1 | 0.99701 | -0.05736 | 0.4 | 1 | 1.1 | 0.9
2 | 1 | 0 | 0 | 0 | 0 | 1 | 0.99681 | -0.061103 | 0.4 | 1 | 1.1 | 0.9
10 | 1 | 0 | 0 | 0 | 0 | 1 | 0.99744 | -0.049012 | 0.4 | 1 | 1.1 | 0.9
3 | 1 | 0 | 0 | 0 | 0 | 1 | 0.99679 | -0.061607 | 0.4 | 1 | 1.1 | 0.9
26 | 1 | 0.075428 | 0.018904 | 0 | 0 | 1 | 0.99644 | -0.068305 | 0.4 | 1 | 1.1 | 0.9
13 | 1 | 0.075467 | 0.018914 | 0 | 0 | 1 | 0.9959 | -0.078566 | 0.4 | 1 | 1.1 | 0.9
9 | 3 | 0 | 0 | 0 | 0 | 1 | 1 | 0 | 0.4 | 1 | 1.1 | 0.9
4 | 1 | 0.0043899 | 0.0011002 | 0 | 0 | 1 | 0.99661 | -0.065032 | 0.4 | 1 | 1.1 | 0.9
7 | 1 | 0.075444 | 0.018908 | 0 | 0 | 1 | 0.99299 | -0.13459 | 0.4 | 1 | 1.1 | 0.9
5 | 1 | 0 | 0 | 0 | 0 | 1 | 0.99217 | -0.15038 | 0.4 | 1 | 1.1 | 0.9
6 | 1 | 0 | 0 | 0 | 0 | 1 | 0.99074 | -0.17809 | 0.4 | 1 | 1.1 | 0.9
12 | 1 | 0 | 0 | 0 | 0 | 1 | 0.9896 | -0.2002 | 0.4 | 1 | 1.1 | 0.9
27 | 1 | 0.050207 | 0.012583 | 0 | 0 | 1 | 0.9882 | -0.22729 | 0.4 | 1 | 1.1 | 0.9
8 | 1 | 0.046164 | 0.01157 | 0 | 0 | 1 | 0.99905 | -0.01822 | 0.4 | 1 | 1.1 | 0.9
11 | 1 | 0.061031 | 0.015296 | 0 | 0 | 1 | 0.99943 | -0.01101 | 0.4 | 1 | 1.1 | 0.9
14 | 1 | 0.0022677 | 0.00056835 | 0 | 0 | 1 | 0.9991 | -0.017316 | 0.4 | 1 | 1.1 | 0.9
23 | 1 | 0.0010746 | 0.00026933 | 0 | 0 | 1 | 0.99855 | -0.027943 | 0.4 | 1 | 1.1 | 0.9
24 | 1 | 0.001074 | 0.00026917 | 0 | 0 | 1 | 0.99827 | -0.033294 | 0.4 | 1 | 1.1 | 0.9
25 | 1 | 0.0010738 | 0.00026911 | 0 | 0 | 1 | 0.99828 | -0.033176 | 0.4 | 1 | 1.1 | 0.9
19 | 1 | 0.0010738 | 0.00026913 | 0 | 0 | 1 | 0.99829 | -0.032944 | 0.4 | 1 | 1.1 | 0.9
15 | 1 | 0.0010742 | 0.00026922 | 0 | 0 | 1 | 0.99837 | -0.031391 | 0.4 | 1 | 1.1 | 0.9
16 | 1 | 0.0010735 | 0.00026905 | 0 | 0 | 1 | 0.9984 | -0.030795 | 0.4 | 1 | 1.1 | 0.9
17 | 1 | 0.0010746 | 0.00026933 | 0 | 0 | 1 | 0.99834 | -0.031961 | 0.4 | 1 | 1.1 | 0.9
18 | 1 | 0.0010741 | 0.0002692 | 0 | 0 | 1 | 0.99841 | -0.03066 | 0.4 | 1 | 1.1 | 0.9
21 | 1 | 0.0010739 | 0.00026914 | 0 | 0 | 1 | 0.99846 | -0.02967 | 0.4 | 1 | 1.1 | 0.9
22 | 1 | 0.0010746 | 0.00026931 | 0 | 0 | 1 | 0.99851 | -0.028721 | 0.4 | 1 | 1.1 | 0.9

## generator_data
GEN_BUS | PG | QG | QMAX | QMIN | VG | MBASE | GEN_STATUS | PMAX | PMIN
9 | 0.40382 | 0.10185 | 10 | -10 | 1 | 100 | 1 | 10 | 0

## branch_data
F_BUS | T_BUS | BR_R | BR_X | BR_B | RATE_A | RATE_B | RATE_C | TAP | SHIFT | BR_STATUS | ANGMIN | ANGMAX | P_in | Q_in | P_out | Q_out
1 | 2 | 3.7963 | 2.4296 | 6.375e-09 | 0 | 0 | 0 | 0 | 0 | 1 | -90 | 90 | 0.0043915 | 0.0010999 | -0.0043907 | -0.0011001
1 | 10 | 6.8853 | 4.4066 | 1.1562e-08 | 0 | 0 | 0 | 0 | 0 | 1 | -90 | 90 | -0.0054012 | -0.001353 | 0.0054033 | 0.0013532
2 | 3 | 0.51078 | 0.3269 | 8.5774e-10 | 0 | 0 | 0 | 0 | 0 | 1 | -90 | 90 | 0.0043907 | 0.0011001 | -0.0043906 | -0.0011001
10 | 26 | 1.1395 | 0.72926 | 1.9135e-09 | 0 | 0 | 0 | 0 | 0 | 1 | -90 | 90 | 0.075498 | 0.018948 | -0.075428 | -0.018904
10 | 13 | 0.65428 | 0.41874 | 2.1974e-09 | 0 | 0 | 0 | 0 | 0 | 1 | -90 | 90 | 0.20196 | 0.050944 | -0.20168 | -0.050762
10 | 9 | 0.77716 | 0.49738 | 3.9152e-09 | 0 | 0 | 0 | 0 | 0 | 1 | -90 | 90 | -0.28286 | -0.071246 | 0.28353 | 0.071671
3 | 4 | 3.4736 | 2.2231 | 5.8331e-09 | 0 | 0 | 0 | 0 | 0 | 1 | -90 | 90 | 0.0043906 | 0.0011001 | -0.0043899 | -0.0011002
13 | 7 | 1.9765 | 1.2649 | 3.319e-09 | 0 | 0 | 0 | 0 | 0 | 1 | -90 | 90 | 0.12621 | 0.031848 | -0.12587 | -0.031632
9 | 11 | 0.66609 | 0.4263 | 1.1186e-09 | 0 | 0 | 0 | 0 | 0 | 1 | -90 | 90 | 0.07409 | 0.018586 | -0.074051 | -0.018561
9 | 8 | 1.7674 | 1.1312 | 2.968e-09 | 0 | 0 | 0 | 0 | 0 | 1 | -90 | 90 | 0.046204 | 0.011595 | -0.046164 | -0.01157
7 | 5 | 1.3889 | 0.88887 | 2.3323e-09 | 0 | 0 | 0 | 0 | 0 | 1 | -90 | 90 | 0.05043 | 0.012724 | -0.050392 | -0.0127
5 | 6 | 2.4312 | 1.5559 | 4.0826e-09 | 0 | 0 | 0 | 0 | 0 | 1 | -90 | 90 | 0.050392 | 0.0127 | -0.050325 | -0.012658
6 | 12 | 1.9355 | 1.2387 | 3.2502e-09 | 0 | 0 | 0 | 0 | 0 | 1 | -90 | 90 | 0.050325 | 0.012658 | -0.050272 | -0.012624
12 | 27 | 2.3652 | 1.5137 | 3.9717e-09 | 0 | 0 | 0 | 0 | 0 | 1 | -90 | 90 | 0.050272 | 0.012624 | -0.050207 | -0.012583
11 | 14 | 2.169 | 1.3882 | 3.6423e-09 | 0 | 0 | 0 | 0 | 0 | 1 | -90 | 90 | 0.01302 | 0.0032654 | -0.013016 | -0.0032633
14 | 23 | 4.423 | 2.8307 | 7.4274e-09 | 0 | 0 | 0 | 0 | 0 | 1 | -90 | 90 | 0.010748 | 0.0026949 | -0.010743 | -0.0026922
23 | 22 | 0.35954 | 0.2301 | 6.0376e-10 | 0 | 0 | 0 | 0 | 0 | 1 | -90 | 90 | 0.0096681 | 0.0024229 | -0.0096678 | -0.0024227
24 | 25 | 0.49076 | 0.31409 | 8.2412e-10 | 0 | 0 | 0 | 0 | 0 | 1 | -90 | 90 | -0.001074 | -0.00026917 | 0.001074 | 0.00026909
25 | 19 | 0.48214 | 0.30857 | 8.0964e-10 | 0 | 0 | 0 | 0 | 0 | 1 | -90 | 90 | -0.0021478 | -0.0005382 | 0.0021478 | 0.00053814
19 | 17 | 1.3633 | 0.87249 | 2.2893e-09 | 0 | 0 | 0 | 0 | 0 | 1 | -90 | 90 | -0.0032216 | -0.00080727 | 0.0032218 | 0.00080713
15 | 16 | 0.49519 | 0.31692 | 8.3155e-10 | 0 | 0 | 0 | 0 | 0 | 1 | -90 | 90 | -0.0053708 | -0.0013457 | 0.0053709 | 0.0013457
15 | 17 | 0.59229 | 0.37906 | 9.9461e-10 | 0 | 0 | 0 | 0 | 0 | 1 | -90 | 90 | 0.0042965 | 0.0010764 | -0.0042964 | -0.0010765
16 | 18 | 0.09422 | 0.060301 | 1.5822e-10 | 0 | 0 | 0 | 0 | 0 | 1 | -90 | 90 | -0.0064444 | -0.0016147 | 0.0064445 | 0.0016147
18 | 21 | 0.58804 | 0.37635 | 9.8748e-10 | 0 | 0 | 0 | 0 | 0 | 1 | -90 | 90 | -0.0075186 | -0.0018839 | 0.0075189 | 0.0018841
21 | 22 | 0.49357 | 0.31588 | 8.2883e-10 | 0 | 0 | 0 | 0 | 0 | 1 | -90 | 90 | -0.0085928 | -0.0021532 | 0.0085932 | 0.0021534