## bus_data
BUS_I | BUS_TYPE | Pd | Qd | Gs | Bs | area | Vm | Va | baseKV | zone | Vmax | Vmin
1 | 1 | 0.0082458 | 0.0020666 | 0 | 0 | 1 | 0.97175 | -0.54436 | 0.4 | 1 | 1.1 | 0.9
2 | 1 | 0 | 0 | 0 | 0 | 1 | 0.97192 | -0.54106 | 0.4 | 1 | 1.1 | 0.9
4 | 1 | 0 | 0 | 0 | 0 | 1 | 0.9734 | -0.51186 | 0.4 | 1 | 1.1 | 0.9
5 | 1 | 0.0057211 | 0.0014338 | 0 | 0 | 1 | 0.97157 | -0.54796 | 0.4 | 1 | 1.1 | 0.9
8 | 1 | 0.015365 | 0.0038508 | 0 | 0 | 1 | 0.97433 | -0.49358 | 0.4 | 1 | 1.1 | 0.9
10 | 1 | 0.010233 | 0.0025645 | 0 | 0 | 1 | 0.97137 | -0.55192 | 0.4 | 1 | 1.1 | 0.9
7 | 1 | 0 | 0 | 0 | 0 | 1 | 0.97843 | -0.41315 | 0.4 | 1 | 1.1 | 0.9
11 | 1 | 0 | 0 | 0 | 0 | 1 | 0.98215 | -0.34092 | 0.4 | 1 | 1.1 | 0.9
12 | 1 | 0 | 0 | 0 | 0 | 1 | 0.97769 | -0.42774 | 0.4 | 1 | 1.1 | 0.9
9 | 1 | 0 | 0 | 0 | 0 | 1 | 0.99255 | -0.14241 | 0.4 | 1 | 1.1 | 0.9
65 | 1 | 0.012029 | 0.0030147 | 0 | 0 | 1 | 0.9933 | -0.12795 | 0.4 | 1 | 1.1 | 0.9
77 | 1 | 0.0045643 | 0.0011439 | 0 | 0 | 1 | 0.99226 | -0.14808 | 0.4 | 1 | 1.1 | 0.9
13 | 1 | 0 | 0 | 0 | 0 | 1 | 0.97054 | -0.5684 | 0.4 | 1 | 1.1 | 0.9
25 | 1 | 0.0053758 | 0.0013473 | 0 | 0 | 1 | 0.97043 | -0.57054 | 0.4 | 1 | 1.1 | 0.9
14 | 1 | 0 | 0 | 0 | 0 | 1 | 0.97051 | -0.56889 | 0.4 | 1 | 1.1 | 0.9
73 | 1 | 0.0013059 | 0.0003273 | 0 | 0 | 1 | 0.98344 | -0.31597 | 0.4 | 1 | 1.1 | 0.9
126 | 1 | 0.0055908 | 0.0014012 | 0 | 0 | 1 | 0.97763 | -0.42895 | 0.4 | 1 | 1.1 | 0.9
61 | 1 | 0 | 0 | 0 | 0 | 1 | 0.99357 | -0.12266 | 0.4 | 1 | 1.1 | 0.9
36 | 1 | 0.0050979 | 0.0012776 | 0 | 0 | 1 | 0.99203 | -0.15253 | 0.4 | 1 | 1.1 | 0.9
15 | 1 | 0 | 0 | 0 | 0 | 1 | 0.97048 | -0.56953 | 0.4 | 1 | 1.1 | 0.9
75 | 1 | 0.00078122 | 0.00019579 | 0 | 0 | 1 | 0.98459 | -0.29365 | 0.4 | 1 | 1.1 | 0.9
71 | 1 | 0.0069625 | 0.001745 | 0 | 0 | 1 | 0.99565 | -0.08243 | 0.4 | 1 | 1.1 | 0.9
72 | 1 | 0 | 0 | 0 | 0 | 1 | 0.99576 | -0.08024 | 0.4 | 1 | 1.1 | 0.9
98 | 1 | 0.0034693 | 0.00086949 | 0 | 0 | 1 | 0.97014 | -0.57617 | 0.4 | 1 | 1.1 | 0.9
37 | 1 | 0 | 0 | 0 | 0 | 1 | 0.97009 | -0.57724 | 0.4 | 1 | 1.1 | 0.9
100 | 1 | 0.0016481 | 0.00041305 | 0 | 0 | 1 | 0.97008 | -0.57738 | 0.4 | 1 | 1.1 | 0.9
99 | 1 | 0.002839 | 0.00071152 | 0 | 0 | 1 | 0.97011 | -0.57692 | 0.4 | 1 | 1.1 | 0.9
35 | 1 | 0 | 0 | 0 | 0 | 1 | 0.99196 | -0.15384 | 0.4 | 1 | 1.1 | 0.9
33 | 1 | 0 | 0 | 0 | 0 | 1 | 0.99174 | -0.15808 | 0.4 | 1 | 1.1 | 0.9
97 | 1 | 0.0014629 | 0.00036664 | 0 | 0 | 1 | 0.97013 | -0.57647 | 0.4 | 1 | 1.1 | 0.9
16 | 1 | 0.001036 | 0.00025965 | 0 | 0 | 1 | 0.98646 | -0.25774 | 0.4 | 1 | 1.1 | 0.9
17 | 1 | 0 | 0 | 0 | 0 | 1 | 0.98657 | -0.25558 | 0.4 | 1 | 1.1 | 0.9
19 | 1 | 0 | 0 | 0 | 0 | 1 | 0.9866 | -0.25496 | 0.4 | 1 | 1.1 | 0.9
20 | 1 | 0 | 0 | 0 | 0 | 1 | 0.9862 | -0.26282 | 0.4 | 1 | 1.1 | 0.9
22 | 1 | 0.00053577 | 0.00013428 | 0 | 0 | 1 | 0.98708 | -0.24583 | 0.4 | 1 | 1.1 | 0.9
23 | 1 | 0.00095741 | 0.00023995 | 0 | 0 | 1 | 0.98623 | -0.26211 | 0.4 | 1 | 1.1 | 0.9
24 | 1 | 0.0022969 | 0.00057565 | 0 | 0 | 1 | 0.98596 | -0.26758 | 0.4 | 1 | 1.1 | 0.9
21 | 1 | 0.012877 | 0.0032272 | 0 | 0 | 1 | 0.97874 | -0.41018 | 0.4 | 1 | 1.1 | 0.9
93 | 1 | 0.0051084 | 0.0012803 | 0 | 0 | 1 | 0.9792 | -0.4012 | 0.4 | 1 | 1.1 | 0.9
96 | 1 | 0.00053567 | 0.00013425 | 0 | 0 | 1 | 0.98843 | -0.21995 | 0.4 | 1 | 1.1 | 0.9
95 | 1 | 0.0013052 | 0.00032712 | 0 | 0 | 1 | 0.985 | -0.28573 | 0.4 | 1 | 1.1 | 0.9
91 | 1 | 0.0039003 | 0.00097752 | 0 | 0 | 1 | 0.97928 | -0.39963 | 0.4 | 1 | 1.1 | 0.9
125 | 1 | 0.00053589 | 0.00013431 | 0 | 0 | 1 | 0.98887 | -0.2114 | 0.4 | 1 | 1.1 | 0.9
26 | 1 | 0.00080751 | 0.00020238 | 0 | 0 | 1 | 0.99046 | -0.18311 | 0.4 | 1 | 1.1 | 0.9
27 | 1 | 0.0040641 | 0.0010186 | 0 | 0 | 1 | 0.99037 | -0.18476 | 0.4 | 1 | 1.1 | 0.9
28 | 1 | 0.00064047 | 0.00016052 | 0 | 0 | 1 | 0.99063 | -0.17971 | 0.4 | 1 | 1.1 | 0.9
29 | 1 | 0 | 0 | 0 | 0 | 1 | 0.99017 | -0.18873 | 0.4 | 1 | 1.1 | 0.9
30 | 1 | 0.00038614 | 9.6776e-05 | 0 | 0 | 1 | 0.99079 | -0.17661 | 0.4 | 1 | 1.1 | 0.9
31 | 1 | 0 | 0 | 0 | 0 | 1 | 0.98998 | -0.19247 | 0.4 | 1 | 1.1 | 0.9
32 | 1 | 0.00017362 | 4.3514e-05 | 0 | 0 | 1 | 0.99079 | -0.17659 | 0.4 | 1 | 1.1 | 0.9
101 | 1 | 0.00072427 | 0.00018152 | 0 | 0 | 1 | 0.98987 | -0.19459 | 0.4 | 1 | 1.1 | 0.9
102 | 1 | 0.00025292 | 6.3389e-05 | 0 | 0 | 1 | 0.98987 | -0.19466 | 0.4 | 1 | 1.1 | 0.9
34 | 1 | 0.0015744 | 0.00039458 | 0 | 0 | 1 | 0.99173 | -0.15841 | 0.4 | 1 | 1.1 | 0.9
38 | 1 | 0.00063048 | 0.00015801 | 0 | 0 | 1 | 0.97942 | -0.39697 | 0.4 | 1 | 1.1 | 0.9
39 | 1 | 0.0012055 | 0.00030213 | 0 | 0 | 1 | 0.97942 | -0.39702 | 0.4 | 1 | 1.1 | 0.9
40 | 1 | 0 | 0 | 0 | 0 | 1 | 0.97949 | -0.39571 | 0.4 | 1 | 1.1 | 0.9
41 | 1 | 0 | 0 | 0 | 0 | 1 | 0.97951 | -0.3953 | 0.4 | 1 | 1.1 | 0.9
42 | 1 | 0 | 0 | 0 | 0 | 1 | 0.97936 | -0.39813 | 0.4 | 1 | 1.1 | 0.9
43 | 1 | 0 | 0 | 0 | 0 | 1 | 0.97982 | -0.38907 | 0.4 | 1 | 1.1 | 0.9
44 | 1 | 0.00019432 | 4.87e-05 | 0 | 0 | 1 | 0.97934 | -0.39864 | 0.4 | 1 | 1.1 | 0.9
45 | 1 | 0.00083922 | 0.00021033 | 0 | 0 | 1 | 0.97929 | -0.39963 | 0.4 | 1 | 1.1 | 0.9
46 | 1 | 0.00046088 | 0.00011551 | 0 | 0 | 1 | 0.97935 | -0.39845 | 0.4 | 1 | 1.1 | 0.9
49 | 1 | 0.00075436 | 0.00018906 | 0 | 0 | 1 | 0.98012 | -0.38333 | 0.4 | 1 | 1.1 | 0.9
47 | 1 | 0.0010086 | 0.00025277 | 0 | 0 | 1 | 0.97933 | -0.3988 | 0.4 | 1 | 1.1 | 0.9
104 | 1 | 0.00049312 | 0.00012359 | 0 | 0 | 1 | 0.98027 | -0.38035 | 0.4 | 1 | 1.1 | 0.9
48 | 1 | 0.0011412 | 0.00028601 | 0 | 0 | 1 | 0.97933 | -0.3989 | 0.4 | 1 | 1.1 | 0.9
94 | 1 | 0.00070535 | 0.00017678 | 0 | 0 | 1 | 0.98036 | -0.37849 | 0.4 | 1 | 1.1 | 0.9
50 | 1 | 0.0012423 | 0.00031135 | 0 | 0 | 1 | 0.9979 | -0.03961 | 0.4 | 1 | 1.1 | 0.9
51 | 1 | 0.00088078 | 0.00022075 | 0 | 0 | 1 | 0.99753 | -0.046579 | 0.4 | 1 | 1.1 | 0.9
52 | 1 | 0.0012423 | 0.00031135 | 0 | 0 | 1 | 0.99809 | -0.036127 | 0.4 | 1 | 1.1 | 0.9
53 | 1 | 0.00088005 | 0.00022056 | 0 | 0 | 1 | 0.9966 | -0.064279 | 0.4 | 1 | 1.1 | 0.9
54 | 1 | 0.0023048 | 0.00057765 | 0 | 0 | 1 | 0.99869 | -0.024728 | 0.4 | 1 | 1.1 | 0.9
55 | 1 | 0.00088116 | 0.00022084 | 0 | 0 | 1 | 0.99624 | -0.071155 | 0.4 | 1 | 1.1 | 0.9
56 | 1 | 0 | 0 | 0 | 0 | 1 | 0.99889 | -0.020949 | 0.4 | 1 | 1.1 | 0.9
67 | 1 | 0.001533 | 0.0003842 | 0 | 0 | 1 | 0.99972 | -0.0052355 | 0.4 | 1 | 1.1 | 0.9
68 | 1 | 0.0012438 | 0.00031172 | 0 | 0 | 1 | 0.99886 | -0.021577 | 0.4 | 1 | 1.1 | 0.9
74 | 1 | 0.0016452 | 0.00041233 | 0 | 0 | 1 | 0.99496 | -0.095426 | 0.4 | 1 | 1.1 | 0.9
69 | 3 | 0.0015321 | 0.00038397 | 0 | 0 | 1 | 1 | 0 | 0.4 | 1 | 1.1 | 0.9
70 | 1 | 0.0015321 | 0.00038397 | 0 | 0 | 1 | 0.99885 | -0.021712 | 0.4 | 1 | 1.1 | 0.9
57 | 1 | 0.0028008 | 0.00070195 | 0 | 0 | 1 | 0.99562 | -0.083404 | 0.4 | 1 | 1.1 | 0.9
58 | 1 | 0.0028024 | 0.00070236 | 0 | 0 | 1 | 0.99599 | -0.07639 | 0.4 | 1 | 1.1 | 0.9
59 | 1 | 0 | 0 | 0 | 0 | 1 | 0.99495 | -0.096245 | 0.4 | 1 | 1.1 | 0.9
60 | 1 | 0.0028008 | 0.00070195 | 0 | 0 | 1 | 0.99636 | -0.069251 | 0.4 | 1 | 1.1 | 0.9
62 | 1 | 0.002801 | 0.00070199 | 0 | 0 | 1 | 0.99393 | -0.11605 | 0.4 | 1 | 1.1 | 0.9
63 | 1 | 0.0028008 | 0.00070195 | 0 | 0 | 1 | 0.99782 | -0.041509 | 0.4 | 1 | 1.1 | 0.9
64 | 1 | 0.0030089 | 0.0007541 | 0 | 0 | 1 | 0.99261 | -0.1411 | 0.4 | 1 | 1.1 | 0.9
66 | 1 | 0.0028023 | 0.00070233 | 0 | 0 | 1 | 0.99384 | -0.11768 | 0.4 | 1 | 1.1 | 0.9
110 | 1 | 0.001533 | 0.0003842 | 0 | 0 | 1 | 0.9982 | -0.034133 | 0.4 | 1 | 1.1 | 0.9
78 | 1 | 0.0030543 | 0.00076547 | 0 | 0 | 1 | 0.99128 | -0.16664 | 0.4 | 1 | 1.1 | 0.9
108 | 1 | 0.0028019 | 0.00070222 | 0 | 0 | 1 | 0.99375 | -0.11951 | 0.4 | 1 | 1.1 | 0.9
109 | 1 | 0.0015321 | 0.00038397 | 0 | 0 | 1 | 0.99859 | -0.026691 | 0.4 | 1 | 1.1 | 0.9
79 | 1 | 0.010226 | 0.0025629 | 0 | 0 | 1 | 0.99032 | -0.18499 | 0.4 | 1 | 1.1 | 0.9
106 | 1 | 0.002801 | 0.00070199 | 0 | 0 | 1 | 0.99369 | -0.1206 | 0.4 | 1 | 1.1 | 0.9
111 | 1 | 0 | 0 | 0 | 0 | 1 | 0.9918 | -0.15575 | 0.4 | 1 | 1.1 | 0.9
112 | 1 | 0.0015395 | 0.00038583 | 0 | 0 | 1 | 0.992 | -0.15179 | 0.4 | 1 | 1.1 | 0.9
113 | 1 | 0.0018623 | 0.00046675 | 0 | 0 | 1 | 0.99128 | -0.16567 | 0.4 | 1 | 1.1 | 0.9
76 | 1 | 0 | 0 | 0 | 0 | 1 | 0.99474 | -0.099653 | 0.4 | 1 | 1.1 | 0.9
120 | 1 | 0.0026082 | 0.00065367 | 0 | 0 | 1 | 0.99472 | -0.099921 | 0.4 | 1 | 1.1 | 0.9
121 | 1 | 0 | 0 | 0 | 0 | 1 | 0.99353 | -0.12264 | 0.4 | 1 | 1.1 | 0.9
122 | 1 | 0.0026092 | 0.00065394 | 0 | 0 | 1 | 0.99352 | -0.12288 | 0.4 | 1 | 1.1 | 0.9
119 | 1 | 0 | 0 | 0 | 0 | 1 | 0.9934 | -0.12502 | 0.4 | 1 | 1.1 | 0.9
80 | 1 | 0.0037361 | 0.00093636 | 0 | 0 | 1 | 0.98956 | -0.19961 | 0.4 | 1 | 1.1 | 0.9
81 | 1 | 0.012701 | 0.0031831 | 0 | 0 | 1 | 0.98612 | -0.26624 | 0.4 | 1 | 1.1 | 0.9
82 | 1 | 0 | 0 | 0 | 0 | 1 | 0.98474 | -0.29298 | 0.4 | 1 | 1.1 | 0.9
84 | 1 | 0 | 0 | 0 | 0 | 1 | 0.98246 | -0.33732 | 0.4 | 1 | 1.1 | 0.9
83 | 1 | 0 | 0 | 0 | 0 | 1 | 0.98178 | -0.35065 | 0.4 | 1 | 1.1 | 0.9
85 | 1 | 0.0011422 | 0.00028626 | 0 | 0 | 1 | 0.98064 | -0.37299 | 0.4 | 1 | 1.1 | 0.9
86 | 1 | 0.0050791 | 0.0012729 | 0 | 0 | 1 | 0.98209 | -0.34458 | 0.4 | 1 | 1.1 | 0.9
87 | 1 | 0.0083707 | 0.0020979 | 0 | 0 | 1 | 0.98187 | -0.34896 | 0.4 | 1 | 1.1 | 0.9
88 | 1 | 0.0061044 | 0.0015299 | 0 | 0 | 1 | 0.98211 | -0.3443 | 0.4 | 1 | 1.1 | 0.9
89 | 1 | 0.0026634 | 0.00066752 | 0 | 0 | 1 | 0.98063 | -0.37322 | 0.4 | 1 | 1.1 | 0.9
90 | 1 | 0 | 0 | 0 | 0 | 1 | 0.97969 | -0.39164 | 0.4 | 1 | 1.1 | 0.9
92 | 1 | 0.010794 | 0.0027052 | 0 | 0 | 1 | 0.97957 | -0.39391 | 0.4 | 1 | 1.1 | 0.9
124 | 1 | 0 | 0 | 0 | 0 | 1 | 0.98973 | -0.19502 | 0.4 | 1 | 1.1 | 0.9
103 | 1 | 0.00022504 | 5.64e-05 | 0 | 0 | 1 | 0.98986 | -0.19474 | 0.4 | 1 | 1.1 | 0.9
105 | 1 | 0.002801 | 0.00070199 | 0 | 0 | 1 | 0.99365 | -0.12141 | 0.4 | 1 | 1.1 | 0.9
107 | 1 | 0.0055913 | 0.0014013 | 0 | 0 | 1 | 0.99364 | -0.12151 | 0.4 | 1 | 1.1 | 0.9
114 | 1 | 0 | 0 | 0 | 0 | 1 | 0.99211 | -0.14968 | 0.4 | 1 | 1.1 | 0.9
115 | 1 | 0.012349 | 0.0030949 | 0 | 0 | 1 | 0.99117 | -0.16793 | 0.4 | 1 | 1.1 | 0.9
116 | 1 | 0.0018622 | 0.00046671 | 0 | 0 | 1 | 0.99147 | -0.16189 | 0.4 | 1 | 1.1 | 0.9
117 | 1 | 0.0018608 | 0.00046637 | 0 | 0 | 1 | 0.99261 | -0.1402 | 0.4 | 1 | 1.1 | 0.9
118 | 1 | 0.0016195 | 0.00040588 | 0 | 0 | 1 | 0.99059 | -0.17867 | 0.4 | 1 | 1.1 | 0.9
123 | 1 | 0.0016195 | 0.00040588 | 0 | 0 | 1 | 0.98992 | -0.1914 | 0.4 | 1 | 1.1 | 0.9

## generator_data
GEN_BUS | PG | QG | QMAX | QMIN | VG | MBASE | GEN_STATUS | PMAX | PMIN
69 | 0.28348 | 0.072491 | 10 | -10 | 1 | 100 | 1 | 10 | 0

## branch_data
F_BUS | T_BUS | BR_R | BR_X | BR_B | RATE_A | RATE_B | RATE_C | TAP | SHIFT | BR_STATUS | ANGMIN | ANGMAX | P_in | Q_in | P_out | Q_out
1 | 2 | 1.6925 | 1.0832 | 2.8422e-09 | 0 | 0 | 0 | 0 | 0 | 1 | -90 | 90 | -0.0082455 | -0.0020667 | 0.0082468 | 0.0020673
2 | 4 | 3.1756 | 2.0324 | 5.3327e-09 | 0 | 0 | 0 | 0 | 0 | 1 | -90 | 90 | -0.039025 | -0.0097915 | 0.03908 | 0.0098258
2 | 5 | 0.94957 | 0.60772 | 1.5946e-09 | 0 | 0 | 0 | 0 | 0 | 1 | -90 | 90 | 0.030779 | 0.0077243 | -0.030768 | -0.007718
4 | 8 | 1.9924 | 1.2752 | 3.3458e-09 | 0 | 0 | 0 | 0 | 0 | 1 | -90 | 90 | -0.03908 | -0.0098257 | 0.039114 | 0.0098472
5 | 10 | 0.66832 | 0.42773 | 1.1223e-09 | 0 | 0 | 0 | 0 | 0 | 1 | -90 | 90 | 0.025047 | 0.0062841 | -0.025043 | -0.0062811
8 | 7 | 6.3217 | 4.0459 | 1.0616e-08 | 0 | 0 | 0 | 0 | 0 | 1 | -90 | 90 | -0.054479 | -0.013698 | 0.054689 | 0.013831
10 | 13 | 4.7083 | 3.0133 | 7.9064e-09 | 0 | 0 | 0 | 0 | 0 | 1 | -90 | 90 | 0.01481 | 0.0037165 | -0.014799 | -0.0037098
7 | 11 | 5.1886 | 3.3207 | 8.7131e-09 | 0 | 0 | 0 | 0 | 0 | 1 | -90 | 90 | -0.060284 | -0.015233 | 0.060493 | 0.015366
7 | 12 | 11.1822 | 7.1566 | 1.8778e-08 | 0 | 0 | 0 | 0 | 0 | 1 | -90 | 90 | 0.0055949 | 0.001402 | -0.005591 | -0.0014013
11 | 73 | 1.801 | 1.1526 | 3.0243e-09 | 0 | 0 | 0 | 0 | 0 | 1 | -90 | 90 | -0.060493 | -0.015366 | 0.060566 | 0.015412
12 | 126 | 0.93031 | 0.5954 | 1.5622e-09 | 0 | 0 | 0 | 0 | 0 | 1 | -90 | 90 | 0.005591 | 0.0014013 | -0.0055906 | -0.0014012
9 | 65 | 3.4478 | 2.2066 | 5.7898e-09 | 0 | 0 | 0 | 0 | 0 | 1 | -90 | 90 | -0.01853 | -0.0046417 | 0.018543 | 0.0046493
9 | 77 | 1.3492 | 0.8635 | 2.2657e-09 | 0 | 0 | 0 | 0 | 0 | 1 | -90 | 90 | 0.01853 | 0.0046417 | -0.018525 | -0.0046387
65 | 61 | 0.76576 | 0.49009 | 1.2859e-09 | 0 | 0 | 0 | 0 | 0 | 1 | -90 | 90 | -0.030572 | -0.007664 | 0.03058 | 0.0076688
77 | 36 | 1.4062 | 0.89999 | 2.3615e-09 | 0 | 0 | 0 | 0 | 0 | 1 | -90 | 90 | 0.013961 | 0.0034948 | -0.013958 | -0.0034931
13 | 14 | 0.37859 | 0.2423 | 6.3576e-10 | 0 | 0 | 0 | 0 | 0 | 1 | -90 | 90 | 0.0053762 | 0.0013475 | -0.005376 | -0.0013474
13 | 15 | 0.50461 | 0.32295 | 8.4738e-10 | 0 | 0 | 0 | 0 | 0 | 1 | -90 | 90 | 0.0094226 | 0.0023623 | -0.0094221 | -0.0023621
25 | 14 | 1.302 | 0.83327 | 2.1864e-09 | 0 | 0 | 0 | 0 | 0 | 1 | -90 | 90 | -0.0053756 | -0.0013474 | 0.005376 | 0.0013474
73 | 75 | 1.5809 | 1.0118 | 2.6548e-09 | 0 | 0 | 0 | 0 | 0 | 1 | -90 | 90 | -0.061872 | -0.01574 | 0.061939 | 0.015782
61 | 64 | 0.84703 | 0.5421 | 1.4224e-09 | 0 | 0 | 0 | 0 | 0 | 1 | -90 | 90 | 0.097134 | 0.024695 | -0.097048 | -0.02464
61 | 59 | 0.92305 | 0.59075 | 1.55e-09 | 0 | 0 | 0 | 0 | 0 | 1 | -90 | 90 | -0.12771 | -0.032363 | 0.12788 | 0.032467
36 | 35 | 0.64969 | 0.4158 | 1.091e-09 | 0 | 0 | 0 | 0 | 0 | 1 | -90 | 90 | 0.0088602 | 0.0022155 | -0.0088597 | -0.0022152
15 | 98 | 2.9748 | 1.9039 | 4.9955e-09 | 0 | 0 | 0 | 0 | 0 | 1 | -90 | 90 | 0.0094221 | 0.0023621 | -0.0094192 | -0.0023607
75 | 95 | 0.55513 | 0.35529 | 9.3222e-10 | 0 | 0 | 0 | 0 | 0 | 1 | -90 | 90 | -0.06272 | -0.015978 | 0.062744 | 0.015993
71 | 72 | 1.3976 | 0.89445 | 2.3469e-09 | 0 | 0 | 0 | 0 | 0 | 1 | -90 | 90 | -0.0069625 | -0.001745 | 0.0069632 | 0.0017452
72 | 74 | 0.68217 | 0.43659 | 2.2911e-09 | 0 | 0 | 0 | 0 | 0 | 1 | -90 | 90 | 0.10032 | 0.025709 | -0.10024 | -0.025662
72 | 55 | 0.38177 | 0.24433 | 1.2822e-09 | 0 | 0 | 0 | 0 | 0 | 1 | -90 | 90 | -0.10728 | -0.027454 | 0.10733 | 0.027484
98 | 97 | 0.20972 | 0.13422 | 3.5218e-10 | 0 | 0 | 0 | 0 | 0 | 1 | -90 | 90 | 0.00595 | 0.0014911 | -0.0059499 | -0.0014911
37 | 100 | 0.35576 | 0.22768 | 5.9741e-10 | 0 | 0 | 0 | 0 | 0 | 1 | -90 | 90 | 0.001648 | 0.00041303 | -0.001648 | -0.00041307
37 | 99 | 0.83811 | 0.53639 | 1.4074e-09 | 0 | 0 | 0 | 0 | 0 | 1 | -90 | 90 | -0.001648 | -0.00041303 | 0.0016481 | 0.00041291
99 | 97 | 0.42352 | 0.27106 | 7.1121e-10 | 0 | 0 | 0 | 0 | 0 | 1 | -90 | 90 | -0.004487 | -0.0011245 | 0.0044871 | 0.0011245
35 | 33 | 2.1067 | 1.3483 | 3.5377e-09 | 0 | 0 | 0 | 0 | 0 | 1 | -90 | 90 | 0.0088597 | 0.0022152 | -0.0088579 | -0.0022145
33 | 34 | 0.92652 | 0.59297 | 1.5559e-09 | 0 | 0 | 0 | 0 | 0 | 1 | -90 | 90 | 0.0015744 | 0.00039445 | -0.0015744 | -0.00039459
33 | 32 | 11.1764 | 7.1529 | 1.8768e-08 | 0 | 0 | 0 | 0 | 0 | 1 | -90 | 90 | 0.0072835 | 0.00182 | -0.007277 | -0.0018178
16 | 17 | 9.0787 | 5.8104 | 1.5246e-08 | 0 | 0 | 0 | 0 | 0 | 1 | -90 | 90 | -0.001036 | -0.00025966 | 0.0010361 | 0.00025824
17 | 19 | 0.81305 | 0.52035 | 1.3653e-09 | 0 | 0 | 0 | 0 | 0 | 1 | -90 | 90 | -0.0033343 | -0.00083102 | 0.0033344 | 0.00083095
17 | 20 | 13.7049 | 8.7711 | 2.3014e-08 | 0 | 0 | 0 | 0 | 0 | 1 | -90 | 90 | 0.0022981 | 0.00057278 | -0.0022974 | -0.00057451
19 | 22 | 0.58853 | 0.37666 | 9.8829e-10 | 0 | 0 | 0 | 0 | 0 | 1 | -90 | 90 | -0.068437 | -0.017452 | 0.068467 | 0.017471
19 | 23 | 0.48529 | 0.31059 | 8.1494e-10 | 0 | 0 | 0 | 0 | 0 | 1 | -90 | 90 | 0.065102 | 0.016621 | -0.06508 | -0.016607
20 | 24 | 9.0313 | 5.78 | 1.5166e-08 | 0 | 0 | 0 | 0 | 0 | 1 | -90 | 90 | 0.0022974 | 0.00057451 | -0.0022968 | -0.00057565
22 | 96 | 1.6599 | 1.0623 | 2.7873e-09 | 0 | 0 | 0 | 0 | 0 | 1 | -90 | 90 | -0.069003 | -0.017605 | 0.069089 | 0.01766
23 | 95 | 1.6229 | 1.0387 | 2.7253e-09 | 0 | 0 | 0 | 0 | 0 | 1 | -90 | 90 | 0.064122 | 0.016367 | -0.064049 | -0.01632
21 | 93 | 2.9971 | 1.9181 | 5.0329e-09 | 0 | 0 | 0 | 0 | 0 | 1 | -90 | 90 | -0.012877 | -0.0032273 | 0.012882 | 0.0032303
93 | 91 | 0.37443 | 0.23964 | 6.2877e-10 | 0 | 0 | 0 | 0 | 0 | 1 | -90 | 90 | -0.017991 | -0.0045107 | 0.017992 | 0.0045115
96 | 125 | 0.54477 | 0.34865 | 9.1481e-10 | 0 | 0 | 0 | 0 | 0 | 1 | -90 | 90 | -0.069625 | -0.017794 | 0.069653 | 0.017813
91 | 90 | 1.5706 | 1.0052 | 2.6375e-09 | 0 | 0 | 0 | 0 | 0 | 1 | -90 | 90 | -0.021892 | -0.005489 | 0.021901 | 0.0054941
125 | 124 | 1.0372 | 0.66378 | 1.7417e-09 | 0 | 0 | 0 | 0 | 0 | 1 | -90 | 90 | -0.070189 | -0.017947 | 0.070245 | 0.017983
26 | 27 | 1.3749 | 0.87992 | 2.3088e-09 | 0 | 0 | 0 | 0 | 0 | 1 | -90 | 90 | 0.0052673 | 0.001314 | -0.0052669 | -0.001314
26 | 28 | 2.4534 | 1.5702 | 4.1199e-09 | 0 | 0 | 0 | 0 | 0 | 1 | -90 | 90 | -0.0060748 | -0.0015164 | 0.0060758 | 0.0015166
27 | 29 | 14.3559 | 9.1878 | 2.4107e-08 | 0 | 0 | 0 | 0 | 0 | 1 | -90 | 90 | 0.0012028 | 0.00029543 | -0.0012026 | -0.00029765
28 | 30 | 2.0228 | 1.2946 | 3.3969e-09 | 0 | 0 | 0 | 0 | 0 | 1 | -90 | 90 | -0.0067163 | -0.0016772 | 0.0067173 | 0.0016775
29 | 31 | 13.5866 | 8.6954 | 2.2816e-08 | 0 | 0 | 0 | 0 | 0 | 1 | -90 | 90 | 0.0012026 | 0.00029765 | -0.0012024 | -0.00029975
30 | 32 | 0.015589 | 0.009977 | 2.6178e-11 | 0 | 0 | 0 | 0 | 0 | 1 | -90 | 90 | -0.0071034 | -0.0017742 | 0.0071034 | 0.0017742
31 | 101 | 7.7326 | 4.9489 | 1.2985e-08 | 0 | 0 | 0 | 0 | 0 | 1 | -90 | 90 | 0.0012024 | 0.00029975 | -0.0012022 | -0.00030095
101 | 102 | 0.67812 | 0.434 | 1.1387e-09 | 0 | 0 | 0 | 0 | 0 | 1 | -90 | 90 | 0.00047796 | 0.00011943 | -0.00047796 | -0.00011954
102 | 103 | 1.5328 | 0.98101 | 2.574e-09 | 0 | 0 | 0 | 0 | 0 | 1 | -90 | 90 | 0.00022504 | 5.6148e-05 | -0.00022504 | -5.64e-05
38 | 39 | 0.18697 | 0.11966 | 3.1398e-10 | 0 | 0 | 0 | 0 | 0 | 1 | -90 | 90 | 0.0012055 | 0.00030211 | -0.0012055 | -0.00030214
38 | 40 | 2.9397 | 1.8814 | 4.9365e-09 | 0 | 0 | 0 | 0 | 0 | 1 | -90 | 90 | -0.001836 | -0.00046013 | 0.0018361 | 0.00045972
40 | 41 | 0.56367 | 0.36075 | 9.4656e-10 | 0 | 0 | 0 | 0 | 0 | 1 | -90 | 90 | -0.0031364 | -0.00078271 | 0.0031365 | 0.00078266
40 | 42 | 7.9745 | 5.1036 | 1.3391e-08 | 0 | 0 | 0 | 0 | 0 | 1 | -90 | 90 | 0.0013003 | 0.00032299 | -0.0013002 | -0.00032418
41 | 43 | 4.8747 | 3.1198 | 8.1859e-09 | 0 | 0 | 0 | 0 | 0 | 1 | -90 | 90 | -0.0054809 | -0.0013693 | 0.0054825 | 0.0013696
41 | 44 | 6.1311 | 3.9239 | 1.0296e-08 | 0 | 0 | 0 | 0 | 0 | 1 | -90 | 90 | 0.0023444 | 0.00058664 | -0.0023441 | -0.00058739
42 | 45 | 7.659 | 4.9017 | 1.2861e-08 | 0 | 0 | 0 | 0 | 0 | 1 | -90 | 90 | 0.00083927 | 0.00020914 | -0.00083921 | -0.00021033
42 | 46 | 2.9396 | 1.8813 | 4.9364e-09 | 0 | 0 | 0 | 0 | 0 | 1 | -90 | 90 | 0.00046088 | 0.00011504 | -0.00046087 | -0.00011551
43 | 49 | 4.4962 | 2.8776 | 7.5503e-09 | 0 | 0 | 0 | 0 | 0 | 1 | -90 | 90 | -0.0054825 | -0.0013696 | 0.005484 | 0.0013698
44 | 47 | 0.30907 | 0.19781 | 5.1901e-10 | 0 | 0 | 0 | 0 | 0 | 1 | -90 | 90 | 0.0021497 | 0.00053869 | -0.0021497 | -0.00053873
49 | 104 | 2.0546 | 1.3149 | 3.4502e-09 | 0 | 0 | 0 | 0 | 0 | 1 | -90 | 90 | -0.0062384 | -0.0015588 | 0.0062392 | 0.0015591
47 | 48 | 0.37118 | 0.23756 | 6.2331e-10 | 0 | 0 | 0 | 0 | 0 | 1 | -90 | 90 | 0.0011412 | 0.00028596 | -0.0011412 | -0.00028601
104 | 94 | 1.1886 | 0.76071 | 1.996e-09 | 0 | 0 | 0 | 0 | 0 | 1 | -90 | 90 | -0.0067324 | -0.0016827 | 0.006733 | 0.0016829
94 | 85 | 3.1847 | 2.0382 | 5.3479e-09 | 0 | 0 | 0 | 0 | 0 | 1 | -90 | 90 | -0.0074383 | -0.0018596 | 0.0074402 | 0.0018604
50 | 51 | 0.28669 | 0.18348 | 9.6287e-10 | 0 | 0 | 0 | 0 | 0 | 1 | -90 | 90 | 0.11014 | 0.028253 | -0.1101 | -0.028229
50 | 52 | 0.14173 | 0.090706 | 4.76e-10 | 0 | 0 | 0 | 0 | 0 | 1 | -90 | 90 | -0.11138 | -0.028564 | 0.1114 | 0.028576
51 | 53 | 0.73314 | 0.46921 | 2.4623e-09 | 0 | 0 | 0 | 0 | 0 | 1 | -90 | 90 | 0.10922 | 0.028008 | -0.10912 | -0.027949
52 | 54 | 0.45903 | 0.29378 | 1.5417e-09 | 0 | 0 | 0 | 0 | 0 | 1 | -90 | 90 | -0.11264 | -0.028887 | 0.1127 | 0.028927
53 | 55 | 0.28676 | 0.18353 | 9.6311e-10 | 0 | 0 | 0 | 0 | 0 | 1 | -90 | 90 | 0.10824 | 0.027728 | -0.10821 | -0.027705
54 | 56 | 0.14921 | 0.095494 | 5.0113e-10 | 0 | 0 | 0 | 0 | 0 | 1 | -90 | 90 | -0.11501 | -0.029505 | 0.11503 | 0.029518
56 | 67 | 0.60618 | 0.38796 | 2.0359e-09 | 0 | 0 | 0 | 0 | 0 | 1 | -90 | 90 | -0.1178 | -0.030214 | 0.11789 | 0.030271
56 | 68 | 1.0108 | 0.64692 | 1.6974e-09 | 0 | 0 | 0 | 0 | 0 | 1 | -90 | 90 | 0.0027759 | 0.00069551 | -0.0027758 | -0.00069563
67 | 69 | 0.19956 | 0.12772 | 6.7022e-10 | 0 | 0 | 0 | 0 | 0 | 1 | -90 | 90 | -0.11943 | -0.030655 | 0.11946 | 0.030675
68 | 70 | 0.39637 | 0.25368 | 6.6561e-10 | 0 | 0 | 0 | 0 | 0 | 1 | -90 | 90 | 0.0015321 | 0.00038391 | -0.0015321 | -0.00038397
74 | 76 | 0.19288 | 0.12344 | 6.4778e-10 | 0 | 0 | 0 | 0 | 0 | 1 | -90 | 90 | 0.098597 | 0.02525 | -0.098577 | -0.025237
69 | 109 | 0.74357 | 0.47588 | 2.4973e-09 | 0 | 0 | 0 | 0 | 0 | 1 | -90 | 90 | 0.16249 | 0.041432 | -0.16228 | -0.041299
57 | 58 | 0.20893 | 0.13371 | 7.0169e-10 | 0 | 0 | 0 | 0 | 0 | 1 | -90 | 90 | -0.15039 | -0.038152 | 0.15044 | 0.038184
57 | 59 | 0.38945 | 0.24925 | 1.308e-09 | 0 | 0 | 0 | 0 | 0 | 1 | -90 | 90 | 0.14759 | 0.03745 | -0.1475 | -0.037392
58 | 60 | 0.20893 | 0.13371 | 7.0169e-10 | 0 | 0 | 0 | 0 | 0 | 1 | -90 | 90 | -0.15324 | -0.038887 | 0.15329 | 0.03892
59 | 62 | 4.4795 | 2.8669 | 7.5224e-09 | 0 | 0 | 0 | 0 | 0 | 1 | -90 | 90 | 0.01962 | 0.0049248 | -0.019602 | -0.0049137
60 | 63 | 0.79859 | 0.5111 | 2.6821e-09 | 0 | 0 | 0 | 0 | 0 | 1 | -90 | 90 | -0.1561 | -0.039622 | 0.1563 | 0.039756
62 | 66 | 0.42881 | 0.27444 | 7.2009e-10 | 0 | 0 | 0 | 0 | 0 | 1 | -90 | 90 | 0.016801 | 0.0042117 | -0.0168 | -0.004211
63 | 110 | 0.20893 | 0.13371 | 7.0168e-10 | 0 | 0 | 0 | 0 | 0 | 1 | -90 | 90 | -0.1591 | -0.040458 | 0.15916 | 0.040494
64 | 78 | 1.2084 | 0.77336 | 2.0292e-09 | 0 | 0 | 0 | 0 | 0 | 1 | -90 | 90 | 0.094039 | 0.023886 | -0.093924 | -0.023812
66 | 108 | 0.57947 | 0.37086 | 9.7309e-10 | 0 | 0 | 0 | 0 | 0 | 1 | -90 | 90 | 0.013997 | 0.0035087 | -0.013996 | -0.003508
110 | 109 | 0.20893 | 0.13371 | 7.0168e-10 | 0 | 0 | 0 | 0 | 0 | 1 | -90 | 90 | -0.16069 | -0.040878 | 0.16075 | 0.040915
78 | 79 | 0.89527 | 0.57297 | 1.5034e-09 | 0 | 0 | 0 | 0 | 0 | 1 | -90 | 90 | 0.090869 | 0.023046 | -0.090789 | -0.022995
108 | 106 | 0.42865 | 0.27433 | 7.1981e-10 | 0 | 0 | 0 | 0 | 0 | 1 | -90 | 90 | 0.011194 | 0.0028057 | -0.011194 | -0.0028054
79 | 80 | 0.8037 | 0.51437 | 1.3496e-09 | 0 | 0 | 0 | 0 | 0 | 1 | -90 | 90 | 0.080563 | 0.020432 | -0.080507 | -0.020396
106 | 105 | 0.42871 | 0.27437 | 7.1992e-10 | 0 | 0 | 0 | 0 | 0 | 1 | -90 | 90 | 0.0083926 | 0.0021035 | -0.0083923 | -0.0021033
111 | 112 | 1.229 | 0.78655 | 2.0638e-09 | 0 | 0 | 0 | 0 | 0 | 1 | -90 | 90 | -0.014219 | -0.0035662 | 0.014222 | 0.0035677
111 | 113 | 3.0729 | 1.9666 | 5.1602e-09 | 0 | 0 | 0 | 0 | 0 | 1 | -90 | 90 | 0.014219 | 0.0035662 | -0.014213 | -0.0035624
112 | 114 | 0.59278 | 0.37938 | 9.9543e-10 | 0 | 0 | 0 | 0 | 0 | 1 | -90 | 90 | -0.015761 | -0.0039536 | 0.015763 | 0.0039545
113 | 115 | 0.80745 | 0.51677 | 1.3559e-09 | 0 | 0 | 0 | 0 | 0 | 1 | -90 | 90 | 0.01235 | 0.0030957 | -0.012349 | -0.003095
76 | 120 | 0.45602 | 0.29185 | 7.6577e-10 | 0 | 0 | 0 | 0 | 0 | 1 | -90 | 90 | 0.0026082 | 0.00065361 | -0.0026082 | -0.00065367
76 | 121 | 1.0762 | 0.6888 | 3.6146e-09 | 0 | 0 | 0 | 0 | 0 | 1 | -90 | 90 | 0.095968 | 0.024583 | -0.095862 | -0.024515
121 | 122 | 0.40984 | 0.2623 | 6.8824e-10 | 0 | 0 | 0 | 0 | 0 | 1 | -90 | 90 | 0.0026093 | 0.00065389 | -0.0026092 | -0.00065394
121 | 119 | 0.1148 | 0.073475 | 3.8558e-10 | 0 | 0 | 0 | 0 | 0 | 1 | -90 | 90 | 0.093252 | 0.023861 | -0.093242 | -0.023854
119 | 117 | 0.72908 | 0.46661 | 2.4486e-09 | 0 | 0 | 0 | 0 | 0 | 1 | -90 | 90 | 0.093242 | 0.023855 | -0.093173 | -0.023811
80 | 81 | 3.8243 | 2.4476 | 6.422e-09 | 0 | 0 | 0 | 0 | 0 | 1 | -90 | 90 | 0.07677 | 0.01946 | -0.076526 | -0.019304
81 | 82 | 1.8329 | 1.1731 | 3.078e-09 | 0 | 0 | 0 | 0 | 0 | 1 | -90 | 90 | 0.063825 | 0.016121 | -0.063743 | -0.016069
82 | 84 | 3.0277 | 1.9377 | 5.0843e-09 | 0 | 0 | 0 | 0 | 0 | 1 | -90 | 90 | 0.063743 | 0.016069 | -0.063608 | -0.015983
84 | 87 | 1.1518 | 0.73716 | 1.9342e-09 | 0 | 0 | 0 | 0 | 0 | 1 | -90 | 90 | 0.043824 | 0.011024 | -0.043799 | -0.011009
84 | 88 | 1.5266 | 0.97701 | 2.5635e-09 | 0 | 0 | 0 | 0 | 0 | 1 | -90 | 90 | 0.019784 | 0.0049587 | -0.019778 | -0.0049547
83 | 85 | 11.2134 | 7.1766 | 1.883e-08 | 0 | 0 | 0 | 0 | 0 | 1 | -90 | 90 | 0.0085916 | 0.0021507 | -0.0085824 | -0.0021466
83 | 86 | 3.0531 | 1.954 | 5.127e-09 | 0 | 0 | 0 | 0 | 0 | 1 | -90 | 90 | -0.0085916 | -0.0021507 | 0.008594 | 0.0021517
86 | 88 | 0.086986 | 0.055671 | 1.4607e-10 | 0 | 0 | 0 | 0 | 0 | 1 | -90 | 90 | -0.013673 | -0.0034247 | 0.013673 | 0.0034248
87 | 89 | 2.9622 | 1.8958 | 4.9743e-09 | 0 | 0 | 0 | 0 | 0 | 1 | -90 | 90 | 0.035429 | 0.0089112 | -0.035388 | -0.0088854
89 | 90 | 2.4264 | 1.5529 | 4.0746e-09 | 0 | 0 | 0 | 0 | 0 | 1 | -90 | 90 | 0.032724 | 0.0082179 | -0.032696 | -0.0081999
90 | 92 | 0.90609 | 0.5799 | 1.5216e-09 | 0 | 0 | 0 | 0 | 0 | 1 | -90 | 90 | 0.010795 | 0.0027059 | -0.010794 | -0.0027053
124 | 123 | 0.22991 | 0.14714 | 3.8608e-10 | 0 | 0 | 0 | 0 | 0 | 1 | -90 | 90 | -0.070245 | -0.017983 | 0.070257 | 0.01799
105 | 107 | 0.084232 | 0.053908 | 1.4145e-10 | 0 | 0 | 0 | 0 | 0 | 1 | -90 | 90 | 0.0055913 | 0.0014013 | -0.0055913 | -0.0014013
114 | 116 | 0.72416 | 0.46346 | 2.4321e-09 | 0 | 0 | 0 | 0 | 0 | 1 | -90 | 90 | 0.075507 | 0.019364 | -0.075463 | -0.019335
114 | 117 | 0.46421 | 0.29709 | 1.5591e-09 | 0 | 0 | 0 | 0 | 0 | 1 | -90 | 90 | -0.09127 | -0.023318 | 0.091312 | 0.023345
116 | 118 | 1.0185 | 0.65182 | 1.7103e-09 | 0 | 0 | 0 | 0 | 0 | 1 | -90 | 90 | 0.0736 | 0.018868 | -0.073541 | -0.01883
118 | 123 | 0.78901 | 0.50497 | 1.325e-09 | 0 | 0 | 0 | 0 | 0 | 1 | -90 | 90 | 0.071921 | 0.018425 | -0.071877 | -0.018396