## bus_data
BUS_I | BUS_TYPE | Pd | Qd | Gs | Bs | area | Vm | Va | baseKV | zone | Vmax | Vmin
1 | 1 | 0.021173 | 0.0053065 | 0 | 0 | 1 | 0.98662 | -0.25711 | 0.4 | 1 | 1.1 | 0.9
2 | 1 | 0 | 0 | 0 | 0 | 1 | 0.98711 | -0.24769 | 0.4 | 1 | 1.1 | 0.9
5 | 1 | 0.0053947 | 0.001352 | 0 | 0 | 1 | 0.98747 | -0.24069 | 0.4 | 1 | 1.1 | 0.9
8 | 1 | 0.010145 | 0.0025427 | 0 | 0 | 1 | 0.98827 | -0.22511 | 0.4 | 1 | 1.1 | 0.9
6 | 1 | 0 | 0 | 0 | 0 | 1 | 0.99409 | -0.11271 | 0.4 | 1 | 1.1 | 0.9
11 | 3 | 0 | 0 | 0 | 0 | 1 | 1 | 0 | 0.4 | 1 | 1.1 | 0.9
44 | 1 | 0.006027 | 0.0015105 | 0 | 0 | 1 | 0.99368 | -0.1206 | 0.4 | 1 | 1.1 | 0.9
58 | 1 | 0.0053749 | 0.0013471 | 0 | 0 | 1 | 0.99346 | -0.12488 | 0.4 | 1 | 1.1 | 0.9
3 | 1 | 0.065832 | 0.016499 | 0 | 0 | 1 | 0.97071 | -0.56514 | 0.4 | 1 | 1.1 | 0.9
4 | 1 | 0 | 0 | 0 | 0 | 1 | 0.97174 | -0.54475 | 0.4 | 1 | 1.1 | 0.9
7 | 1 | 0 | 0 | 0 | 0 | 1 | 0.9752 | -0.47653 | 0.4 | 1 | 1.1 | 0.9
101 | 1 | 0 | 0 | 0 | 0 | 1 | 0.97485 | -0.48359 | 0.4 | 1 | 1.1 | 0.9
104 | 1 | 0.0019147 | 0.00047986 | 0 | 0 | 1 | 0.97643 | -0.45252 | 0.4 | 1 | 1.1 | 0.9
67 | 1 | 0 | 0 | 0 | 0 | 1 | 0.98845 | -0.22155 | 0.4 | 1 | 1.1 | 0.9
13 | 1 | 0.052409 | 0.013135 | 0 | 0 | 1 | 0.99828 | -0.033008 | 0.4 | 1 | 1.1 | 0.9
9 | 1 | 0.028438 | 0.0071273 | 0 | 0 | 1 | 0.99869 | -0.024806 | 0.4 | 1 | 1.1 | 0.9
41 | 1 | 0 | 0 | 0 | 0 | 1 | 0.99349 | -0.12425 | 0.4 | 1 | 1.1 | 0.9
56 | 1 | 0 | 0 | 0 | 0 | 1 | 0.99085 | -0.17501 | 0.4 | 1 | 1.1 | 0.9
103 | 1 | 0.00163 | 0.00040851 | 0 | 0 | 1 | 0.97479 | -0.48467 | 0.4 | 1 | 1.1 | 0.9
100 | 1 | 0 | 0 | 0 | 0 | 1 | 0.9746 | -0.48836 | 0.4 | 1 | 1.1 | 0.9
28 | 1 | 0.0023929 | 0.00059971 | 0 | 0 | 1 | 0.97948 | -0.39305 | 0.4 | 1 | 1.1 | 0.9
68 | 1 | 0.0053755 | 0.0013472 | 0 | 0 | 1 | 0.98966 | -0.19817 | 0.4 | 1 | 1.1 | 0.9
66 | 1 | 0.01009 | 0.0025288 | 0 | 0 | 1 | 0.98794 | -0.23143 | 0.4 | 1 | 1.1 | 0.9
10 | 1 | 0.017116 | 0.0042896 | 0 | 0 | 1 | 0.99628 | -0.070405 | 0.4 | 1 | 1.1 | 0.9
12 | 1 | 0 | 0 | 0 | 0 | 1 | 0.99448 | -0.10449 | 0.4 | 1 | 1.1 | 0.9
15 | 1 | 0 | 0 | 0 | 0 | 1 | 0.99337 | -0.12563 | 0.4 | 1 | 1.1 | 0.9
80 | 1 | 0.0020822 | 0.00052184 | 0 | 0 | 1 | 0.99811 | -0.036315 | 0.4 | 1 | 1.1 | 0.9
14 | 1 | 0 | 0 | 0 | 0 | 1 | 0.99075 | -0.17568 | 0.4 | 1 | 1.1 | 0.9
25 | 1 | 0.0006106 | 0.00015303 | 0 | 0 | 1 | 0.98921 | -0.20523 | 0.4 | 1 | 1.1 | 0.9
27 | 1 | 0 | 0 | 0 | 0 | 1 | 0.99121 | -0.16694 | 0.4 | 1 | 1.1 | 0.9
26 | 1 | 0.038969 | 0.0097666 | 0 | 0 | 1 | 0.99205 | -0.15095 | 0.4 | 1 | 1.1 | 0.9
21 | 1 | 0 | 0 | 0 | 0 | 1 | 0.9888 | -0.21298 | 0.4 | 1 | 1.1 | 0.9
16 | 1 | 0.0047048 | 0.0011791 | 0 | 0 | 1 | 0.98817 | -0.22539 | 0.4 | 1 | 1.1 | 0.9
17 | 1 | 0.00055233 | 0.00013843 | 0 | 0 | 1 | 0.9884 | -0.2209 | 0.4 | 1 | 1.1 | 0.9
18 | 1 | 0.0007185 | 0.00018007 | 0 | 0 | 1 | 0.988 | -0.22857 | 0.4 | 1 | 1.1 | 0.9
19 | 1 | 0 | 0 | 0 | 0 | 1 | 0.98869 | -0.2151 | 0.4 | 1 | 1.1 | 0.9
20 | 1 | 0.0016732 | 0.00041934 | 0 | 0 | 1 | 0.98768 | -0.23488 | 0.4 | 1 | 1.1 | 0.9
22 | 1 | 0.0028546 | 0.00071543 | 0 | 0 | 1 | 0.98861 | -0.21673 | 0.4 | 1 | 1.1 | 0.9
106 | 1 | 0.0046411 | 0.0011632 | 0 | 0 | 1 | 0.98613 | -0.265 | 0.4 | 1 | 1.1 | 0.9
24 | 1 | 0 | 0 | 0 | 0 | 1 | 0.98771 | -0.23385 | 0.4 | 1 | 1.1 | 0.9
23 | 1 | 0.0023024 | 0.00057703 | 0 | 0 | 1 | 0.98859 | -0.21718 | 0.4 | 1 | 1.1 | 0.9
75 | 1 | 0.00038939 | 9.7591e-05 | 0 | 0 | 1 | 0.98728 | -0.24216 | 0.4 | 1 | 1.1 | 0.9
72 | 1 | 0.00037003 | 9.2738e-05 | 0 | 0 | 1 | 0.9872 | -0.2439 | 0.4 | 1 | 1.1 | 0.9
77 | 1 | 0 | 0 | 0 | 0 | 1 | 0.98644 | -0.25832 | 0.4 | 1 | 1.1 | 0.9
73 | 1 | 0.00014418 | 3.6135e-05 | 0 | 0 | 1 | 0.98708 | -0.24609 | 0.4 | 1 | 1.1 | 0.9
29 | 1 | 0.024444 | 0.0061262 | 0 | 0 | 1 | 0.97831 | -0.41585 | 0.4 | 1 | 1.1 | 0.9
30 | 1 | 0 | 0 | 0 | 0 | 1 | 0.98111 | -0.36127 | 0.4 | 1 | 1.1 | 0.9
107 | 1 | 0.0017482 | 0.00043814 | 0 | 0 | 1 | 0.98444 | -0.29675 | 0.4 | 1 | 1.1 | 0.9
78 | 1 | 0 | 0 | 0 | 0 | 1 | 0.98608 | -0.26561 | 0.4 | 1 | 1.1 | 0.9
79 | 1 | 0.0054129 | 0.0013566 | 0 | 0 | 1 | 0.98556 | -0.27578 | 0.4 | 1 | 1.1 | 0.9
76 | 1 | 0 | 0 | 0 | 0 | 1 | 0.98661 | -0.25538 | 0.4 | 1 | 1.1 | 0.9
108 | 1 | 0 | 0 | 0 | 0 | 1 | 0.98572 | -0.2722 | 0.4 | 1 | 1.1 | 0.9
31 | 1 | 0.0009673 | 0.00024243 | 0 | 0 | 1 | 0.98151 | -0.3564 | 0.4 | 1 | 1.1 | 0.9
32 | 1 | 0.00088045 | 0.00022066 | 0 | 0 | 1 | 0.98146 | -0.35752 | 0.4 | 1 | 1.1 | 0.9
33 | 1 | 0.0038716 | 0.00097033 | 0 | 0 | 1 | 0.98178 | -0.3511 | 0.4 | 1 | 1.1 | 0.9
34 | 1 | 0.00086529 | 0.00021686 | 0 | 0 | 1 | 0.9812 | -0.3626 | 0.4 | 1 | 1.1 | 0.9
36 | 1 | 0.0012914 | 0.00032366 | 0 | 0 | 1 | 0.98181 | -0.35062 | 0.4 | 1 | 1.1 | 0.9
37 | 1 | 0 | 0 | 0 | 0 | 1 | 0.98097 | -0.36698 | 0.4 | 1 | 1.1 | 0.9
35 | 1 | 0.00087298 | 0.00021879 | 0 | 0 | 1 | 0.99336 | -0.12685 | 0.4 | 1 | 1.1 | 0.9
38 | 1 | 0.0027948 | 0.00070045 | 0 | 0 | 1 | 0.99336 | -0.12675 | 0.4 | 1 | 1.1 | 0.9
39 | 1 | 0.0012888 | 0.00032301 | 0 | 0 | 1 | 0.98181 | -0.35061 | 0.4 | 1 | 1.1 | 0.9
42 | 1 | 0 | 0 | 0 | 0 | 1 | 0.9809 | -0.36843 | 0.4 | 1 | 1.1 | 0.9
40 | 1 | 0.00077959 | 0.00019538 | 0 | 0 | 1 | 0.98096 | -0.36727 | 0.4 | 1 | 1.1 | 0.9
43 | 1 | 0.0013658 | 0.00034231 | 0 | 0 | 1 | 0.99348 | -0.12446 | 0.4 | 1 | 1.1 | 0.9
61 | 1 | 0.0033551 | 0.00084088 | 0 | 0 | 1 | 0.98198 | -0.34725 | 0.4 | 1 | 1.1 | 0.9
45 | 1 | 0.0004406 | 0.00011042 | 0 | 0 | 1 | 0.98082 | -0.36991 | 0.4 | 1 | 1.1 | 0.9
60 | 1 | 0.0055481 | 0.0013905 | 0 | 0 | 1 | 0.98242 | -0.33859 | 0.4 | 1 | 1.1 | 0.9
91 | 1 | 0.0004406 | 0.00011042 | 0 | 0 | 1 | 0.98078 | -0.37079 | 0.4 | 1 | 1.1 | 0.9
90 | 1 | 0.0004406 | 0.00011042 | 0 | 0 | 1 | 0.98074 | -0.37162 | 0.4 | 1 | 1.1 | 0.9
46 | 1 | 0.0013909 | 0.00034859 | 0 | 0 | 1 | 0.98547 | -0.27927 | 0.4 | 1 | 1.1 | 0.9
47 | 1 | 0.0084678 | 0.0021222 | 0 | 0 | 1 | 0.98611 | -0.26678 | 0.4 | 1 | 1.1 | 0.9
48 | 1 | 0.0031779 | 0.00079646 | 0 | 0 | 1 | 0.98532 | -0.28215 | 0.4 | 1 | 1.1 | 0.9
49 | 1 | 0.0049739 | 0.0012466 | 0 | 0 | 1 | 0.98632 | -0.26265 | 0.4 | 1 | 1.1 | 0.9
50 | 1 | 0.0056841 | 0.0014246 | 0 | 0 | 1 | 0.98425 | -0.30296 | 0.4 | 1 | 1.1 | 0.9
51 | 1 | 0 | 0 | 0 | 0 | 1 | 0.98721 | -0.24532 | 0.4 | 1 | 1.1 | 0.9
52 | 1 | 0.0051859 | 0.0012997 | 0 | 0 | 1 | 0.98407 | -0.30639 | 0.4 | 1 | 1.1 | 0.9
54 | 1 | 0.0095231 | 0.0023867 | 0 | 0 | 1 | 0.98835 | -0.22338 | 0.4 | 1 | 1.1 | 0.9
62 | 1 | 0 | 0 | 0 | 0 | 1 | 0.98333 | -0.32094 | 0.4 | 1 | 1.1 | 0.9
57 | 1 | 0 | 0 | 0 | 0 | 1 | 0.98764 | -0.23723 | 0.4 | 1 | 1.1 | 0.9
65 | 1 | 0.0026533 | 0.00066498 | 0 | 0 | 1 | 0.98755 | -0.239 | 0.4 | 1 | 1.1 | 0.9
53 | 1 | 0.0034113 | 0.00085495 | 0 | 0 | 1 | 0.98906 | -0.20957 | 0.4 | 1 | 1.1 | 0.9
63 | 1 | 0 | 0 | 0 | 0 | 1 | 0.98329 | -0.32175 | 0.4 | 1 | 1.1 | 0.9
55 | 1 | 0.0033043 | 0.00082814 | 0 | 0 | 1 | 0.98977 | -0.19583 | 0.4 | 1 | 1.1 | 0.9
59 | 1 | 0.0095265 | 0.0023876 | 0 | 0 | 1 | 0.98969 | -0.19745 | 0.4 | 1 | 1.1 | 0.9
69 | 1 | 0.0047585 | 0.0011926 | 0 | 0 | 1 | 0.98751 | -0.23991 | 0.4 | 1 | 1.1 | 0.9
64 | 1 | 0.0017484 | 0.00043819 | 0 | 0 | 1 | 0.98324 | -0.32263 | 0.4 | 1 | 1.1 | 0.9
70 | 1 | 0.002916 | 0.00073082 | 0 | 0 | 1 | 0.98749 | -0.2402 | 0.4 | 1 | 1.1 | 0.9
74 | 1 | 0.00035102 | 8.7975e-05 | 0 | 0 | 1 | 0.98691 | -0.24951 | 0.4 | 1 | 1.1 | 0.9
92 | 1 | 0.0039792 | 0.00099728 | 0 | 0 | 1 | 0.98538 | -0.27928 | 0.4 | 1 | 1.1 | 0.9
93 | 1 | 0.005468 | 0.0013704 | 0 | 0 | 1 | 0.98534 | -0.28018 | 0.4 | 1 | 1.1 | 0.9
81 | 1 | 0.0012908 | 0.00032351 | 0 | 0 | 1 | 0.98037 | -0.37874 | 0.4 | 1 | 1.1 | 0.9
82 | 1 | 0.0025795 | 0.00064649 | 0 | 0 | 1 | 0.98038 | -0.37868 | 0.4 | 1 | 1.1 | 0.9
84 | 1 | 0 | 0 | 0 | 0 | 1 | 0.98042 | -0.3779 | 0.4 | 1 | 1.1 | 0.9
85 | 1 | 0.0012906 | 0.00032345 | 0 | 0 | 1 | 0.98049 | -0.37648 | 0.4 | 1 | 1.1 | 0.9
86 | 1 | 0.0012906 | 0.00032345 | 0 | 0 | 1 | 0.98051 | -0.376 | 0.4 | 1 | 1.1 | 0.9
87 | 1 | 0.001291 | 0.00032354 | 0 | 0 | 1 | 0.98054 | -0.37541 | 0.4 | 1 | 1.1 | 0.9
88 | 1 | 0.00044061 | 0.00011043 | 0 | 0 | 1 | 0.98058 | -0.3747 | 0.4 | 1 | 1.1 | 0.9
89 | 1 | 0.00044029 | 0.00011035 | 0 | 0 | 1 | 0.98062 | -0.37395 | 0.4 | 1 | 1.1 | 0.9
94 | 1 | 0.00079349 | 0.00019887 | 0 | 0 | 1 | 0.9741 | -0.49829 | 0.4 | 1 | 1.1 | 0.9
97 | 1 | 0.0026482 | 0.00066369 | 0 | 0 | 1 | 0.97418 | -0.49667 | 0.4 | 1 | 1.1 | 0.9
99 | 1 | 0.0011941 | 0.00029928 | 0 | 0 | 1 | 0.97423 | -0.49566 | 0.4 | 1 | 1.1 | 0.9
102 | 1 | 0.0038051 | 0.00095366 | 0 | 0 | 1 | 0.97458 | -0.48876 | 0.4 | 1 | 1.1 | 0.9

## generator_data
GEN_BUS | PG | QG | QMAX | QMIN | VG | MBASE | GEN_STATUS | PMAX | PMIN
11 | 0.44927 | 0.11472 | 10 | -10 | 1 | 100 | 1 | 10 | 0

## branch_data
F_BUS | T_BUS | BR_R | BR_X | BR_B | RATE_A | RATE_B | RATE_C | TAP | SHIFT | BR_STATUS | ANGMIN | ANGMAX | P_in | Q_in | P_out | Q_out
1 | 2 | 1.9424 | 1.2431 | 3.2618e-09 | 0 | 0 | 0 | 0 | 0 | 1 | -90 | 90 | -0.021173 | -0.0053065 | 0.021183 | 0.0053123
2 | 5 | 1.4452 | 0.92491 | 2.4268e-09 | 0 | 0 | 0 | 0 | 0 | 1 | -90 | 90 | -0.021183 | -0.0053123 | 0.02119 | 0.0053165
5 | 8 | 2.5644 | 1.6412 | 4.3063e-09 | 0 | 0 | 0 | 0 | 0 | 1 | -90 | 90 | -0.026584 | -0.0066686 | 0.026604 | 0.0066808
8 | 67 | 0.42512 | 0.27207 | 7.1389e-10 | 0 | 0 | 0 | 0 | 0 | 1 | -90 | 90 | -0.03675 | -0.0092235 | 0.036756 | 0.0092274
6 | 11 | 3.0593 | 1.958 | 1.0275e-08 | 0 | 0 | 0 | 0 | 0 | 1 | -90 | 90 | -0.16523 | -0.041826 | 0.16613 | 0.042401
6 | 44 | 3.1578 | 2.021 | 5.3027e-09 | 0 | 0 | 0 | 0 | 0 | 1 | -90 | 90 | 0.011066 | 0.0027739 | -0.011062 | -0.0027718
6 | 58 | 0.3519 | 0.22522 | 1.1819e-09 | 0 | 0 | 0 | 0 | 0 | 1 | -90 | 90 | 0.15416 | 0.039052 | -0.15407 | -0.038995
11 | 13 | 2.7104 | 1.7346 | 4.5514e-09 | 0 | 0 | 0 | 0 | 0 | 1 | -90 | 90 | 0.054577 | 0.01371 | -0.054491 | -0.013656
11 | 9 | 0.49321 | 0.31565 | 1.6565e-09 | 0 | 0 | 0 | 0 | 0 | 1 | -90 | 90 | 0.22856 | 0.058613 | -0.22829 | -0.058438
44 | 41 | 3.2068 | 2.0524 | 5.3851e-09 | 0 | 0 | 0 | 0 | 0 | 1 | -90 | 90 | 0.005035 | 0.0012613 | -0.0050341 | -0.0012613
58 | 56 | 1.4974 | 0.95832 | 5.029e-09 | 0 | 0 | 0 | 0 | 0 | 1 | -90 | 90 | 0.1487 | 0.037648 | -0.14834 | -0.03742
3 | 4 | 1.3095 | 0.83811 | 2.1991e-09 | 0 | 0 | 0 | 0 | 0 | 1 | -90 | 90 | -0.065832 | -0.016499 | 0.065896 | 0.01654
4 | 7 | 4.4016 | 2.817 | 7.3914e-09 | 0 | 0 | 0 | 0 | 0 | 1 | -90 | 90 | -0.065896 | -0.01654 | 0.066111 | 0.016677
7 | 101 | 2.9873 | 1.9119 | 5.0164e-09 | 0 | 0 | 0 | 0 | 0 | 1 | -90 | 90 | 0.010078 | 0.0025247 | -0.010075 | -0.002523
7 | 104 | 1.3497 | 0.86383 | 4.5331e-09 | 0 | 0 | 0 | 0 | 0 | 1 | -90 | 90 | -0.076189 | -0.019201 | 0.076277 | 0.019257
101 | 103 | 2.8124 | 1.7999 | 4.7228e-09 | 0 | 0 | 0 | 0 | 0 | 1 | -90 | 90 | 0.0016301 | 0.00040812 | -0.00163 | -0.00040851
101 | 100 | 2.402 | 1.5373 | 4.0335e-09 | 0 | 0 | 0 | 0 | 0 | 1 | -90 | 90 | 0.0084447 | 0.0021148 | -0.0084428 | -0.002114
104 | 28 | 3.2753 | 2.0962 | 1.1e-08 | 0 | 0 | 0 | 0 | 0 | 1 | -90 | 90 | -0.078192 | -0.019737 | 0.078415 | 0.019879
67 | 68 | 1.7939 | 1.1481 | 3.0125e-09 | 0 | 0 | 0 | 0 | 0 | 1 | -90 | 90 | -0.057187 | -0.014352 | 0.057251 | 0.014393
67 | 66 | 2.1197 | 1.3566 | 3.5595e-09 | 0 | 0 | 0 | 0 | 0 | 1 | -90 | 90 | 0.020431 | 0.0051249 | -0.020422 | -0.0051191
13 | 80 | 7.0875 | 4.536 | 1.1902e-08 | 0 | 0 | 0 | 0 | 0 | 1 | -90 | 90 | 0.0020825 | 0.00052086 | -0.0020822 | -0.00052184
9 | 10 | 1.0338 | 0.66164 | 3.4721e-09 | 0 | 0 | 0 | 0 | 0 | 1 | -90 | 90 | 0.19985 | 0.05131 | -0.19941 | -0.051028
41 | 43 | 0.18312 | 0.1172 | 3.0751e-10 | 0 | 0 | 0 | 0 | 0 | 1 | -90 | 90 | 0.0050341 | 0.0012613 | -0.0050341 | -0.0012613
56 | 59 | 1.3696 | 0.87653 | 2.2999e-09 | 0 | 0 | 0 | 0 | 0 | 1 | -90 | 90 | 0.072233 | 0.018178 | -0.072155 | -0.018129
56 | 55 | 1.2096 | 0.77415 | 2.0312e-09 | 0 | 0 | 0 | 0 | 0 | 1 | -90 | 90 | 0.076106 | 0.019242 | -0.07603 | -0.019193
100 | 102 | 0.44654 | 0.28579 | 7.4986e-10 | 0 | 0 | 0 | 0 | 0 | 1 | -90 | 90 | 0.0038052 | 0.00095363 | -0.0038051 | -0.00095366
100 | 99 | 6.6966 | 4.2858 | 1.1245e-08 | 0 | 0 | 0 | 0 | 0 | 1 | -90 | 90 | 0.0046376 | 0.0011604 | -0.004636 | -0.0011604
28 | 29 | 4.0063 | 2.564 | 6.7277e-09 | 0 | 0 | 0 | 0 | 0 | 1 | -90 | 90 | 0.02447 | 0.0061425 | -0.024444 | -0.0061262
28 | 30 | 1.3078 | 0.83702 | 4.3924e-09 | 0 | 0 | 0 | 0 | 0 | 1 | -90 | 90 | -0.10528 | -0.026621 | 0.10544 | 0.026724
68 | 59 | 0.050278 | 0.032178 | 8.443e-11 | 0 | 0 | 0 | 0 | 0 | 1 | -90 | 90 | -0.062627 | -0.01574 | 0.062629 | 0.015741
66 | 57 | 2.4553 | 1.5714 | 4.1232e-09 | 0 | 0 | 0 | 0 | 0 | 1 | -90 | 90 | 0.010332 | 0.0025903 | -0.010329 | -0.0025889
10 | 12 | 0.84283 | 0.53941 | 2.8307e-09 | 0 | 0 | 0 | 0 | 0 | 1 | -90 | 90 | 0.18229 | 0.046739 | -0.18199 | -0.046547
12 | 15 | 0.52134 | 0.33365 | 1.7509e-09 | 0 | 0 | 0 | 0 | 0 | 1 | -90 | 90 | 0.18199 | 0.046547 | -0.18181 | -0.046428
15 | 26 | 0.6226 | 0.39846 | 2.091e-09 | 0 | 0 | 0 | 0 | 0 | 1 | -90 | 90 | 0.18181 | 0.046428 | -0.18159 | -0.046286
14 | 25 | 0.923 | 0.59072 | 3.0999e-09 | 0 | 0 | 0 | 0 | 0 | 1 | -90 | 90 | 0.14245 | 0.03641 | -0.14224 | -0.03628
14 | 27 | 0.27375 | 0.1752 | 9.194e-10 | 0 | 0 | 0 | 0 | 0 | 1 | -90 | 90 | -0.14245 | -0.03641 | 0.14251 | 0.036449
25 | 21 | 0.24272 | 0.15534 | 8.1519e-10 | 0 | 0 | 0 | 0 | 0 | 1 | -90 | 90 | 0.14163 | 0.036127 | -0.14158 | -0.036093
27 | 26 | 0.5012 | 0.32077 | 1.6833e-09 | 0 | 0 | 0 | 0 | 0 | 1 | -90 | 90 | -0.14251 | -0.036449 | 0.14262 | 0.036519
21 | 24 | 0.74559 | 0.47717 | 2.5041e-09 | 0 | 0 | 0 | 0 | 0 | 1 | -90 | 90 | 0.12411 | 0.031716 | -0.12399 | -0.031636
21 | 19 | 0.53242 | 0.34075 | 8.9408e-10 | 0 | 0 | 0 | 0 | 0 | 1 | -90 | 90 | 0.017465 | 0.0043772 | -0.017463 | -0.0043762
16 | 17 | 1.6754 | 1.0722 | 2.8134e-09 | 0 | 0 | 0 | 0 | 0 | 1 | -90 | 90 | -0.011747 | -0.0029422 | 0.01175 | 0.0029435
16 | 18 | 1.9742 | 1.2635 | 3.3152e-09 | 0 | 0 | 0 | 0 | 0 | 1 | -90 | 90 | 0.0070424 | 0.0017631 | -0.0070413 | -0.0017627
17 | 19 | 2.0626 | 1.3201 | 3.4637e-09 | 0 | 0 | 0 | 0 | 0 | 1 | -90 | 90 | -0.012302 | -0.003082 | 0.012305 | 0.0030838
18 | 20 | 4.3643 | 2.7932 | 7.3289e-09 | 0 | 0 | 0 | 0 | 0 | 1 | -90 | 90 | 0.0063228 | 0.0015826 | -0.0063209 | -0.0015821
19 | 22 | 1.3872 | 0.88781 | 2.3295e-09 | 0 | 0 | 0 | 0 | 0 | 1 | -90 | 90 | 0.0051574 | 0.0012924 | -0.005157 | -0.0012924
20 | 106 | 28.297 | 18.1101 | 4.7518e-08 | 0 | 0 | 0 | 0 | 0 | 1 | -90 | 90 | 0.0046477 | 0.0011628 | -0.0046411 | -0.0011632
22 | 23 | 0.84212 | 0.53896 | 1.4142e-09 | 0 | 0 | 0 | 0 | 0 | 1 | -90 | 90 | 0.0023024 | 0.00057692 | -0.0023024 | -0.00057703
24 | 75 | 0.34004 | 0.21763 | 1.142e-09 | 0 | 0 | 0 | 0 | 0 | 1 | -90 | 90 | 0.10823 | 0.027677 | -0.10819 | -0.027649
24 | 72 | 2.7913 | 1.7864 | 4.6874e-09 | 0 | 0 | 0 | 0 | 0 | 1 | -90 | 90 | 0.015757 | 0.0039593 | -0.01575 | -0.0039549
75 | 77 | 0.66297 | 0.4243 | 2.2266e-09 | 0 | 0 | 0 | 0 | 0 | 1 | -90 | 90 | 0.1078 | 0.027552 | -0.10771 | -0.027498
72 | 73 | 0.62479 | 0.39986 | 1.0492e-09 | 0 | 0 | 0 | 0 | 0 | 1 | -90 | 90 | 0.01538 | 0.0038622 | -0.015378 | -0.0038613
77 | 108 | 0.56848 | 0.36383 | 1.9093e-09 | 0 | 0 | 0 | 0 | 0 | 1 | -90 | 90 | 0.10771 | 0.027498 | -0.10764 | -0.027452
73 | 74 | 0.97955 | 0.62691 | 1.6449e-09 | 0 | 0 | 0 | 0 | 0 | 1 | -90 | 90 | 0.015234 | 0.0038251 | -0.015232 | -0.0038237
30 | 107 | 2.6685 | 1.7079 | 8.9624e-09 | 0 | 0 | 0 | 0 | 0 | 1 | -90 | 90 | -0.10544 | -0.026724 | 0.10577 | 0.026933
107 | 108 | 1.0033 | 0.6421 | 3.3696e-09 | 0 | 0 | 0 | 0 | 0 | 1 | -90 | 90 | -0.10752 | -0.027371 | 0.10764 | 0.027452
78 | 79 | 2.9815 | 1.9082 | 5.0067e-09 | 0 | 0 | 0 | 0 | 0 | 1 | -90 | 90 | 0.014869 | 0.0037292 | -0.014862 | -0.0037251
78 | 76 | 3.003 | 1.922 | 5.0429e-09 | 0 | 0 | 0 | 0 | 0 | 1 | -90 | 90 | -0.014869 | -0.0037292 | 0.014876 | 0.0037334
79 | 92 | 1.6106 | 1.0308 | 2.7046e-09 | 0 | 0 | 0 | 0 | 0 | 1 | -90 | 90 | 0.009449 | 0.0023685 | -0.0094475 | -0.0023677
76 | 74 | 1.723 | 1.1027 | 2.8934e-09 | 0 | 0 | 0 | 0 | 0 | 1 | -90 | 90 | -0.014876 | -0.0037334 | 0.014881 | 0.0037357
31 | 32 | 0.38799 | 0.24832 | 6.5154e-10 | 0 | 0 | 0 | 0 | 0 | 1 | -90 | 90 | 0.012481 | 0.0031298 | -0.01248 | -0.0031294
31 | 33 | 1.7027 | 1.0897 | 2.8592e-09 | 0 | 0 | 0 | 0 | 0 | 1 | -90 | 90 | -0.013448 | -0.0033722 | 0.013451 | 0.0033741
32 | 34 | 1.8888 | 1.2088 | 3.1718e-09 | 0 | 0 | 0 | 0 | 0 | 1 | -90 | 90 | 0.011599 | 0.0029087 | -0.011597 | -0.0029072
33 | 36 | 0.12103 | 0.077461 | 2.0325e-10 | 0 | 0 | 0 | 0 | 0 | 1 | -90 | 90 | -0.017323 | -0.0043444 | 0.017323 | 0.0043446
34 | 37 | 1.7632 | 1.1285 | 2.961e-09 | 0 | 0 | 0 | 0 | 0 | 1 | -90 | 90 | 0.010731 | 0.0026904 | -0.010729 | -0.0026892
36 | 39 | 0.0023082 | 0.0014772 | 3.8761e-12 | 0 | 0 | 0 | 0 | 0 | 1 | -90 | 90 | -0.018615 | -0.0046683 | 0.018615 | 0.0046683
37 | 42 | 0.62969 | 0.403 | 1.0574e-09 | 0 | 0 | 0 | 0 | 0 | 1 | -90 | 90 | 0.0099495 | 0.0024941 | -0.0099489 | -0.0024937
37 | 40 | 1.573 | 1.0067 | 2.6416e-09 | 0 | 0 | 0 | 0 | 0 | 1 | -90 | 90 | 0.0007796 | 0.00019514 | -0.00077959 | -0.00019538
35 | 38 | 0.53724 | 0.34383 | 9.0217e-10 | 0 | 0 | 0 | 0 | 0 | 1 | -90 | 90 | -0.00087298 | -0.00021879 | 0.00087298 | 0.0002187
38 | 43 | 2.7628 | 1.7682 | 4.6394e-09 | 0 | 0 | 0 | 0 | 0 | 1 | -90 | 90 | -0.0036678 | -0.00091915 | 0.0036682 | 0.00091895
39 | 61 | 0.72865 | 0.46634 | 1.2236e-09 | 0 | 0 | 0 | 0 | 0 | 1 | -90 | 90 | -0.019904 | -0.0049913 | 0.019907 | 0.0049932
42 | 45 | 0.64097 | 0.41022 | 1.0764e-09 | 0 | 0 | 0 | 0 | 0 | 1 | -90 | 90 | 0.0099489 | 0.0024937 | -0.0099482 | -0.0024934
61 | 60 | 1.6114 | 1.0313 | 2.706e-09 | 0 | 0 | 0 | 0 | 0 | 1 | -90 | 90 | -0.023262 | -0.0058341 | 0.023272 | 0.00584
45 | 91 | 0.39574 | 0.25327 | 6.6455e-10 | 0 | 0 | 0 | 0 | 0 | 1 | -90 | 90 | 0.0095076 | 0.002383 | -0.0095072 | -0.0023828
60 | 62 | 2.6536 | 1.6983 | 4.4561e-09 | 0 | 0 | 0 | 0 | 0 | 1 | -90 | 90 | -0.02882 | -0.0072305 | 0.028844 | 0.0072456
91 | 90 | 0.39562 | 0.25319 | 6.6434e-10 | 0 | 0 | 0 | 0 | 0 | 1 | -90 | 90 | 0.0090666 | 0.0022724 | -0.0090662 | -0.0022722
90 | 89 | 1.1642 | 0.74507 | 1.955e-09 | 0 | 0 | 0 | 0 | 0 | 1 | -90 | 90 | 0.0086256 | 0.0021618 | -0.0086247 | -0.0021614
46 | 47 | 1.1829 | 0.75705 | 1.9864e-09 | 0 | 0 | 0 | 0 | 0 | 1 | -90 | 90 | -0.046106 | -0.011599 | 0.046133 | 0.011617
46 | 48 | 0.28077 | 0.17969 | 4.7148e-10 | 0 | 0 | 0 | 0 | 0 | 1 | -90 | 90 | 0.044715 | 0.011251 | -0.044709 | -0.011247
47 | 49 | 0.33057 | 0.21156 | 5.5511e-10 | 0 | 0 | 0 | 0 | 0 | 1 | -90 | 90 | -0.054601 | -0.013739 | 0.054612 | 0.013746
48 | 50 | 2.1845 | 1.3981 | 3.6684e-09 | 0 | 0 | 0 | 0 | 0 | 1 | -90 | 90 | 0.041531 | 0.01045 | -0.04149 | -0.010424
49 | 51 | 1.2724 | 0.81435 | 2.1367e-09 | 0 | 0 | 0 | 0 | 0 | 1 | -90 | 90 | -0.059586 | -0.014993 | 0.059635 | 0.015024
50 | 52 | 0.41606 | 0.26628 | 6.9867e-10 | 0 | 0 | 0 | 0 | 0 | 1 | -90 | 90 | 0.035806 | 0.0089999 | -0.0358 | -0.0089962
51 | 54 | 1.6144 | 1.0332 | 2.7111e-09 | 0 | 0 | 0 | 0 | 0 | 1 | -90 | 90 | -0.059635 | -0.015024 | 0.059698 | 0.015064
52 | 62 | 2.0656 | 1.322 | 3.4687e-09 | 0 | 0 | 0 | 0 | 0 | 1 | -90 | 90 | 0.030614 | 0.0076965 | -0.030593 | -0.0076832
54 | 53 | 0.87809 | 0.56198 | 1.4745e-09 | 0 | 0 | 0 | 0 | 0 | 1 | -90 | 90 | -0.069221 | -0.01745 | 0.069267 | 0.01748
62 | 63 | 2.007 | 1.2845 | 3.3702e-09 | 0 | 0 | 0 | 0 | 0 | 1 | -90 | 90 | 0.0017486 | 0.0004376 | -0.0017485 | -0.00043788
57 | 65 | 0.74668 | 0.47788 | 1.2539e-09 | 0 | 0 | 0 | 0 | 0 | 1 | -90 | 90 | 0.010329 | 0.0025889 | -0.010328 | -0.0025885
65 | 69 | 0.51873 | 0.33199 | 8.7109e-10 | 0 | 0 | 0 | 0 | 0 | 1 | -90 | 90 | 0.0076748 | 0.0019235 | -0.0076745 | -0.0019234
53 | 55 | 0.83273 | 0.53294 | 1.3984e-09 | 0 | 0 | 0 | 0 | 0 | 1 | -90 | 90 | -0.072678 | -0.018335 | 0.072726 | 0.018365
63 | 64 | 2.1922 | 1.403 | 3.6812e-09 | 0 | 0 | 0 | 0 | 0 | 1 | -90 | 90 | 0.0017485 | 0.00043788 | -0.0017484 | -0.00043819
69 | 70 | 0.44234 | 0.2831 | 7.4282e-10 | 0 | 0 | 0 | 0 | 0 | 1 | -90 | 90 | 0.002916 | 0.00073077 | -0.002916 | -0.00073082
92 | 93 | 0.71973 | 0.46063 | 1.2086e-09 | 0 | 0 | 0 | 0 | 0 | 1 | -90 | 90 | 0.0054683 | 0.0013704 | -0.005468 | -0.0013704
81 | 82 | 0.19688 | 0.12601 | 3.3062e-10 | 0 | 0 | 0 | 0 | 0 | 1 | -90 | 90 | -0.0012908 | -0.00032351 | 0.0012908 | 0.00032348
82 | 84 | 0.86357 | 0.55268 | 1.4502e-09 | 0 | 0 | 0 | 0 | 0 | 1 | -90 | 90 | -0.0038704 | -0.00096997 | 0.0038705 | 0.00096992
84 | 85 | 1.5851 | 1.0145 | 2.6618e-09 | 0 | 0 | 0 | 0 | 0 | 1 | -90 | 90 | -0.0038705 | -0.00096992 | 0.0038708 | 0.00096984
85 | 86 | 0.39574 | 0.25327 | 6.6455e-10 | 0 | 0 | 0 | 0 | 0 | 1 | -90 | 90 | -0.0051613 | -0.0012933 | 0.0051615 | 0.0012933
86 | 87 | 0.39567 | 0.25323 | 6.6444e-10 | 0 | 0 | 0 | 0 | 0 | 1 | -90 | 90 | -0.0064521 | -0.0016168 | 0.0064522 | 0.0016168
87 | 88 | 0.39654 | 0.25379 | 6.659e-10 | 0 | 0 | 0 | 0 | 0 | 1 | -90 | 90 | -0.0077432 | -0.0019403 | 0.0077435 | 0.0019405
88 | 89 | 0.39573 | 0.25327 | 6.6454e-10 | 0 | 0 | 0 | 0 | 0 | 1 | -90 | 90 | -0.0081841 | -0.0020509 | 0.0081844 | 0.002051
94 | 97 | 8.6725 | 5.5504 | 1.4564e-08 | 0 | 0 | 0 | 0 | 0 | 1 | -90 | 90 | -0.00079349 | -0.00019887 | 0.00079355 | 0.00019752
97 | 99 | 1.24 | 0.79363 | 2.0824e-09 | 0 | 0 | 0 | 0 | 0 | 1 | -90 | 90 | -0.0034417 | -0.00086121 | 0.0034419 | 0.00086112