## bus_data
BUS_I | BUS_TYPE | Pd | Qd | Gs | Bs | area | Vm | Va | baseKV | zone | Vmax | Vmin
1 | 1 | 0.010162 | 0.0025469 | 0 | 0 | 1 | 0.98579 | -0.27362 | 0.4 | 1 | 1.1 | 0.9
2 | 1 | 0 | 0 | 0 | 0 | 1 | 0.98594 | -0.27073 | 0.4 | 1 | 1.1 | 0.9
3 | 1 | 0.0076965 | 0.0019289 | 0 | 0 | 1 | 0.98612 | -0.26718 | 0.4 | 1 | 1.1 | 0.9
4 | 1 | 0 | 0 | 0 | 0 | 1 | 0.98689 | -0.25218 | 0.4 | 1 | 1.1 | 0.9
5 | 1 | 0 | 0 | 0 | 0 | 1 | 0.98853 | -0.22039 | 0.4 | 1 | 1.1 | 0.9
6 | 1 | 0.0022097 | 0.00055381 | 0 | 0 | 1 | 0.98676 | -0.25465 | 0.4 | 1 | 1.1 | 0.9
35 | 1 | 0.0069901 | 0.0017519 | 0 | 0 | 1 | 0.98935 | -0.20449 | 0.4 | 1 | 1.1 | 0.9
10 | 1 | 0 | 0 | 0 | 0 | 1 | 0.98574 | -0.27451 | 0.4 | 1 | 1.1 | 0.9
7 | 1 | 0.0057897 | 0.001451 | 0 | 0 | 1 | 0.98502 | -0.28861 | 0.4 | 1 | 1.1 | 0.9
8 | 1 | 0 | 0 | 0 | 0 | 1 | 0.98513 | -0.2864 | 0.4 | 1 | 1.1 | 0.9
9 | 1 | 0.0022113 | 0.0005542 | 0 | 0 | 1 | 0.98502 | -0.28861 | 0.4 | 1 | 1.1 | 0.9
11 | 1 | 0.023145 | 0.0058006 | 0 | 0 | 1 | 0.98487 | -0.29163 | 0.4 | 1 | 1.1 | 0.9
13 | 1 | 0.0085999 | 0.0021554 | 0 | 0 | 1 | 0.99669 | -0.063235 | 0.4 | 1 | 1.1 | 0.9
14 | 1 | 0.020501 | 0.0051381 | 0 | 0 | 1 | 0.99675 | -0.062044 | 0.4 | 1 | 1.1 | 0.9
15 | 1 | 0.0079211 | 0.0019852 | 0 | 0 | 1 | 0.99374 | -0.11969 | 0.4 | 1 | 1.1 | 0.9
40 | 1 | 0.0053985 | 0.001353 | 0 | 0 | 1 | 0.99572 | -0.081923 | 0.4 | 1 | 1.1 | 0.9
16 | 1 | 0.0086 | 0.0021554 | 0 | 0 | 1 | 0.99807 | -0.03675 | 0.4 | 1 | 1.1 | 0.9
17 | 1 | 0.0044569 | 0.001117 | 0 | 0 | 1 | 0.99278 | -0.13831 | 0.4 | 1 | 1.1 | 0.9
18 | 3 | 0.0030605 | 0.00076704 | 0 | 0 | 1 | 1 | 0 | 0.4 | 1 | 1.1 | 0.9
25 | 1 | 0.0075815 | 0.0019001 | 0 | 0 | 1 | 0.9918 | -0.15707 | 0.4 | 1 | 1.1 | 0.9
23 | 1 | 0 | 0 | 0 | 0 | 1 | 0.99829 | -0.03258 | 0.4 | 1 | 1.1 | 0.9
19 | 1 | 0.012486 | 0.0031292 | 0 | 0 | 1 | 0.9939 | -0.11693 | 0.4 | 1 | 1.1 | 0.9
20 | 1 | 0 | 0 | 0 | 0 | 1 | 0.99476 | -0.10024 | 0.4 | 1 | 1.1 | 0.9
21 | 1 | 0 | 0 | 0 | 0 | 1 | 0.99343 | -0.12587 | 0.4 | 1 | 1.1 | 0.9
24 | 1 | 0 | 0 | 0 | 0 | 1 | 0.99506 | -0.094503 | 0.4 | 1 | 1.1 | 0.9
22 | 1 | 0.018631 | 0.0046693 | 0 | 0 | 1 | 0.99268 | -0.1404 | 0.4 | 1 | 1.1 | 0.9
123 | 1 | 0.034731 | 0.0087044 | 0 | 0 | 1 | 0.99389 | -0.11707 | 0.4 | 1 | 1.1 | 0.9
121 | 1 | 0.061635 | 0.015447 | 0 | 0 | 1 | 0.99189 | -0.15548 | 0.4 | 1 | 1.1 | 0.9
33 | 1 | 0.0044969 | 0.001127 | 0 | 0 | 1 | 0.99152 | -0.16261 | 0.4 | 1 | 1.1 | 0.9
34 | 1 | 0.020498 | 0.0051372 | 0 | 0 | 1 | 0.98976 | -0.19661 | 0.4 | 1 | 1.1 | 0.9
36 | 1 | 0.0034836 | 0.00087308 | 0 | 0 | 1 | 0.99553 | -0.085639 | 0.4 | 1 | 1.1 | 0.9
37 | 1 | 0.0028898 | 0.00072426 | 0 | 0 | 1 | 0.99561 | -0.084008 | 0.4 | 1 | 1.1 | 0.9
38 | 1 | 0.0030839 | 0.0007729 | 0 | 0 | 1 | 0.99566 | -0.083088 | 0.4 | 1 | 1.1 | 0.9
80 | 1 | 0.004235 | 0.0010614 | 0 | 0 | 1 | 0.9866 | -0.25793 | 0.4 | 1 | 1.1 | 0.9
81 | 1 | 0.0071836 | 0.0018004 | 0 | 0 | 1 | 0.98654 | -0.25926 | 0.4 | 1 | 1.1 | 0.9
82 | 1 | 0 | 0 | 0 | 0 | 1 | 0.9869 | -0.25212 | 0.4 | 1 | 1.1 | 0.9
83 | 1 | 0.0080682 | 0.0020221 | 0 | 0 | 1 | 0.98641 | -0.26168 | 0.4 | 1 | 1.1 | 0.9
119 | 1 | 0.0079487 | 0.0019921 | 0 | 0 | 1 | 0.98835 | -0.22387 | 0.4 | 1 | 1.1 | 0.9
98 | 1 | 0.0030582 | 0.00076646 | 0 | 0 | 1 | 0.98625 | -0.26482 | 0.4 | 1 | 1.1 | 0.9
99 | 1 | 0.0034923 | 0.00087525 | 0 | 0 | 1 | 0.98624 | -0.26493 | 0.4 | 1 | 1.1 | 0.9
120 | 1 | 0.023564 | 0.0059058 | 0 | 0 | 1 | 0.98696 | -0.25101 | 0.4 | 1 | 1.1 | 0.9
122 | 1 | 0.030521 | 0.0076493 | 0 | 0 | 1 | 0.98641 | -0.26165 | 0.4 | 1 | 1.1 | 0.9

## generator_data
GEN_BUS | PG | QG | QMAX | QMIN | VG | MBASE | GEN_STATUS | PMAX | PMIN
18 | 0.37755 | 0.095868 | 10 | -10 | 1 | 100 | 1 | 10 | 0

## branch_data
F_BUS | T_BUS | BR_R | BR_X | BR_B | RATE_A | RATE_B | RATE_C | TAP | SHIFT | BR_STATUS | ANGMIN | ANGMAX | P_in | Q_in | P_out | Q_out
1 | 2 | 1.2377 | 0.79211 | 2.0784e-09 | 0 | 0 | 0 | 0 | 0 | 1 | -90 | 90 | -0.010162 | -0.002547 | 0.010164 | 0.0025476
2 | 3 | 1.5218 | 0.97397 | 2.5556e-09 | 0 | 0 | 0 | 0 | 0 | 1 | -90 | 90 | -0.010164 | -0.0025476 | 0.010165 | 0.0025485
3 | 4 | 3.6644 | 2.3452 | 6.1535e-09 | 0 | 0 | 0 | 0 | 0 | 1 | -90 | 90 | -0.017862 | -0.0044774 | 0.017875 | 0.004485
4 | 5 | 2.7134 | 1.7366 | 4.5565e-09 | 0 | 0 | 0 | 0 | 0 | 1 | -90 | 90 | -0.051288 | -0.01288 | 0.051366 | 0.01293
4 | 6 | 0.32368 | 0.20715 | 5.4354e-10 | 0 | 0 | 0 | 0 | 0 | 1 | -90 | 90 | 0.033413 | 0.0083955 | -0.033409 | -0.008393
5 | 35 | 1.3612 | 0.8712 | 2.2859e-09 | 0 | 0 | 0 | 0 | 0 | 1 | -90 | 90 | -0.051366 | -0.01293 | 0.051405 | 0.012955
6 | 10 | 2.7797 | 1.779 | 4.6679e-09 | 0 | 0 | 0 | 0 | 0 | 1 | -90 | 90 | 0.031199 | 0.0078392 | -0.03117 | -0.0078208
35 | 34 | 0.59388 | 0.38008 | 9.9729e-10 | 0 | 0 | 0 | 0 | 0 | 1 | -90 | 90 | -0.058395 | -0.014707 | 0.058417 | 0.014721
10 | 8 | 1.6624 | 1.0639 | 2.7917e-09 | 0 | 0 | 0 | 0 | 0 | 1 | -90 | 90 | 0.03117 | 0.0078208 | -0.031152 | -0.0078097
7 | 8 | 1.2005 | 0.76834 | 2.016e-09 | 0 | 0 | 0 | 0 | 0 | 1 | -90 | 90 | -0.008001 | -0.0020053 | 0.0080018 | 0.0020056
7 | 9 | 0.0056586 | 0.0036215 | 9.5023e-12 | 0 | 0 | 0 | 0 | 0 | 1 | -90 | 90 | 0.0022113 | 0.00055421 | -0.0022113 | -0.00055421
8 | 11 | 0.98286 | 0.62903 | 1.6505e-09 | 0 | 0 | 0 | 0 | 0 | 1 | -90 | 90 | 0.02315 | 0.0058041 | -0.023144 | -0.0058006
13 | 14 | 0.041895 | 0.026813 | 7.0354e-11 | 0 | 0 | 0 | 0 | 0 | 1 | -90 | 90 | -0.12744 | -0.032256 | 0.12745 | 0.03226
13 | 15 | 2.4293 | 1.5547 | 4.0794e-09 | 0 | 0 | 0 | 0 | 0 | 1 | -90 | 90 | 0.10397 | 0.026369 | -0.10369 | -0.02619
13 | 40 | 5.595 | 3.5808 | 9.3955e-09 | 0 | 0 | 0 | 0 | 0 | 1 | -90 | 90 | 0.01487 | 0.0037309 | -0.014857 | -0.0037234
14 | 16 | 0.7666 | 0.49062 | 2.5746e-09 | 0 | 0 | 0 | 0 | 0 | 1 | -90 | 90 | -0.14795 | -0.037398 | 0.14813 | 0.037513
15 | 17 | 0.86487 | 0.55352 | 1.4523e-09 | 0 | 0 | 0 | 0 | 0 | 1 | -90 | 90 | 0.095768 | 0.024205 | -0.095682 | -0.02415
40 | 38 | 0.54724 | 0.35023 | 9.1896e-10 | 0 | 0 | 0 | 0 | 0 | 1 | -90 | 90 | 0.0094584 | 0.0023704 | -0.0094579 | -0.0023701
16 | 18 | 1.0557 | 0.67567 | 3.5457e-09 | 0 | 0 | 0 | 0 | 0 | 1 | -90 | 90 | -0.15673 | -0.039669 | 0.15701 | 0.039845
17 | 25 | 0.91153 | 0.58338 | 1.5307e-09 | 0 | 0 | 0 | 0 | 0 | 1 | -90 | 90 | 0.091225 | 0.023033 | -0.091144 | -0.022981
18 | 23 | 0.67629 | 0.43282 | 2.2713e-09 | 0 | 0 | 0 | 0 | 0 | 1 | -90 | 90 | 0.21749 | 0.055255 | -0.21715 | -0.055037
25 | 33 | 0.29394 | 0.18812 | 4.9361e-10 | 0 | 0 | 0 | 0 | 0 | 1 | -90 | 90 | 0.083562 | 0.021081 | -0.08354 | -0.021067
23 | 24 | 1.279 | 0.81857 | 4.2956e-09 | 0 | 0 | 0 | 0 | 0 | 1 | -90 | 90 | 0.21715 | 0.055037 | -0.2165 | -0.054626
19 | 20 | 2.3773 | 1.5215 | 3.9921e-09 | 0 | 0 | 0 | 0 | 0 | 1 | -90 | 90 | -0.031137 | -0.0078109 | 0.031162 | 0.0078264
19 | 21 | 2.1227 | 1.3585 | 3.5645e-09 | 0 | 0 | 0 | 0 | 0 | 1 | -90 | 90 | 0.018652 | 0.0046818 | -0.018644 | -0.004677
20 | 24 | 0.81781 | 0.5234 | 1.3733e-09 | 0 | 0 | 0 | 0 | 0 | 1 | -90 | 90 | -0.031162 | -0.0078264 | 0.031171 | 0.0078317
21 | 22 | 3.4468 | 2.206 | 5.7881e-09 | 0 | 0 | 0 | 0 | 0 | 1 | -90 | 90 | 0.018644 | 0.004677 | -0.018631 | -0.0046693
24 | 123 | 2.8802 | 1.8433 | 4.8366e-09 | 0 | 0 | 0 | 0 | 0 | 1 | -90 | 90 | 0.034768 | 0.0087279 | -0.034731 | -0.0087044
24 | 121 | 1.8018 | 1.1531 | 6.0513e-09 | 0 | 0 | 0 | 0 | 0 | 1 | -90 | 90 | 0.15057 | 0.038066 | -0.15013 | -0.037786
121 | 119 | 3.4124 | 2.1839 | 5.7303e-09 | 0 | 0 | 0 | 0 | 0 | 1 | -90 | 90 | 0.088492 | 0.022339 | -0.088203 | -0.022154
33 | 34 | 1.9001 | 1.216 | 3.1907e-09 | 0 | 0 | 0 | 0 | 0 | 1 | -90 | 90 | 0.079043 | 0.01994 | -0.078914 | -0.019858
36 | 37 | 2.0807 | 1.3316 | 3.494e-09 | 0 | 0 | 0 | 0 | 0 | 1 | -90 | 90 | -0.0034836 | -0.00087308 | 0.0034839 | 0.00087291
37 | 38 | 0.64103 | 0.41026 | 1.0765e-09 | 0 | 0 | 0 | 0 | 0 | 1 | -90 | 90 | -0.0063737 | -0.0015972 | 0.006374 | 0.0015972
80 | 81 | 0.80815 | 0.51722 | 1.3571e-09 | 0 | 0 | 0 | 0 | 0 | 1 | -90 | 90 | 0.007184 | 0.0018005 | -0.0071835 | -0.0018004
80 | 82 | 2.2187 | 1.42 | 3.7258e-09 | 0 | 0 | 0 | 0 | 0 | 1 | -90 | 90 | -0.011419 | -0.0028619 | 0.011422 | 0.0028636
82 | 83 | 2.8523 | 1.8255 | 4.7899e-09 | 0 | 0 | 0 | 0 | 0 | 1 | -90 | 90 | 0.014626 | 0.0036679 | -0.01462 | -0.0036641
82 | 119 | 4.7427 | 3.0353 | 7.9642e-09 | 0 | 0 | 0 | 0 | 0 | 1 | -90 | 90 | -0.026048 | -0.0065315 | 0.026084 | 0.0065532
83 | 98 | 2.0937 | 1.34 | 3.5159e-09 | 0 | 0 | 0 | 0 | 0 | 1 | -90 | 90 | 0.0065515 | 0.001642 | -0.0065505 | -0.0016417
119 | 120 | 2.1934 | 1.4038 | 3.6833e-09 | 0 | 0 | 0 | 0 | 0 | 1 | -90 | 90 | 0.05417 | 0.013609 | -0.0541 | -0.013565
98 | 99 | 0.12922 | 0.082702 | 2.17e-10 | 0 | 0 | 0 | 0 | 0 | 1 | -90 | 90 | 0.0034923 | 0.00087524 | -0.0034923 | -0.00087525
120 | 122 | 1.5215 | 0.97377 | 2.555e-09 | 0 | 0 | 0 | 0 | 0 | 1 | -90 | 90 | 0.030536 | 0.0076589 | -0.030521 | -0.0076493