## bus_data
BUS_I | BUS_TYPE | Pd | Qd | Gs | Bs | area | Vm | Va | baseKV | zone | Vmax | Vmin
1 | 1 | 0.016493 | 0.0041336 | 0 | 0 | 1 | 0.98478 | -0.29121 | 0.4 | 1 | 1.1 | 0.9
2 | 1 | 0 | 0 | 0 | 0 | 1 | 0.98642 | -0.25946 | 0.4 | 1 | 1.1 | 0.9
3 | 1 | 0 | 0 | 0 | 0 | 1 | 0.98283 | -0.32922 | 0.4 | 1 | 1.1 | 0.9
4 | 1 | 0 | 0 | 0 | 0 | 1 | 0.98901 | -0.20935 | 0.4 | 1 | 1.1 | 0.9
5 | 1 | 0 | 0 | 0 | 0 | 1 | 0.98235 | -0.33861 | 0.4 | 1 | 1.1 | 0.9
6 | 1 | 0 | 0 | 0 | 0 | 1 | 0.99141 | -0.16322 | 0.4 | 1 | 1.1 | 0.9
12 | 1 | 0 | 0 | 0 | 0 | 1 | 0.98778 | -0.23293 | 0.4 | 1 | 1.1 | 0.9
101 | 1 | 0.0021751 | 0.00054513 | 0 | 0 | 1 | 0.98891 | -0.21132 | 0.4 | 1 | 1.1 | 0.9
23 | 1 | 0.046622 | 0.011685 | 0 | 0 | 1 | 0.97988 | -0.38688 | 0.4 | 1 | 1.1 | 0.9
37 | 1 | 0.002788 | 0.00069874 | 0 | 0 | 1 | 0.992 | -0.15193 | 0.4 | 1 | 1.1 | 0.9
7 | 1 | 0 | 0 | 0 | 0 | 1 | 0.97367 | -0.50798 | 0.4 | 1 | 1.1 | 0.9
34 | 1 | 0.0058709 | 0.0014714 | 0 | 0 | 1 | 0.97328 | -0.51578 | 0.4 | 1 | 1.1 | 0.9
9 | 1 | 0 | 0 | 0 | 0 | 1 | 0.97494 | -0.48299 | 0.4 | 1 | 1.1 | 0.9
32 | 1 | 0.0031552 | 0.00079076 | 0 | 0 | 1 | 0.97315 | -0.51826 | 0.4 | 1 | 1.1 | 0.9
8 | 1 | 0 | 0 | 0 | 0 | 1 | 0.99356 | -0.12215 | 0.4 | 1 | 1.1 | 0.9
40 | 1 | 0 | 0 | 0 | 0 | 1 | 0.99451 | -0.10401 | 0.4 | 1 | 1.1 | 0.9
41 | 1 | 0.005128 | 0.0012852 | 0 | 0 | 1 | 0.99345 | -0.12423 | 0.4 | 1 | 1.1 | 0.9
38 | 1 | 0.0027866 | 0.00069838 | 0 | 0 | 1 | 0.99293 | -0.13419 | 0.4 | 1 | 1.1 | 0.9
88 | 1 | 0.0036005 | 0.00090236 | 0 | 0 | 1 | 0.97641 | -0.45404 | 0.4 | 1 | 1.1 | 0.9
10 | 1 | 0 | 0 | 0 | 0 | 1 | 0.97522 | -0.47678 | 0.4 | 1 | 1.1 | 0.9
18 | 1 | 0 | 0 | 0 | 0 | 1 | 0.9756 | -0.46932 | 0.4 | 1 | 1.1 | 0.9
99 | 1 | 0.0067123 | 0.0016823 | 0 | 0 | 1 | 0.97411 | -0.49867 | 0.4 | 1 | 1.1 | 0.9
11 | 1 | 0 | 0 | 0 | 0 | 1 | 0.98423 | -0.30156 | 0.4 | 1 | 1.1 | 0.9
20 | 1 | 0 | 0 | 0 | 0 | 1 | 0.98254 | -0.33434 | 0.4 | 1 | 1.1 | 0.9
93 | 1 | 0.0033069 | 0.00082879 | 0 | 0 | 1 | 0.98392 | -0.30757 | 0.4 | 1 | 1.1 | 0.9
69 | 1 | 0.0021879 | 0.00054835 | 0 | 0 | 1 | 0.98686 | -0.25089 | 0.4 | 1 | 1.1 | 0.9
13 | 1 | 0 | 0 | 0 | 0 | 1 | 0.98897 | -0.21001 | 0.4 | 1 | 1.1 | 0.9
59 | 1 | 0.008157 | 0.0020443 | 0 | 0 | 1 | 0.98934 | -0.20291 | 0.4 | 1 | 1.1 | 0.9
60 | 1 | 0 | 0 | 0 | 0 | 1 | 0.98862 | -0.21673 | 0.4 | 1 | 1.1 | 0.9
14 | 1 | 0 | 0 | 0 | 0 | 1 | 0.97301 | -0.52029 | 0.4 | 1 | 1.1 | 0.9
17 | 1 | 0 | 0 | 0 | 0 | 1 | 0.9735 | -0.51065 | 0.4 | 1 | 1.1 | 0.9
24 | 1 | 0.0037813 | 0.00094768 | 0 | 0 | 1 | 0.97296 | -0.52143 | 0.4 | 1 | 1.1 | 0.9
36 | 1 | 0 | 0 | 0 | 0 | 1 | 0.97363 | -0.50815 | 0.4 | 1 | 1.1 | 0.9
35 | 1 | 0.019644 | 0.0049233 | 0 | 0 | 1 | 0.97285 | -0.52345 | 0.4 | 1 | 1.1 | 0.9
62 | 1 | 0.016659 | 0.0041752 | 0 | 0 | 1 | 0.97754 | -0.43126 | 0.4 | 1 | 1.1 | 0.9
19 | 1 | 0 | 0 | 0 | 0 | 1 | 0.97246 | -0.53112 | 0.4 | 1 | 1.1 | 0.9
66 | 1 | 0 | 0 | 0 | 0 | 1 | 0.97336 | -0.51341 | 0.4 | 1 | 1.1 | 0.9
64 | 1 | 0.0097297 | 0.0024385 | 0 | 0 | 1 | 0.9723 | -0.53446 | 0.4 | 1 | 1.1 | 0.9
95 | 1 | 0.010037 | 0.0025156 | 0 | 0 | 1 | 0.97979 | -0.38797 | 0.4 | 1 | 1.1 | 0.9
92 | 1 | 0.017626 | 0.0044174 | 0 | 0 | 1 | 0.9732 | -0.51731 | 0.4 | 1 | 1.1 | 0.9
33 | 1 | 0.0075258 | 0.0018862 | 0 | 0 | 1 | 0.97312 | -0.51876 | 0.4 | 1 | 1.1 | 0.9
48 | 1 | 0 | 0 | 0 | 0 | 1 | 0.99556 | -0.084056 | 0.4 | 1 | 1.1 | 0.9
44 | 1 | 0.0027874 | 0.00069859 | 0 | 0 | 1 | 0.99442 | -0.1059 | 0.4 | 1 | 1.1 | 0.9
47 | 1 | 0.0066505 | 0.0016668 | 0 | 0 | 1 | 0.99436 | -0.10699 | 0.4 | 1 | 1.1 | 0.9
42 | 1 | 0.0038315 | 0.00096026 | 0 | 0 | 1 | 0.99336 | -0.12613 | 0.4 | 1 | 1.1 | 0.9
87 | 1 | 0.0011765 | 0.00029486 | 0 | 0 | 1 | 0.9769 | -0.44443 | 0.4 | 1 | 1.1 | 0.9
98 | 1 | 0.00546 | 0.0013684 | 0 | 0 | 1 | 0.97379 | -0.5049 | 0.4 | 1 | 1.1 | 0.9
70 | 1 | 0.0024019 | 0.00060198 | 0 | 0 | 1 | 0.98635 | -0.2609 | 0.4 | 1 | 1.1 | 0.9
58 | 1 | 0.0017911 | 0.00044889 | 0 | 0 | 1 | 0.99081 | -0.17474 | 0.4 | 1 | 1.1 | 0.9
61 | 1 | 0.020159 | 0.0050524 | 0 | 0 | 1 | 0.98088 | -0.36615 | 0.4 | 1 | 1.1 | 0.9
31 | 1 | 0.017508 | 0.004388 | 0 | 0 | 1 | 0.98725 | -0.24324 | 0.4 | 1 | 1.1 | 0.9
72 | 1 | 0.0091882 | 0.0023028 | 0 | 0 | 1 | 0.98567 | -0.27418 | 0.4 | 1 | 1.1 | 0.9
71 | 1 | 0.0020912 | 0.0005241 | 0 | 0 | 1 | 0.98595 | -0.26869 | 0.4 | 1 | 1.1 | 0.9
67 | 1 | 0.0094701 | 0.0023734 | 0 | 0 | 1 | 0.97339 | -0.5129 | 0.4 | 1 | 1.1 | 0.9
100 | 1 | 0.0054601 | 0.0013684 | 0 | 0 | 1 | 0.97331 | -0.51449 | 0.4 | 1 | 1.1 | 0.9
63 | 1 | 0.0088406 | 0.0022157 | 0 | 0 | 1 | 0.97169 | -0.54637 | 0.4 | 1 | 1.1 | 0.9
94 | 1 | 0.0043168 | 0.0010819 | 0 | 0 | 1 | 0.97926 | -0.39823 | 0.4 | 1 | 1.1 | 0.9
28 | 1 | 0.0050749 | 0.0012719 | 0 | 0 | 1 | 0.98253 | -0.33528 | 0.4 | 1 | 1.1 | 0.9
29 | 1 | 0.0075399 | 0.0018897 | 0 | 0 | 1 | 0.98291 | -0.32778 | 0.4 | 1 | 1.1 | 0.9
30 | 1 | 0.01483 | 0.0037168 | 0 | 0 | 1 | 0.9867 | -0.25403 | 0.4 | 1 | 1.1 | 0.9
68 | 1 | 0.009034 | 0.0022641 | 0 | 0 | 1 | 0.97332 | -0.51433 | 0.4 | 1 | 1.1 | 0.9
45 | 1 | 0.0066525 | 0.0016673 | 0 | 0 | 1 | 0.99477 | -0.099237 | 0.4 | 1 | 1.1 | 0.9
49 | 1 | 0.0056684 | 0.0014206 | 0 | 0 | 1 | 0.9948 | -0.098641 | 0.4 | 1 | 1.1 | 0.9
43 | 1 | 0.0027874 | 0.0006986 | 0 | 0 | 1 | 0.99435 | -0.10721 | 0.4 | 1 | 1.1 | 0.9
53 | 1 | 0.0066558 | 0.0016681 | 0 | 0 | 1 | 0.99711 | -0.054633 | 0.4 | 1 | 1.1 | 0.9
54 | 1 | 0 | 0 | 0 | 0 | 1 | 0.99519 | -0.091156 | 0.4 | 1 | 1.1 | 0.9
46 | 1 | 0.0044876 | 0.0011247 | 0 | 0 | 1 | 0.99424 | -0.10939 | 0.4 | 1 | 1.1 | 0.9
50 | 1 | 0.0066558 | 0.0016681 | 0 | 0 | 1 | 0.99504 | -0.093965 | 0.4 | 1 | 1.1 | 0.9
51 | 1 | 0.0038303 | 0.00095996 | 0 | 0 | 1 | 0.99989 | -0.0020692 | 0.4 | 1 | 1.1 | 0.9
55 | 1 | 0.0098995 | 0.0024811 | 0 | 0 | 1 | 0.99346 | -0.12397 | 0.4 | 1 | 1.1 | 0.9
52 | 3 | 0.010768 | 0.0026987 | 0 | 0 | 1 | 1 | 0 | 0.4 | 1 | 1.1 | 0.9
57 | 1 | 0.0056683 | 0.0014206 | 0 | 0 | 1 | 0.99209 | -0.15031 | 0.4 | 1 | 1.1 | 0.9
56 | 1 | 0.023489 | 0.0058868 | 0 | 0 | 1 | 0.99103 | -0.17053 | 0.4 | 1 | 1.1 | 0.9
65 | 1 | 0.0077572 | 0.0019441 | 0 | 0 | 1 | 0.97159 | -0.54834 | 0.4 | 1 | 1.1 | 0.9
102 | 1 | 0.0064253 | 0.0016103 | 0 | 0 | 1 | 0.97324 | -0.51586 | 0.4 | 1 | 1.1 | 0.9
73 | 1 | 0.00023734 | 5.9484e-05 | 0 | 0 | 1 | 0.97759 | -0.43102 | 0.4 | 1 | 1.1 | 0.9
74 | 1 | 0.00040144 | 0.00010061 | 0 | 0 | 1 | 0.97759 | -0.431 | 0.4 | 1 | 1.1 | 0.9
75 | 1 | 0.00014329 | 3.5911e-05 | 0 | 0 | 1 | 0.97761 | -0.43059 | 0.4 | 1 | 1.1 | 0.9
76 | 1 | 0.000139 | 3.4836e-05 | 0 | 0 | 1 | 0.97762 | -0.43041 | 0.4 | 1 | 1.1 | 0.9
84 | 1 | 0 | 0 | 0 | 0 | 1 | 0.9777 | -0.42886 | 0.4 | 1 | 1.1 | 0.9
79 | 1 | 0 | 0 | 0 | 0 | 1 | 0.97782 | -0.42649 | 0.4 | 1 | 1.1 | 0.9
77 | 1 | 0.0027548 | 0.00069043 | 0 | 0 | 1 | 0.97787 | -0.42538 | 0.4 | 1 | 1.1 | 0.9
78 | 1 | 0 | 0 | 0 | 0 | 1 | 0.97801 | -0.42262 | 0.4 | 1 | 1.1 | 0.9
80 | 1 | 0.00042336 | 0.0001061 | 0 | 0 | 1 | 0.97832 | -0.4166 | 0.4 | 1 | 1.1 | 0.9
81 | 1 | 0.0016767 | 0.00042022 | 0 | 0 | 1 | 0.97782 | -0.42641 | 0.4 | 1 | 1.1 | 0.9
82 | 1 | 0.00032096 | 8.0441e-05 | 0 | 0 | 1 | 0.978 | -0.42282 | 0.4 | 1 | 1.1 | 0.9
85 | 1 | 0.00066916 | 0.00016771 | 0 | 0 | 1 | 0.97852 | -0.4128 | 0.4 | 1 | 1.1 | 0.9
90 | 1 | 0.00072367 | 0.00018137 | 0 | 0 | 1 | 0.97766 | -0.42959 | 0.4 | 1 | 1.1 | 0.9
86 | 1 | 0.00046024 | 0.00011535 | 0 | 0 | 1 | 0.97884 | -0.40646 | 0.4 | 1 | 1.1 | 0.9
89 | 1 | 0 | 0 | 0 | 0 | 1 | 0.97746 | -0.43353 | 0.4 | 1 | 1.1 | 0.9
91 | 1 | 0.00052131 | 0.00013065 | 0 | 0 | 1 | 0.97742 | -0.43422 | 0.4 | 1 | 1.1 | 0.9
97 | 1 | 0.0014208 | 0.0003561 | 0 | 0 | 1 | 0.97739 | -0.43482 | 0.4 | 1 | 1.1 | 0.9

## generator_data
GEN_BUS | PG | QG | QMAX | QMIN | VG | MBASE | GEN_STATUS | PMAX | PMIN
52 | 0.4494 | 0.11537 | 10 | -10 | 1 | 100 | 1 | 10 | 0

## branch_data
F_BUS | T_BUS | BR_R | BR_X | BR_B | RATE_A | RATE_B | RATE_C | TAP | SHIFT | BR_STATUS | ANGMIN | ANGMAX | P_in | Q_in | P_out | Q_out
1 | 2 | 2.1906 | 1.402 | 3.6786e-09 | 0 | 0 | 0 | 0 | 0 | 1 | -90 | 90 | -0.063328 | -0.015953 | 0.063425 | 0.016015
1 | 3 | 3.5369 | 2.2636 | 5.9394e-09 | 0 | 0 | 0 | 0 | 0 | 1 | -90 | 90 | 0.046835 | 0.01182 | -0.04675 | -0.011766
2 | 4 | 3.4716 | 2.2218 | 5.8298e-09 | 0 | 0 | 0 | 0 | 0 | 1 | -90 | 90 | -0.063425 | -0.016015 | 0.063577 | 0.016112
3 | 5 | 0.87117 | 0.55755 | 1.4629e-09 | 0 | 0 | 0 | 0 | 0 | 1 | -90 | 90 | 0.04675 | 0.011766 | -0.046729 | -0.011753
4 | 6 | 1.3722 | 0.8782 | 9.2171e-09 | 0 | 0 | 0 | 0 | 0 | 1 | -90 | 90 | -0.14898 | -0.037822 | 0.14931 | 0.038033
4 | 12 | 1.2525 | 0.80162 | 8.4134e-09 | 0 | 0 | 0 | 0 | 0 | 1 | -90 | 90 | 0.08323 | 0.021165 | -0.083135 | -0.021106
4 | 101 | 3.9625 | 2.536 | 6.6541e-09 | 0 | 0 | 0 | 0 | 0 | 1 | -90 | 90 | 0.0021753 | 0.00054461 | -0.0021751 | -0.00054513
5 | 23 | 4.4673 | 2.8591 | 7.5019e-09 | 0 | 0 | 0 | 0 | 0 | 1 | -90 | 90 | 0.046729 | 0.011753 | -0.046621 | -0.011685
6 | 37 | 0.33678 | 0.21554 | 2.2621e-09 | 0 | 0 | 0 | 0 | 0 | 1 | -90 | 90 | -0.14931 | -0.038033 | 0.1494 | 0.038085
12 | 69 | 4.943 | 3.1635 | 8.3006e-09 | 0 | 0 | 0 | 0 | 0 | 1 | -90 | 90 | 0.015896 | 0.0039921 | -0.015882 | -0.0039842
12 | 11 | 4.493 | 2.8755 | 3.018e-08 | 0 | 0 | 0 | 0 | 0 | 1 | -90 | 90 | 0.067239 | 0.017114 | -0.067018 | -0.016975
37 | 38 | 0.52056 | 0.33316 | 3.4966e-09 | 0 | 0 | 0 | 0 | 0 | 1 | -90 | 90 | -0.15218 | -0.038783 | 0.15231 | 0.038866
7 | 34 | 1.4105 | 0.90273 | 7.1059e-09 | 0 | 0 | 0 | 0 | 0 | 1 | -90 | 90 | 0.023506 | 0.0058947 | -0.023497 | -0.0058897
7 | 9 | 3.1106 | 1.9908 | 1.5671e-08 | 0 | 0 | 0 | 0 | 0 | 1 | -90 | 90 | -0.034192 | -0.0085744 | 0.034233 | 0.008599
7 | 32 | 4.0886 | 2.6167 | 6.8659e-09 | 0 | 0 | 0 | 0 | 0 | 1 | -90 | 90 | 0.010686 | 0.0026798 | -0.010681 | -0.0026771
34 | 92 | 0.36705 | 0.23491 | 6.1637e-10 | 0 | 0 | 0 | 0 | 0 | 1 | -90 | 90 | 0.017626 | 0.0044183 | -0.017625 | -0.0044176
9 | 88 | 3.6145 | 2.3133 | 2.4279e-08 | 0 | 0 | 0 | 0 | 0 | 1 | -90 | 90 | -0.034233 | -0.0085989 | 0.03428 | 0.0086269
32 | 33 | 0.27973 | 0.17903 | 4.6974e-10 | 0 | 0 | 0 | 0 | 0 | 1 | -90 | 90 | 0.0075258 | 0.0018863 | -0.0075256 | -0.0018862
8 | 40 | 0.4951 | 0.31686 | 3.3256e-09 | 0 | 0 | 0 | 0 | 0 | 1 | -90 | 90 | -0.16415 | -0.041868 | 0.1643 | 0.04196
8 | 41 | 1.0257 | 0.65643 | 1.7224e-09 | 0 | 0 | 0 | 0 | 0 | 1 | -90 | 90 | 0.0089607 | 0.0022457 | -0.0089598 | -0.0022453
8 | 38 | 0.34705 | 0.22211 | 2.3312e-09 | 0 | 0 | 0 | 0 | 0 | 1 | -90 | 90 | 0.15519 | 0.039622 | -0.1551 | -0.039565
40 | 48 | 0.49479 | 0.31666 | 3.3235e-09 | 0 | 0 | 0 | 0 | 0 | 1 | -90 | 90 | -0.18101 | -0.046149 | 0.18119 | 0.04626
40 | 44 | 1.4998 | 0.95989 | 2.5186e-09 | 0 | 0 | 0 | 0 | 0 | 1 | -90 | 90 | 0.0055755 | 0.001397 | -0.005575 | -0.001397
40 | 47 | 1.1846 | 0.75815 | 1.9893e-09 | 0 | 0 | 0 | 0 | 0 | 1 | -90 | 90 | 0.01114 | 0.0027922 | -0.011139 | -0.0027914
41 | 42 | 2.1977 | 1.4065 | 3.6905e-09 | 0 | 0 | 0 | 0 | 0 | 1 | -90 | 90 | 0.0038318 | 0.00096012 | -0.0038315 | -0.00096026
88 | 87 | 1.0865 | 0.69535 | 7.298e-09 | 0 | 0 | 0 | 0 | 0 | 1 | -90 | 90 | -0.037881 | -0.0095293 | 0.037898 | 0.0095397
10 | 18 | 0.63153 | 0.40418 | 1.0605e-09 | 0 | 0 | 0 | 0 | 0 | 1 | -90 | 90 | -0.050503 | -0.012702 | 0.050521 | 0.012714
10 | 99 | 1.8502 | 1.1841 | 3.107e-09 | 0 | 0 | 0 | 0 | 0 | 1 | -90 | 90 | 0.050503 | 0.012702 | -0.05045 | -0.012669
18 | 36 | 3.9427 | 2.5234 | 6.6209e-09 | 0 | 0 | 0 | 0 | 0 | 1 | -90 | 90 | 0.042028 | 0.010569 | -0.04195 | -0.01052
18 | 62 | 1.7623 | 1.1279 | 2.9595e-09 | 0 | 0 | 0 | 0 | 0 | 1 | -90 | 90 | -0.092549 | -0.023282 | 0.092717 | 0.02339
99 | 98 | 0.6061 | 0.38791 | 1.0178e-09 | 0 | 0 | 0 | 0 | 0 | 1 | -90 | 90 | 0.043738 | 0.010987 | -0.043725 | -0.010978
11 | 20 | 2.2468 | 1.438 | 1.5092e-08 | 0 | 0 | 0 | 0 | 0 | 1 | -90 | 90 | 0.06371 | 0.016147 | -0.06361 | -0.016084
11 | 93 | 7.8872 | 5.0478 | 1.3245e-08 | 0 | 0 | 0 | 0 | 0 | 1 | -90 | 90 | 0.0033078 | 0.00082813 | -0.0033069 | -0.00082881
20 | 95 | 3.659 | 2.3418 | 2.4578e-08 | 0 | 0 | 0 | 0 | 0 | 1 | -90 | 90 | 0.06361 | 0.016084 | -0.063446 | -0.015982
69 | 70 | 3.1912 | 2.0423 | 5.3588e-09 | 0 | 0 | 0 | 0 | 0 | 1 | -90 | 90 | 0.013694 | 0.0034358 | -0.013688 | -0.0034322
13 | 59 | 0.17878 | 0.11442 | 1.2009e-09 | 0 | 0 | 0 | 0 | 0 | 1 | -90 | 90 | -0.17594 | -0.044806 | 0.176 | 0.044845
13 | 60 | 0.1693 | 0.10835 | 5.6859e-10 | 0 | 0 | 0 | 0 | 0 | 1 | -90 | 90 | 0.17594 | 0.044806 | -0.17589 | -0.04477
59 | 58 | 0.67892 | 0.43451 | 4.5604e-09 | 0 | 0 | 0 | 0 | 0 | 1 | -90 | 90 | -0.18416 | -0.046889 | 0.18441 | 0.047049
60 | 61 | 5.0288 | 3.2184 | 8.4447e-09 | 0 | 0 | 0 | 0 | 0 | 1 | -90 | 90 | 0.13082 | 0.033435 | -0.12988 | -0.032835
60 | 31 | 2.5789 | 1.6505 | 4.3306e-09 | 0 | 0 | 0 | 0 | 0 | 1 | -90 | 90 | 0.04507 | 0.011336 | -0.045013 | -0.0113
14 | 17 | 10.8226 | 6.9265 | 1.8174e-08 | 0 | 0 | 0 | 0 | 0 | 1 | -90 | 90 | -0.0037814 | -0.00094765 | 0.0037831 | 0.00094704
14 | 24 | 1.2739 | 0.8153 | 2.1392e-09 | 0 | 0 | 0 | 0 | 0 | 1 | -90 | 90 | 0.0037814 | 0.00094765 | -0.0037812 | -0.00094772
17 | 36 | 0.45227 | 0.28945 | 7.5948e-10 | 0 | 0 | 0 | 0 | 0 | 1 | -90 | 90 | -0.023439 | -0.0058777 | 0.023442 | 0.0058794
17 | 35 | 2.7664 | 1.7705 | 4.6455e-09 | 0 | 0 | 0 | 0 | 0 | 1 | -90 | 90 | 0.019656 | 0.0049307 | -0.019644 | -0.0049235
36 | 67 | 1.0901 | 0.69768 | 1.8306e-09 | 0 | 0 | 0 | 0 | 0 | 1 | -90 | 90 | 0.018508 | 0.0046405 | -0.018504 | -0.004638
62 | 61 | 2.5676 | 1.6433 | 4.3117e-09 | 0 | 0 | 0 | 0 | 0 | 1 | -90 | 90 | -0.10938 | -0.027565 | 0.10972 | 0.027783
19 | 66 | 2.8533 | 1.8261 | 4.7914e-09 | 0 | 0 | 0 | 0 | 0 | 1 | -90 | 90 | -0.026341 | -0.006607 | 0.026363 | 0.0066208
19 | 64 | 0.53774 | 0.34416 | 9.0302e-10 | 0 | 0 | 0 | 0 | 0 | 1 | -90 | 90 | 0.026341 | 0.006607 | -0.026337 | -0.0066044
66 | 100 | 0.38555 | 0.24675 | 6.4744e-10 | 0 | 0 | 0 | 0 | 0 | 1 | -90 | 90 | 0.011886 | 0.0029793 | -0.011885 | -0.002979
66 | 98 | 0.9466 | 0.60582 | 1.5896e-09 | 0 | 0 | 0 | 0 | 0 | 1 | -90 | 90 | -0.038249 | -0.0096001 | 0.038265 | 0.0096099
64 | 63 | 3.0393 | 1.9452 | 5.1039e-09 | 0 | 0 | 0 | 0 | 0 | 1 | -90 | 90 | 0.016608 | 0.0041658 | -0.016598 | -0.0041603
95 | 94 | 0.82922 | 0.5307 | 5.5699e-09 | 0 | 0 | 0 | 0 | 0 | 1 | -90 | 90 | 0.053409 | 0.013467 | -0.053383 | -0.013451
48 | 53 | 0.31089 | 0.19897 | 2.0883e-09 | 0 | 0 | 0 | 0 | 0 | 1 | -90 | 90 | -0.42639 | -0.10892 | 0.42699 | 0.10931
48 | 54 | 0.13023 | 0.08335 | 8.7479e-10 | 0 | 0 | 0 | 0 | 0 | 1 | -90 | 90 | 0.2452 | 0.062658 | -0.24512 | -0.062604
44 | 43 | 2.0814 | 1.3321 | 3.4953e-09 | 0 | 0 | 0 | 0 | 0 | 1 | -90 | 90 | 0.0027876 | 0.00069836 | -0.0027874 | -0.0006986
47 | 46 | 2.3707 | 1.5172 | 3.981e-09 | 0 | 0 | 0 | 0 | 0 | 1 | -90 | 90 | 0.0044881 | 0.0011246 | -0.0044876 | -0.0011247
87 | 89 | 1.198 | 0.76671 | 8.047e-09 | 0 | 0 | 0 | 0 | 0 | 1 | -90 | 90 | -0.039074 | -0.0098345 | 0.039095 | 0.0098468
70 | 71 | 3.0106 | 1.9268 | 5.0555e-09 | 0 | 0 | 0 | 0 | 0 | 1 | -90 | 90 | 0.011286 | 0.0028302 | -0.011282 | -0.002828
58 | 56 | 0.10074 | 0.064476 | 6.767e-10 | 0 | 0 | 0 | 0 | 0 | 1 | -90 | 90 | -0.1862 | -0.047498 | 0.18624 | 0.047522
31 | 30 | 1.7166 | 1.0986 | 2.8826e-09 | 0 | 0 | 0 | 0 | 0 | 1 | -90 | 90 | 0.027505 | 0.0069116 | -0.027491 | -0.0069028
72 | 71 | 2.6046 | 1.6669 | 4.3738e-09 | 0 | 0 | 0 | 0 | 0 | 1 | -90 | 90 | -0.0091881 | -0.0023028 | 0.0091905 | 0.0023039
67 | 68 | 0.67246 | 0.43037 | 1.1292e-09 | 0 | 0 | 0 | 0 | 0 | 1 | -90 | 90 | 0.0090344 | 0.0022645 | -0.0090338 | -0.0022642
100 | 102 | 0.90086 | 0.57655 | 1.5128e-09 | 0 | 0 | 0 | 0 | 0 | 1 | -90 | 90 | 0.0064255 | 0.0016105 | -0.0064251 | -0.0016104
63 | 65 | 1.0726 | 0.68649 | 1.8013e-09 | 0 | 0 | 0 | 0 | 0 | 1 | -90 | 90 | 0.0077577 | 0.0019445 | -0.007757 | -0.0019442
94 | 86 | 0.72359 | 0.46309 | 4.8604e-09 | 0 | 0 | 0 | 0 | 0 | 1 | -90 | 90 | 0.049066 | 0.012369 | -0.049047 | -0.012357
28 | 29 | 6.3915 | 4.0906 | 1.0733e-08 | 0 | 0 | 0 | 0 | 0 | 1 | -90 | 90 | -0.0050748 | -0.0012719 | 0.0050766 | 0.001272
29 | 30 | 25.3987 | 16.2552 | 4.2651e-08 | 0 | 0 | 0 | 0 | 0 | 1 | -90 | 90 | -0.012616 | -0.0031617 | 0.012661 | 0.003186
45 | 49 | 0.39765 | 0.2545 | 6.6777e-10 | 0 | 0 | 0 | 0 | 0 | 1 | -90 | 90 | -0.0066525 | -0.0016673 | 0.0066527 | 0.0016673
49 | 50 | 1.6838 | 1.0777 | 2.8276e-09 | 0 | 0 | 0 | 0 | 0 | 1 | -90 | 90 | -0.012321 | -0.003088 | 0.012324 | 0.0030894
53 | 51 | 0.54915 | 0.35145 | 3.6887e-09 | 0 | 0 | 0 | 0 | 0 | 1 | -90 | 90 | -0.43365 | -0.11097 | 0.43476 | 0.11168
54 | 55 | 0.65169 | 0.41708 | 4.3775e-09 | 0 | 0 | 0 | 0 | 0 | 1 | -90 | 90 | 0.22613 | 0.057845 | -0.22578 | -0.057616
54 | 50 | 0.65698 | 0.42047 | 1.1032e-09 | 0 | 0 | 0 | 0 | 0 | 1 | -90 | 90 | 0.018982 | 0.0047591 | -0.01898 | -0.0047576
51 | 52 | 0.021487 | 0.013752 | 1.4433e-10 | 0 | 0 | 0 | 0 | 0 | 1 | -90 | 90 | -0.43859 | -0.11264 | 0.43863 | 0.11267
55 | 57 | 0.54572 | 0.34926 | 3.6657e-09 | 0 | 0 | 0 | 0 | 0 | 1 | -90 | 90 | 0.21588 | 0.055135 | -0.2156 | -0.05496
57 | 56 | 0.4294 | 0.27482 | 2.8843e-09 | 0 | 0 | 0 | 0 | 0 | 1 | -90 | 90 | 0.20993 | 0.053539 | -0.20973 | -0.053409
73 | 74 | 0.53488 | 0.34233 | 8.9821e-10 | 0 | 0 | 0 | 0 | 0 | 1 | -90 | 90 | -0.00023734 | -5.9486e-05 | 0.00023734 | 5.94e-05
74 | 75 | 2.708 | 1.7331 | 4.5475e-09 | 0 | 0 | 0 | 0 | 0 | 1 | -90 | 90 | -0.00063877 | -0.00016001 | 0.00063879 | 0.00015959
75 | 76 | 0.96874 | 0.61999 | 1.6268e-09 | 0 | 0 | 0 | 0 | 0 | 1 | -90 | 90 | -0.00078207 | -0.0001955 | 0.00078208 | 0.00019535
76 | 84 | 7.2129 | 4.6162 | 1.2112e-08 | 0 | 0 | 0 | 0 | 0 | 1 | -90 | 90 | -0.00092107 | -0.00023018 | 0.00092114 | 0.00022907
84 | 79 | 10.938 | 7.0003 | 1.8368e-08 | 0 | 0 | 0 | 0 | 0 | 1 | -90 | 90 | -0.00092114 | -0.00022907 | 0.00092124 | 0.00022738
79 | 77 | 5.0982 | 3.2628 | 8.5612e-09 | 0 | 0 | 0 | 0 | 0 | 1 | -90 | 90 | -0.00092124 | -0.00022738 | 0.00092129 | 0.00022659
77 | 78 | 3.2117 | 2.0555 | 5.3933e-09 | 0 | 0 | 0 | 0 | 0 | 1 | -90 | 90 | -0.0036761 | -0.00091703 | 0.0036766 | 0.00091683
78 | 80 | 0.5456 | 0.34918 | 3.6648e-09 | 0 | 0 | 0 | 0 | 0 | 1 | -90 | 90 | -0.047457 | -0.011945 | 0.047471 | 0.011953
78 | 81 | 0.37495 | 0.23997 | 2.5186e-09 | 0 | 0 | 0 | 0 | 0 | 1 | -90 | 90 | 0.043459 | 0.010948 | -0.043451 | -0.010943
78 | 82 | 2.7521 | 1.7614 | 4.6215e-09 | 0 | 0 | 0 | 0 | 0 | 1 | -90 | 90 | 0.00032096 | 8.0003e-05 | -0.00032096 | -8.0443e-05
80 | 85 | 0.3409 | 0.21818 | 2.2899e-09 | 0 | 0 | 0 | 0 | 0 | 1 | -90 | 90 | -0.047894 | -0.012059 | 0.047903 | 0.012065
81 | 90 | 0.32725 | 0.20944 | 2.1981e-09 | 0 | 0 | 0 | 0 | 0 | 1 | -90 | 90 | 0.041775 | 0.010523 | -0.041768 | -0.010519
85 | 86 | 0.56276 | 0.36017 | 3.7801e-09 | 0 | 0 | 0 | 0 | 0 | 1 | -90 | 90 | -0.048572 | -0.012232 | 0.048586 | 0.012241
90 | 89 | 0.41228 | 0.26386 | 2.7693e-09 | 0 | 0 | 0 | 0 | 0 | 1 | -90 | 90 | 0.041045 | 0.010338 | -0.041037 | -0.010333
89 | 91 | 1.5372 | 0.98379 | 2.5813e-09 | 0 | 0 | 0 | 0 | 0 | 1 | -90 | 90 | 0.0019422 | 0.00048629 | -0.0019422 | -0.0004865
91 | 97 | 1.7871 | 1.1437 | 3.001e-09 | 0 | 0 | 0 | 0 | 0 | 1 | -90 | 90 | 0.0014209 | 0.00035584 | -0.0014208 | -0.0003561