## bus_data
BUS_I | BUS_TYPE | Pd | Qd | Gs | Bs | area | Vm | Va | baseKV | zone | Vmax | Vmin
1 | 1 | 0.019827 | 0.0049691 | 0 | 0 | 1 | 0.99211 | -0.15146 | 0.4 | 1 | 1.1 | 0.9
2 | 1 | 0 | 0 | 0 | 0 | 1 | 0.99182 | -0.15701 | 0.4 | 1 | 1.1 | 0.9
3 | 1 | 0 | 0 | 0 | 0 | 1 | 0.99313 | -0.13176 | 0.4 | 1 | 1.1 | 0.9
4 | 1 | 0.075497 | 0.018921 | 0 | 0 | 1 | 0.99065 | -0.17965 | 0.4 | 1 | 1.1 | 0.9
5 | 1 | 0.003352 | 0.00084008 | 0 | 0 | 1 | 0.99308 | -0.13271 | 0.4 | 1 | 1.1 | 0.9
6 | 1 | 0 | 0 | 0 | 0 | 1 | 0.99443 | -0.1066 | 0.4 | 1 | 1.1 | 0.9
55 | 1 | 0.075442 | 0.018908 | 0 | 0 | 1 | 0.9906 | -0.18078 | 0.4 | 1 | 1.1 | 0.9
56 | 1 | 0.0039909 | 0.0010002 | 0 | 0 | 1 | 0.99435 | -0.1083 | 0.4 | 1 | 1.1 | 0.9
14 | 1 | 0 | 0 | 0 | 0 | 1 | 0.99483 | -0.099042 | 0.4 | 1 | 1.1 | 0.9
15 | 1 | 0.0034847 | 0.00087335 | 0 | 0 | 1 | 0.99517 | -0.092402 | 0.4 | 1 | 1.1 | 0.9
12 | 1 | 0.0066848 | 0.0016754 | 0 | 0 | 1 | 0.99422 | -0.11084 | 0.4 | 1 | 1.1 | 0.9
7 | 1 | 0.016449 | 0.0041226 | 0 | 0 | 1 | 0.99378 | -0.11915 | 0.4 | 1 | 1.1 | 0.9
8 | 1 | 0.0011983 | 0.00030032 | 0 | 0 | 1 | 0.99454 | -0.10459 | 0.4 | 1 | 1.1 | 0.9
9 | 1 | 0 | 0 | 0 | 0 | 1 | 0.99259 | -0.14217 | 0.4 | 1 | 1.1 | 0.9
10 | 1 | 0.0067496 | 0.0016916 | 0 | 0 | 1 | 0.99515 | -0.092736 | 0.4 | 1 | 1.1 | 0.9
11 | 1 | 0 | 0 | 0 | 0 | 1 | 0.99249 | -0.14405 | 0.4 | 1 | 1.1 | 0.9
16 | 1 | 0 | 0 | 0 | 0 | 1 | 0.99642 | -0.06835 | 0.4 | 1 | 1.1 | 0.9
34 | 1 | 0.0031119 | 0.00077993 | 0 | 0 | 1 | 0.99099 | -0.17316 | 0.4 | 1 | 1.1 | 0.9
17 | 1 | 0 | 0 | 0 | 0 | 1 | 0.99802 | -0.037723 | 0.4 | 1 | 1.1 | 0.9
33 | 1 | 0.01988 | 0.0049824 | 0 | 0 | 1 | 0.98918 | -0.2082 | 0.4 | 1 | 1.1 | 0.9
13 | 1 | 0.016452 | 0.0041234 | 0 | 0 | 1 | 0.99369 | -0.12104 | 0.4 | 1 | 1.1 | 0.9
28 | 1 | 0 | 0 | 0 | 0 | 1 | 0.99495 | -0.096429 | 0.4 | 1 | 1.1 | 0.9
30 | 3 | 0.0020113 | 0.00050408 | 0 | 0 | 1 | 1 | 0 | 0.4 | 1 | 1.1 | 0.9
29 | 1 | 0.0055929 | 0.0014017 | 0 | 0 | 1 | 0.99447 | -0.10583 | 0.4 | 1 | 1.1 | 0.9
26 | 1 | 0.0025651 | 0.00064287 | 0 | 0 | 1 | 0.99419 | -0.11114 | 0.4 | 1 | 1.1 | 0.9
18 | 1 | 0.025939 | 0.0065009 | 0 | 0 | 1 | 0.98839 | -0.22335 | 0.4 | 1 | 1.1 | 0.9
19 | 1 | 0.0029869 | 0.00074859 | 0 | 0 | 1 | 0.99057 | -0.181 | 0.4 | 1 | 1.1 | 0.9
48 | 1 | 0.0010474 | 0.0002625 | 0 | 0 | 1 | 0.98781 | -0.2346 | 0.4 | 1 | 1.1 | 0.9
20 | 1 | 0.0028393 | 0.00071159 | 0 | 0 | 1 | 0.992 | -0.15327 | 0.4 | 1 | 1.1 | 0.9
47 | 1 | 0.0026078 | 0.00065357 | 0 | 0 | 1 | 0.9878 | -0.23486 | 0.4 | 1 | 1.1 | 0.9
49 | 1 | 0 | 0 | 0 | 0 | 1 | 0.98777 | -0.23542 | 0.4 | 1 | 1.1 | 0.9
50 | 1 | 0.0024887 | 0.00062373 | 0 | 0 | 1 | 0.98765 | -0.23773 | 0.4 | 1 | 1.1 | 0.9
21 | 1 | 0.0078513 | 0.0019677 | 0 | 0 | 1 | 0.99333 | -0.12764 | 0.4 | 1 | 1.1 | 0.9
22 | 1 | 0.00085175 | 0.00021347 | 0 | 0 | 1 | 0.99366 | -0.12138 | 0.4 | 1 | 1.1 | 0.9
23 | 1 | 0.003791 | 0.00095011 | 0 | 0 | 1 | 0.99409 | -0.11306 | 0.4 | 1 | 1.1 | 0.9
24 | 1 | 0.0023074 | 0.00057828 | 0 | 0 | 1 | 0.99246 | -0.14439 | 0.4 | 1 | 1.1 | 0.9
25 | 1 | 0.0019025 | 0.00047682 | 0 | 0 | 1 | 0.99089 | -0.17458 | 0.4 | 1 | 1.1 | 0.9
27 | 1 | 0.0018943 | 0.00047476 | 0 | 0 | 1 | 0.99083 | -0.17575 | 0.4 | 1 | 1.1 | 0.9
39 | 1 | 0.0017646 | 0.00044224 | 0 | 0 | 1 | 0.98747 | -0.24089 | 0.4 | 1 | 1.1 | 0.9
36 | 1 | 0.0064985 | 0.0016287 | 0 | 0 | 1 | 0.987 | -0.25002 | 0.4 | 1 | 1.1 | 0.9
37 | 1 | 0.0017639 | 0.00044206 | 0 | 0 | 1 | 0.98722 | -0.2456 | 0.4 | 1 | 1.1 | 0.9
38 | 1 | 0.0014608 | 0.00036611 | 0 | 0 | 1 | 0.98674 | -0.25496 | 0.4 | 1 | 1.1 | 0.9
40 | 1 | 0.0014609 | 0.00036613 | 0 | 0 | 1 | 0.98624 | -0.26474 | 0.4 | 1 | 1.1 | 0.9
51 | 1 | 0.0085453 | 0.0021416 | 0 | 0 | 1 | 0.98739 | -0.24246 | 0.4 | 1 | 1.1 | 0.9
52 | 1 | 0.0014603 | 0.00036598 | 0 | 0 | 1 | 0.98613 | -0.26693 | 0.4 | 1 | 1.1 | 0.9
53 | 1 | 0.0022054 | 0.00055272 | 0 | 0 | 1 | 0.98569 | -0.27542 | 0.4 | 1 | 1.1 | 0.9
32 | 1 | 0 | 0 | 0 | 0 | 1 | 0.98511 | -0.2868 | 0.4 | 1 | 1.1 | 0.9
44 | 1 | 0 | 0 | 0 | 0 | 1 | 0.98498 | -0.28926 | 0.4 | 1 | 1.1 | 0.9
54 | 1 | 0.0022044 | 0.00055247 | 0 | 0 | 1 | 0.98562 | -0.27688 | 0.4 | 1 | 1.1 | 0.9
41 | 1 | 0.0040669 | 0.0010193 | 0 | 0 | 1 | 0.98377 | -0.31285 | 0.4 | 1 | 1.1 | 0.9
42 | 1 | 0.0023992 | 0.0006013 | 0 | 0 | 1 | 0.98398 | -0.3088 | 0.4 | 1 | 1.1 | 0.9
43 | 1 | 0.00275 | 0.00068921 | 0 | 0 | 1 | 0.98376 | -0.31306 | 0.4 | 1 | 1.1 | 0.9
45 | 1 | 0.0042905 | 0.0010753 | 0 | 0 | 1 | 0.98369 | -0.31447 | 0.4 | 1 | 1.1 | 0.9

## generator_data
GEN_BUS | PG | QG | QMAX | QMIN | VG | MBASE | GEN_STATUS | PMAX | PMIN
30 | 0.36276 | 0.092102 | 10 | -10 | 1 | 100 | 1 | 10 | 0

## branch_data
F_BUS | T_BUS | BR_R | BR_X | BR_B | RATE_A | RATE_B | RATE_C | TAP | SHIFT | BR_STATUS | ANGMIN | ANGMAX | P_in | Q_in | P_out | Q_out
1 | 2 | 0.162 | 0.10368 | 8.1615e-10 | 0 | 0 | 0 | 0 | 0 | 1 | -90 | 90 | 0.15115 | 0.037961 | -0.15111 | -0.037936
1 | 3 | 0.5095 | 0.32608 | 2.5668e-09 | 0 | 0 | 0 | 0 | 0 | 1 | -90 | 90 | -0.17097 | -0.04293 | 0.17113 | 0.043033
2 | 4 | 0.66066 | 0.42282 | 2.2189e-09 | 0 | 0 | 0 | 0 | 0 | 1 | -90 | 90 | 0.15111 | 0.037936 | -0.15094 | -0.037831
3 | 5 | 1.2523 | 0.80145 | 2.1029e-09 | 0 | 0 | 0 | 0 | 0 | 1 | -90 | 90 | 0.0033521 | 0.00083997 | -0.003352 | -0.00084008
3 | 6 | 0.63966 | 0.40938 | 3.2225e-09 | 0 | 0 | 0 | 0 | 0 | 1 | -90 | 90 | -0.17449 | -0.043873 | 0.1747 | 0.044007
4 | 55 | 0.065907 | 0.04218 | 1.1068e-10 | 0 | 0 | 0 | 0 | 0 | 1 | -90 | 90 | 0.075446 | 0.01891 | -0.075442 | -0.018908
6 | 56 | 1.8807 | 1.2037 | 3.1582e-09 | 0 | 0 | 0 | 0 | 0 | 1 | -90 | 90 | 0.0039912 | 0.0010001 | -0.0039909 | -0.0010002
6 | 14 | 0.18823 | 0.12047 | 9.4826e-10 | 0 | 0 | 0 | 0 | 0 | 1 | -90 | 90 | -0.17869 | -0.045007 | 0.17875 | 0.045048
14 | 15 | 0.1464 | 0.093696 | 7.3754e-10 | 0 | 0 | 0 | 0 | 0 | 1 | -90 | 90 | -0.20191 | -0.050859 | 0.20197 | 0.0509
14 | 12 | 2.2603 | 1.4466 | 3.7957e-09 | 0 | 0 | 0 | 0 | 0 | 1 | -90 | 90 | 0.023158 | 0.0058114 | -0.023145 | -0.0058034
15 | 16 | 0.52216 | 0.33418 | 2.6306e-09 | 0 | 0 | 0 | 0 | 0 | 1 | -90 | 90 | -0.20546 | -0.051774 | 0.2057 | 0.051925
12 | 13 | 2.7458 | 1.7573 | 4.6109e-09 | 0 | 0 | 0 | 0 | 0 | 1 | -90 | 90 | 0.01646 | 0.004128 | -0.016452 | -0.0041234
7 | 8 | 1.635 | 1.0464 | 2.7456e-09 | 0 | 0 | 0 | 0 | 0 | 1 | -90 | 90 | -0.039534 | -0.0099412 | 0.039561 | 0.0099586
7 | 9 | 4.4259 | 2.8326 | 7.4323e-09 | 0 | 0 | 0 | 0 | 0 | 1 | -90 | 90 | 0.023085 | 0.0058187 | -0.023059 | -0.0058031
8 | 10 | 1.2942 | 0.82826 | 2.1732e-09 | 0 | 0 | 0 | 0 | 0 | 1 | -90 | 90 | -0.04076 | -0.010259 | 0.040783 | 0.010273
9 | 11 | 0.36062 | 0.2308 | 6.0559e-10 | 0 | 0 | 0 | 0 | 0 | 1 | -90 | 90 | 0.023059 | 0.0058031 | -0.023057 | -0.0058019
10 | 16 | 2.2867 | 1.4635 | 3.84e-09 | 0 | 0 | 0 | 0 | 0 | 1 | -90 | 90 | -0.047532 | -0.011965 | 0.047588 | 0.012
11 | 34 | 5.5805 | 3.5715 | 9.3711e-09 | 0 | 0 | 0 | 0 | 0 | 1 | -90 | 90 | 0.023057 | 0.0058019 | -0.023025 | -0.0057823
16 | 17 | 0.54146 | 0.34653 | 2.7278e-09 | 0 | 0 | 0 | 0 | 0 | 1 | -90 | 90 | -0.25328 | -0.063925 | 0.25365 | 0.064163
34 | 33 | 7.7441 | 4.9562 | 1.3004e-08 | 0 | 0 | 0 | 0 | 0 | 1 | -90 | 90 | 0.019913 | 0.0050024 | -0.01988 | -0.0049824
17 | 28 | 2.4752 | 1.5841 | 4.1566e-09 | 0 | 0 | 0 | 0 | 0 | 1 | -90 | 90 | 0.10644 | 0.027017 | -0.10614 | -0.026826
17 | 30 | 0.47177 | 0.30193 | 2.3767e-09 | 0 | 0 | 0 | 0 | 0 | 1 | -90 | 90 | -0.3601 | -0.09118 | 0.36075 | 0.091598
28 | 29 | 0.74414 | 0.47625 | 1.2496e-09 | 0 | 0 | 0 | 0 | 0 | 1 | -90 | 90 | 0.056233 | 0.014181 | -0.056208 | -0.014165
28 | 26 | 1.3165 | 0.84258 | 2.2108e-09 | 0 | 0 | 0 | 0 | 0 | 1 | -90 | 90 | 0.049907 | 0.012645 | -0.049872 | -0.012622
29 | 23 | 0.6358 | 0.40691 | 1.0677e-09 | 0 | 0 | 0 | 0 | 0 | 1 | -90 | 90 | 0.050615 | 0.012763 | -0.050597 | -0.012752
26 | 24 | 3.1295 | 2.0029 | 5.2553e-09 | 0 | 0 | 0 | 0 | 0 | 1 | -90 | 90 | 0.047307 | 0.01198 | -0.047232 | -0.011932
18 | 19 | 5.7917 | 3.7067 | 9.7258e-09 | 0 | 0 | 0 | 0 | 0 | 1 | -90 | 90 | -0.032086 | -0.0080409 | 0.032151 | 0.0080815
18 | 48 | 8.0076 | 5.1249 | 1.3447e-08 | 0 | 0 | 0 | 0 | 0 | 1 | -90 | 90 | 0.0061476 | 0.00154 | -0.0061443 | -0.0015392
19 | 20 | 3.4812 | 2.228 | 5.8459e-09 | 0 | 0 | 0 | 0 | 0 | 1 | -90 | 90 | -0.035138 | -0.0088301 | 0.035185 | 0.0088593
48 | 47 | 0.22498 | 0.14399 | 3.7781e-10 | 0 | 0 | 0 | 0 | 0 | 1 | -90 | 90 | 0.0050969 | 0.0012767 | -0.0050968 | -0.0012767
20 | 21 | 2.9861 | 1.9111 | 5.0144e-09 | 0 | 0 | 0 | 0 | 0 | 1 | -90 | 90 | -0.038024 | -0.0095709 | 0.038071 | 0.0096002
47 | 49 | 0.98256 | 0.62884 | 1.65e-09 | 0 | 0 | 0 | 0 | 0 | 1 | -90 | 90 | 0.0024891 | 0.00062313 | -0.002489 | -0.00062325
49 | 50 | 4.0507 | 2.5924 | 6.8021e-09 | 0 | 0 | 0 | 0 | 0 | 1 | -90 | 90 | 0.002489 | 0.00062325 | -0.0024887 | -0.00062374
21 | 22 | 0.60457 | 0.38692 | 1.0152e-09 | 0 | 0 | 0 | 0 | 0 | 1 | -90 | 90 | -0.045922 | -0.011568 | 0.045936 | 0.011577
22 | 23 | 0.79056 | 0.50596 | 1.3276e-09 | 0 | 0 | 0 | 0 | 0 | 1 | -90 | 90 | -0.046788 | -0.01179 | 0.046806 | 0.011802
24 | 25 | 2.9785 | 1.9062 | 5.0016e-09 | 0 | 0 | 0 | 0 | 0 | 1 | -90 | 90 | 0.044924 | 0.011354 | -0.044859 | -0.011313
25 | 27 | 2.7143 | 1.7372 | 4.5581e-09 | 0 | 0 | 0 | 0 | 0 | 1 | -90 | 90 | 0.0018944 | 0.00047438 | -0.0018943 | -0.00047476
25 | 39 | 7.1135 | 4.5527 | 1.1946e-08 | 0 | 0 | 0 | 0 | 0 | 1 | -90 | 90 | 0.041062 | 0.010361 | -0.040932 | -0.010279
39 | 51 | 0.80162 | 0.51304 | 1.3461e-09 | 0 | 0 | 0 | 0 | 0 | 1 | -90 | 90 | 0.0085459 | 0.0021419 | -0.0085452 | -0.0021417
39 | 37 | 0.67339 | 0.43097 | 1.1308e-09 | 0 | 0 | 0 | 0 | 0 | 1 | -90 | 90 | 0.030622 | 0.0076952 | -0.030615 | -0.0076909
36 | 37 | 0.67062 | 0.42919 | 1.1261e-09 | 0 | 0 | 0 | 0 | 0 | 1 | -90 | 90 | -0.028845 | -0.0072451 | 0.028851 | 0.0072488
36 | 38 | 0.96676 | 0.61873 | 1.6235e-09 | 0 | 0 | 0 | 0 | 0 | 1 | -90 | 90 | 0.022347 | 0.0056164 | -0.022341 | -0.0056132
38 | 40 | 2.0461 | 1.3095 | 3.4359e-09 | 0 | 0 | 0 | 0 | 0 | 1 | -90 | 90 | 0.020881 | 0.005247 | -0.020871 | -0.0052411
40 | 52 | 0.49259 | 0.31526 | 8.2719e-10 | 0 | 0 | 0 | 0 | 0 | 1 | -90 | 90 | 0.01941 | 0.004875 | -0.019408 | -0.0048738
52 | 53 | 2.0648 | 1.3215 | 3.4673e-09 | 0 | 0 | 0 | 0 | 0 | 1 | -90 | 90 | 0.017948 | 0.0045078 | -0.01794 | -0.0045035
53 | 54 | 0.40322 | 0.25806 | 6.7712e-10 | 0 | 0 | 0 | 0 | 0 | 1 | -90 | 90 | 0.015735 | 0.0039508 | -0.015734 | -0.0039501
32 | 44 | 0.79281 | 0.5074 | 1.3313e-09 | 0 | 0 | 0 | 0 | 0 | 1 | -90 | 90 | 0.013523 | 0.0033941 | -0.013522 | -0.0033932
32 | 54 | 3.1943 | 2.0443 | 5.364e-09 | 0 | 0 | 0 | 0 | 0 | 1 | -90 | 90 | -0.013523 | -0.0033941 | 0.01353 | 0.0033977
44 | 42 | 6.2825 | 4.0208 | 1.055e-08 | 0 | 0 | 0 | 0 | 0 | 1 | -90 | 90 | 0.013522 | 0.0033932 | -0.013509 | -0.0033862
41 | 42 | 1.5847 | 1.0142 | 2.6612e-09 | 0 | 0 | 0 | 0 | 0 | 1 | -90 | 90 | -0.011108 | -0.0027838 | 0.01111 | 0.0027849
41 | 43 | 0.12515 | 0.080098 | 2.1017e-10 | 0 | 0 | 0 | 0 | 0 | 1 | -90 | 90 | 0.0070408 | 0.0017645 | -0.0070407 | -0.0017645
43 | 45 | 1.434 | 0.91776 | 2.4081e-09 | 0 | 0 | 0 | 0 | 0 | 1 | -90 | 90 | 0.0042908 | 0.0010753 | -0.0042905 | -0.0010753