## bus_data
BUS_I | BUS_TYPE | Pd | Qd | Gs | Bs | area | Vm | Va | baseKV | zone | Vmax | Vmin
1 | 1 | 0.03148 | 0.0078896 | 0 | 0 | 1 | 0.98701 | -0.24991 | 0.4 | 1 | 1.1 | 0.9
3 | 1 | 0 | 0 | 0 | 0 | 1 | 0.98792 | -0.23232 | 0.4 | 1 | 1.1 | 0.9
4 | 1 | 0.0083762 | 0.0020993 | 0 | 0 | 1 | 0.9878 | -0.23457 | 0.4 | 1 | 1.1 | 0.9
8 | 1 | 0.0073268 | 0.0018363 | 0 | 0 | 1 | 0.98805 | -0.22974 | 0.4 | 1 | 1.1 | 0.9
5 | 1 | 0 | 0 | 0 | 0 | 1 | 0.98786 | -0.23342 | 0.4 | 1 | 1.1 | 0.9
21 | 1 | 0 | 0 | 0 | 0 | 1 | 0.98791 | -0.23238 | 0.4 | 1 | 1.1 | 0.9
17 | 1 | 0.0018371 | 0.00046041 | 0 | 0 | 1 | 0.98783 | -0.23398 | 0.4 | 1 | 1.1 | 0.9
62 | 1 | 0 | 0 | 0 | 0 | 1 | 0.98832 | -0.22448 | 0.4 | 1 | 1.1 | 0.9
82 | 1 | 0.003836 | 0.00096139 | 0 | 0 | 1 | 0.98801 | -0.23052 | 0.4 | 1 | 1.1 | 0.9
80 | 1 | 0.0051417 | 0.0012886 | 0 | 0 | 1 | 0.98779 | -0.23478 | 0.4 | 1 | 1.1 | 0.9
66 | 1 | 0.0030438 | 0.00076284 | 0 | 0 | 1 | 0.99328 | -0.12863 | 0.4 | 1 | 1.1 | 0.9
65 | 1 | 0.0047307 | 0.0011856 | 0 | 0 | 1 | 0.99333 | -0.12767 | 0.4 | 1 | 1.1 | 0.9
64 | 1 | 0.0031073 | 0.00077877 | 0 | 0 | 1 | 0.98803 | -0.23014 | 0.4 | 1 | 1.1 | 0.9
60 | 1 | 0.0099626 | 0.0024969 | 0 | 0 | 1 | 0.98929 | -0.20555 | 0.4 | 1 | 1.1 | 0.9
9 | 1 | 0.0034145 | 0.00085576 | 0 | 0 | 1 | 0.98238 | -0.33959 | 0.4 | 1 | 1.1 | 0.9
10 | 1 | 0.0034156 | 0.00085603 | 0 | 0 | 1 | 0.98248 | -0.33765 | 0.4 | 1 | 1.1 | 0.9
12 | 1 | 0.0075846 | 0.0019009 | 0 | 0 | 1 | 0.98275 | -0.33237 | 0.4 | 1 | 1.1 | 0.9
14 | 1 | 0.0061763 | 0.0015479 | 0 | 0 | 1 | 0.98315 | -0.32454 | 0.4 | 1 | 1.1 | 0.9
13 | 1 | 0.0034136 | 0.00085554 | 0 | 0 | 1 | 0.99069 | -0.17884 | 0.4 | 1 | 1.1 | 0.9
15 | 1 | 0.0042513 | 0.0010655 | 0 | 0 | 1 | 0.9907 | -0.17859 | 0.4 | 1 | 1.1 | 0.9
92 | 1 | 0 | 0 | 0 | 0 | 1 | 0.98316 | -0.32437 | 0.4 | 1 | 1.1 | 0.9
16 | 1 | 0.012314 | 0.0030863 | 0 | 0 | 1 | 0.99079 | -0.17681 | 0.4 | 1 | 1.1 | 0.9
99 | 1 | 0 | 0 | 0 | 0 | 1 | 0.98425 | -0.30309 | 0.4 | 1 | 1.1 | 0.9
98 | 1 | 0.011503 | 0.0028828 | 0 | 0 | 1 | 0.98303 | -0.32683 | 0.4 | 1 | 1.1 | 0.9
96 | 1 | 0.0038005 | 0.0009525 | 0 | 0 | 1 | 0.99105 | -0.17175 | 0.4 | 1 | 1.1 | 0.9
87 | 1 | 0 | 0 | 0 | 0 | 1 | 0.99128 | -0.16725 | 0.4 | 1 | 1.1 | 0.9
53 | 1 | 0.0083074 | 0.002082 | 0 | 0 | 1 | 0.98725 | -0.24483 | 0.4 | 1 | 1.1 | 0.9
51 | 1 | 0.0040372 | 0.0010118 | 0 | 0 | 1 | 0.98734 | -0.243 | 0.4 | 1 | 1.1 | 0.9
81 | 1 | 0.0058599 | 0.0014686 | 0 | 0 | 1 | 0.9877 | -0.2366 | 0.4 | 1 | 1.1 | 0.9
38 | 1 | 0 | 0 | 0 | 0 | 1 | 0.98509 | -0.2868 | 0.4 | 1 | 1.1 | 0.9
40 | 1 | 0 | 0 | 0 | 0 | 1 | 0.98504 | -0.28773 | 0.4 | 1 | 1.1 | 0.9
36 | 1 | 0.0018536 | 0.00046456 | 0 | 0 | 1 | 0.98521 | -0.28441 | 0.4 | 1 | 1.1 | 0.9
57 | 1 | 0.0026195 | 0.0006565 | 0 | 0 | 1 | 0.98666 | -0.25625 | 0.4 | 1 | 1.1 | 0.9
56 | 1 | 0.0026001 | 0.00065165 | 0 | 0 | 1 | 0.98666 | -0.25625 | 0.4 | 1 | 1.1 | 0.9
22 | 1 | 0.0071142 | 0.001783 | 0 | 0 | 1 | 0.9917 | -0.15863 | 0.4 | 1 | 1.1 | 0.9
23 | 1 | 0.0025724 | 0.0006447 | 0 | 0 | 1 | 0.99186 | -0.15568 | 0.4 | 1 | 1.1 | 0.9
24 | 1 | 0.0023221 | 0.00058197 | 0 | 0 | 1 | 0.99076 | -0.17674 | 0.4 | 1 | 1.1 | 0.9
25 | 1 | 0 | 0 | 0 | 0 | 1 | 0.99248 | -0.14364 | 0.4 | 1 | 1.1 | 0.9
26 | 1 | 0.0034432 | 0.00086294 | 0 | 0 | 1 | 0.98796 | -0.2309 | 0.4 | 1 | 1.1 | 0.9
27 | 1 | 0 | 0 | 0 | 0 | 1 | 0.99559 | -0.084181 | 0.4 | 1 | 1.1 | 0.9
28 | 1 | 0.0025001 | 0.00062659 | 0 | 0 | 1 | 0.99137 | -0.16503 | 0.4 | 1 | 1.1 | 0.9
29 | 1 | 0.010267 | 0.0025731 | 0 | 0 | 1 | 0.99223 | -0.14853 | 0.4 | 1 | 1.1 | 0.9
54 | 1 | 0 | 0 | 0 | 0 | 1 | 0.98789 | -0.23229 | 0.4 | 1 | 1.1 | 0.9
78 | 1 | 0.021392 | 0.0053613 | 0 | 0 | 1 | 0.99416 | -0.11155 | 0.4 | 1 | 1.1 | 0.9
75 | 1 | 0.0071597 | 0.0017944 | 0 | 0 | 1 | 0.99752 | -0.047244 | 0.4 | 1 | 1.1 | 0.9
77 | 1 | 0.019532 | 0.0048952 | 0 | 0 | 1 | 0.9938 | -0.11865 | 0.4 | 1 | 1.1 | 0.9
88 | 1 | 0.0030709 | 0.00076963 | 0 | 0 | 1 | 0.99011 | -0.18932 | 0.4 | 1 | 1.1 | 0.9
55 | 1 | 0 | 0 | 0 | 0 | 1 | 0.98672 | -0.255 | 0.4 | 1 | 1.1 | 0.9
52 | 1 | 0.0026001 | 0.00065165 | 0 | 0 | 1 | 0.98766 | -0.23681 | 0.4 | 1 | 1.1 | 0.9
85 | 1 | 0.011244 | 0.0028179 | 0 | 0 | 1 | 0.99408 | -0.11303 | 0.4 | 1 | 1.1 | 0.9
73 | 1 | 0.0081506 | 0.0020427 | 0 | 0 | 1 | 0.99782 | -0.041558 | 0.4 | 1 | 1.1 | 0.9
68 | 1 | 0 | 0 | 0 | 0 | 1 | 0.99371 | -0.12036 | 0.4 | 1 | 1.1 | 0.9
89 | 1 | 0.0020172 | 0.00050555 | 0 | 0 | 1 | 0.98947 | -0.2018 | 0.4 | 1 | 1.1 | 0.9
30 | 1 | 0.011018 | 0.0027612 | 0 | 0 | 1 | 0.98271 | -0.33324 | 0.4 | 1 | 1.1 | 0.9
31 | 1 | 0.0031846 | 0.00079814 | 0 | 0 | 1 | 0.98272 | -0.33294 | 0.4 | 1 | 1.1 | 0.9
33 | 1 | 0.0031881 | 0.00079901 | 0 | 0 | 1 | 0.9829 | -0.32955 | 0.4 | 1 | 1.1 | 0.9
43 | 1 | 0.0031867 | 0.00079866 | 0 | 0 | 1 | 0.9831 | -0.32565 | 0.4 | 1 | 1.1 | 0.9
41 | 1 | 0.020152 | 0.0050506 | 0 | 0 | 1 | 0.98335 | -0.32071 | 0.4 | 1 | 1.1 | 0.9
48 | 1 | 0.0031674 | 0.00079382 | 0 | 0 | 1 | 0.98488 | -0.29094 | 0.4 | 1 | 1.1 | 0.9
49 | 1 | 0.0030359 | 0.00076087 | 0 | 0 | 1 | 0.98494 | -0.28976 | 0.4 | 1 | 1.1 | 0.9
103 | 1 | 0.012015 | 0.0030112 | 0 | 0 | 1 | 0.98419 | -0.30414 | 0.4 | 1 | 1.1 | 0.9
37 | 1 | 0.006434 | 0.0016125 | 0 | 0 | 1 | 0.98548 | -0.2792 | 0.4 | 1 | 1.1 | 0.9
39 | 1 | 0.0024027 | 0.00060217 | 0 | 0 | 1 | 0.98555 | -0.27779 | 0.4 | 1 | 1.1 | 0.9
59 | 1 | 0.0028773 | 0.00072111 | 0 | 0 | 1 | 0.98579 | -0.2732 | 0.4 | 1 | 1.1 | 0.9
104 | 1 | 0.0082308 | 0.0020628 | 0 | 0 | 1 | 0.9859 | -0.27107 | 0.4 | 1 | 1.1 | 0.9
42 | 1 | 0.0090315 | 0.0022635 | 0 | 0 | 1 | 0.98391 | -0.30981 | 0.4 | 1 | 1.1 | 0.9
44 | 1 | 0.0022568 | 0.0005656 | 0 | 0 | 1 | 0.98474 | -0.29361 | 0.4 | 1 | 1.1 | 0.9
45 | 1 | 0.0083573 | 0.0020945 | 0 | 0 | 1 | 0.98527 | -0.28328 | 0.4 | 1 | 1.1 | 0.9
46 | 1 | 0.0038227 | 0.00095805 | 0 | 0 | 1 | 0.98542 | -0.28033 | 0.4 | 1 | 1.1 | 0.9
47 | 1 | 0.002891 | 0.00072455 | 0 | 0 | 1 | 0.98566 | -0.27561 | 0.4 | 1 | 1.1 | 0.9
58 | 1 | 0.0046752 | 0.0011717 | 0 | 0 | 1 | 0.98609 | -0.26731 | 0.4 | 1 | 1.1 | 0.9
50 | 1 | 0.0055541 | 0.001392 | 0 | 0 | 1 | 0.98754 | -0.23913 | 0.4 | 1 | 1.1 | 0.9
61 | 1 | 0.004011 | 0.0010053 | 0 | 0 | 1 | 0.98973 | -0.19705 | 0.4 | 1 | 1.1 | 0.9
63 | 1 | 0.0053066 | 0.00133 | 0 | 0 | 1 | 0.98999 | -0.19205 | 0.4 | 1 | 1.1 | 0.9
72 | 1 | 0.0063203 | 0.001584 | 0 | 0 | 1 | 0.99094 | -0.17369 | 0.4 | 1 | 1.1 | 0.9
86 | 1 | 0.0039482 | 0.00098951 | 0 | 0 | 1 | 0.99233 | -0.14677 | 0.4 | 1 | 1.1 | 0.9
70 | 1 | 0.006382 | 0.0015995 | 0 | 0 | 1 | 0.99082 | -0.17607 | 0.4 | 1 | 1.1 | 0.9
67 | 1 | 0.0047294 | 0.0011853 | 0 | 0 | 1 | 0.99365 | -0.12157 | 0.4 | 1 | 1.1 | 0.9
79 | 1 | 0.003313 | 0.00083033 | 0 | 0 | 1 | 0.993 | -0.1341 | 0.4 | 1 | 1.1 | 0.9
83 | 1 | 0.0042489 | 0.0010649 | 0 | 0 | 1 | 0.99187 | -0.15597 | 0.4 | 1 | 1.1 | 0.9
69 | 1 | 0.0071475 | 0.0017913 | 0 | 0 | 1 | 0.99076 | -0.17722 | 0.4 | 1 | 1.1 | 0.9
74 | 3 | 0.0050127 | 0.0012563 | 0 | 0 | 1 | 1 | 0 | 0.4 | 1 | 1.1 | 0.9
76 | 1 | 0.0096955 | 0.0024299 | 0 | 0 | 1 | 0.99958 | -0.0081622 | 0.4 | 1 | 1.1 | 0.9
93 | 1 | 0.0028775 | 0.00072117 | 0 | 0 | 1 | 0.99944 | -0.010721 | 0.4 | 1 | 1.1 | 0.9
94 | 1 | 0.01301 | 0.0032607 | 0 | 0 | 1 | 0.99904 | -0.018536 | 0.4 | 1 | 1.1 | 0.9
84 | 1 | 0.0068123 | 0.0017073 | 0 | 0 | 1 | 0.99173 | -0.15869 | 0.4 | 1 | 1.1 | 0.9
100 | 1 | 0.0044256 | 0.0011092 | 0 | 0 | 1 | 0.99117 | -0.16956 | 0.4 | 1 | 1.1 | 0.9
90 | 1 | 0.0068904 | 0.0017269 | 0 | 0 | 1 | 0.98891 | -0.21252 | 0.4 | 1 | 1.1 | 0.9
91 | 1 | 0.0068879 | 0.0017263 | 0 | 0 | 1 | 0.98794 | -0.23122 | 0.4 | 1 | 1.1 | 0.9
97 | 1 | 0.0032679 | 0.000819 | 0 | 0 | 1 | 0.9863 | -0.26318 | 0.4 | 1 | 1.1 | 0.9
101 | 1 | 0.0017321 | 0.00043411 | 0 | 0 | 1 | 0.98537 | -0.2813 | 0.4 | 1 | 1.1 | 0.9
102 | 1 | 0.0032963 | 0.00082612 | 0 | 0 | 1 | 0.98495 | -0.28939 | 0.4 | 1 | 1.1 | 0.9

## generator_data
GEN_BUS | PG | QG | QMAX | QMIN | VG | MBASE | GEN_STATUS | PMAX | PMIN
74 | 0.49306 | 0.12546 | 10 | -10 | 1 | 100 | 1 | 10 | 0

## branch_data
F_BUS | T_BUS | BR_R | BR_X | BR_B | RATE_A | RATE_B | RATE_C | TAP | SHIFT | BR_STATUS | ANGMIN | ANGMAX | P_in | Q_in | P_out | Q_out
1 | 3 | 2.4416 | 1.5627 | 4.1002e-09 | 0 | 0 | 0 | 0 | 0 | 1 | -90 | 90 | -0.03148 | -0.0078897 | 0.031506 | 0.0079062
3 | 4 | 1.1718 | 0.74993 | 1.9677e-09 | 0 | 0 | 0 | 0 | 0 | 1 | -90 | 90 | 0.0083771 | 0.0020997 | -0.0083762 | -0.0020993
3 | 8 | 0.28366 | 0.18154 | 4.7634e-10 | 0 | 0 | 0 | 0 | 0 | 1 | -90 | 90 | -0.039883 | -0.010006 | 0.039888 | 0.010009
8 | 62 | 0.48812 | 0.3124 | 8.1969e-10 | 0 | 0 | 0 | 0 | 0 | 1 | -90 | 90 | -0.047215 | -0.011845 | 0.047227 | 0.011853
5 | 21 | 2.4741 | 1.5835 | 4.1547e-09 | 0 | 0 | 0 | 0 | 0 | 1 | -90 | 90 | -0.0018371 | -0.00046022 | 0.0018372 | 0.00045988
5 | 17 | 1.3377 | 0.8561 | 2.2463e-09 | 0 | 0 | 0 | 0 | 0 | 1 | -90 | 90 | 0.0018371 | 0.00046022 | -0.0018371 | -0.00046041
21 | 82 | 0.63575 | 0.40688 | 1.0676e-09 | 0 | 0 | 0 | 0 | 0 | 1 | -90 | 90 | -0.012841 | -0.0032179 | 0.012842 | 0.0032185
21 | 80 | 0.95147 | 0.60894 | 1.5978e-09 | 0 | 0 | 0 | 0 | 0 | 1 | -90 | 90 | 0.011003 | 0.002758 | -0.011002 | -0.0027574
62 | 64 | 1.252 | 0.80128 | 2.1024e-09 | 0 | 0 | 0 | 0 | 0 | 1 | -90 | 90 | 0.019791 | 0.0049621 | -0.019785 | -0.0049589
62 | 60 | 1.2383 | 0.79249 | 2.0794e-09 | 0 | 0 | 0 | 0 | 0 | 1 | -90 | 90 | -0.067018 | -0.016815 | 0.067078 | 0.016853
82 | 64 | 0.10006 | 0.064037 | 1.6802e-10 | 0 | 0 | 0 | 0 | 0 | 1 | -90 | 90 | -0.016678 | -0.0041799 | 0.016678 | 0.0041801
80 | 81 | 1.3591 | 0.86981 | 2.2823e-09 | 0 | 0 | 0 | 0 | 0 | 1 | -90 | 90 | 0.0058604 | 0.0014687 | -0.0058598 | -0.0014686
66 | 65 | 1.4031 | 0.89801 | 2.3562e-09 | 0 | 0 | 0 | 0 | 0 | 1 | -90 | 90 | -0.0030438 | -0.00076284 | 0.0030439 | 0.0007627
65 | 67 | 3.4659 | 2.2182 | 5.8202e-09 | 0 | 0 | 0 | 0 | 0 | 1 | -90 | 90 | -0.0077746 | -0.0019483 | 0.0077769 | 0.0019492
60 | 61 | 0.48518 | 0.31051 | 8.1474e-10 | 0 | 0 | 0 | 0 | 0 | 1 | -90 | 90 | -0.077041 | -0.01935 | 0.077072 | 0.01937
9 | 10 | 2.4591 | 1.5738 | 4.1294e-09 | 0 | 0 | 0 | 0 | 0 | 1 | -90 | 90 | -0.0034145 | -0.00085577 | 0.0034148 | 0.00085558
10 | 12 | 3.3463 | 2.1416 | 5.6193e-09 | 0 | 0 | 0 | 0 | 0 | 1 | -90 | 90 | -0.0068304 | -0.0017116 | 0.0068321 | 0.0017122
12 | 14 | 2.3512 | 1.5048 | 3.9483e-09 | 0 | 0 | 0 | 0 | 0 | 1 | -90 | 90 | -0.014417 | -0.0036131 | 0.014422 | 0.0036161
14 | 92 | 0.035526 | 0.022737 | 5.9658e-11 | 0 | 0 | 0 | 0 | 0 | 1 | -90 | 90 | -0.020598 | -0.0051641 | 0.020598 | 0.0051642
13 | 15 | 0.33119 | 0.21196 | 5.5616e-10 | 0 | 0 | 0 | 0 | 0 | 1 | -90 | 90 | -0.0034136 | -0.00085554 | 0.0034137 | 0.00085551
15 | 16 | 1.0191 | 0.6522 | 1.7113e-09 | 0 | 0 | 0 | 0 | 0 | 1 | -90 | 90 | -0.007665 | -0.001921 | 0.0076656 | 0.0019212
92 | 99 | 2.8761 | 1.8407 | 4.8297e-09 | 0 | 0 | 0 | 0 | 0 | 1 | -90 | 90 | -0.032102 | -0.0080477 | 0.032135 | 0.0080681
92 | 98 | 0.92337 | 0.59096 | 1.5506e-09 | 0 | 0 | 0 | 0 | 0 | 1 | -90 | 90 | 0.011504 | 0.0028835 | -0.011502 | -0.0028828
16 | 96 | 1.1155 | 0.71395 | 1.8733e-09 | 0 | 0 | 0 | 0 | 0 | 1 | -90 | 90 | -0.01998 | -0.0050075 | 0.019985 | 0.0050104
99 | 102 | 1.3492 | 0.86349 | 2.2657e-09 | 0 | 0 | 0 | 0 | 0 | 1 | -90 | 90 | -0.04415 | -0.01108 | 0.044179 | 0.011098
99 | 103 | 0.37745 | 0.24157 | 6.3385e-10 | 0 | 0 | 0 | 0 | 0 | 1 | -90 | 90 | 0.012015 | 0.0030116 | -0.012015 | -0.0030112
96 | 87 | 0.83279 | 0.53298 | 1.3985e-09 | 0 | 0 | 0 | 0 | 0 | 1 | -90 | 90 | -0.023785 | -0.0059629 | 0.02379 | 0.005966
87 | 100 | 2.3007 | 1.4724 | 3.8634e-09 | 0 | 0 | 0 | 0 | 0 | 1 | -90 | 90 | 0.0044261 | 0.0011091 | -0.0044256 | -0.0011092
87 | 84 | 1.3376 | 0.85609 | 2.2462e-09 | 0 | 0 | 0 | 0 | 0 | 1 | -90 | 90 | -0.028216 | -0.0070751 | 0.028228 | 0.0070823
53 | 51 | 0.96322 | 0.61646 | 1.6175e-09 | 0 | 0 | 0 | 0 | 0 | 1 | -90 | 90 | -0.0083074 | -0.002082 | 0.0083081 | 0.0020824
51 | 50 | 1.3681 | 0.8756 | 2.2975e-09 | 0 | 0 | 0 | 0 | 0 | 1 | -90 | 90 | -0.012345 | -0.0030942 | 0.012348 | 0.0030954
38 | 40 | 0.6557 | 0.41965 | 1.1011e-09 | 0 | 0 | 0 | 0 | 0 | 1 | -90 | 90 | 0.0062043 | 0.0015548 | -0.006204 | -0.0015547
38 | 36 | 1.671 | 1.0695 | 2.8061e-09 | 0 | 0 | 0 | 0 | 0 | 1 | -90 | 90 | -0.0062043 | -0.0015548 | 0.006205 | 0.0015549
40 | 49 | 1.4194 | 0.90844 | 2.3836e-09 | 0 | 0 | 0 | 0 | 0 | 1 | -90 | 90 | 0.006204 | 0.0015547 | -0.0062034 | -0.0015545
36 | 37 | 2.8136 | 1.8007 | 4.7249e-09 | 0 | 0 | 0 | 0 | 0 | 1 | -90 | 90 | -0.0080586 | -0.0020195 | 0.0080606 | 0.0020203
57 | 56 | 0.00030776 | 0.00019696 | 5.1681e-13 | 0 | 0 | 0 | 0 | 0 | 1 | -90 | 90 | -0.0026195 | -0.00065651 | 0.0026195 | 0.00065651
56 | 55 | 1.0466 | 0.66979 | 1.7574e-09 | 0 | 0 | 0 | 0 | 0 | 1 | -90 | 90 | -0.0052196 | -0.0013082 | 0.0052199 | 0.0013082
22 | 23 | 0.094135 | 0.060246 | 1.5808e-10 | 0 | 0 | 0 | 0 | 0 | 1 | -90 | 90 | -0.13916 | -0.035185 | 0.13918 | 0.035198
22 | 24 | 0.60761 | 0.38887 | 1.0203e-09 | 0 | 0 | 0 | 0 | 0 | 1 | -90 | 90 | 0.13205 | 0.033403 | -0.13194 | -0.033329
23 | 25 | 0.377 | 0.24128 | 1.2662e-09 | 0 | 0 | 0 | 0 | 0 | 1 | -90 | 90 | -0.14176 | -0.035843 | 0.14184 | 0.035895
24 | 26 | 1.843 | 1.1795 | 3.095e-09 | 0 | 0 | 0 | 0 | 0 | 1 | -90 | 90 | 0.12961 | 0.032747 | -0.12928 | -0.032533
25 | 27 | 1.1704 | 0.74905 | 3.9308e-09 | 0 | 0 | 0 | 0 | 0 | 1 | -90 | 90 | -0.22638 | -0.057274 | 0.22703 | 0.057688
25 | 28 | 1.2788 | 0.81842 | 2.1474e-09 | 0 | 0 | 0 | 0 | 0 | 1 | -90 | 90 | 0.074271 | 0.018805 | -0.074195 | -0.018756
25 | 29 | 2.1021 | 1.3453 | 3.53e-09 | 0 | 0 | 0 | 0 | 0 | 1 | -90 | 90 | 0.010269 | 0.0025743 | -0.010267 | -0.0025731
26 | 54 | 0.048311 | 0.030919 | 8.1127e-11 | 0 | 0 | 0 | 0 | 0 | 1 | -90 | 90 | 0.12583 | 0.03167 | -0.12583 | -0.031665
27 | 78 | 0.85112 | 0.54472 | 2.8585e-09 | 0 | 0 | 0 | 0 | 0 | 1 | -90 | 90 | 0.14343 | 0.036237 | -0.14324 | -0.036117
27 | 75 | 0.37174 | 0.23791 | 2.497e-09 | 0 | 0 | 0 | 0 | 0 | 1 | -90 | 90 | -0.4453 | -0.11277 | 0.44609 | 0.11327
27 | 77 | 2.0486 | 1.3111 | 3.4401e-09 | 0 | 0 | 0 | 0 | 0 | 1 | -90 | 90 | 0.074842 | 0.018843 | -0.074719 | -0.018764
28 | 88 | 1.499 | 0.95939 | 2.5173e-09 | 0 | 0 | 0 | 0 | 0 | 1 | -90 | 90 | 0.071695 | 0.01813 | -0.071611 | -0.018077
54 | 55 | 0.94508 | 0.60485 | 1.587e-09 | 0 | 0 | 0 | 0 | 0 | 1 | -90 | 90 | 0.10532 | 0.026522 | -0.1052 | -0.026449
54 | 52 | 0.96389 | 0.61689 | 1.6186e-09 | 0 | 0 | 0 | 0 | 0 | 1 | -90 | 90 | 0.020508 | 0.0051429 | -0.020504 | -0.0051402
78 | 85 | 0.054043 | 0.034588 | 9.0753e-11 | 0 | 0 | 0 | 0 | 0 | 1 | -90 | 90 | 0.12185 | 0.030756 | -0.12184 | -0.030751
75 | 73 | 0.056438 | 0.03612 | 3.791e-10 | 0 | 0 | 0 | 0 | 0 | 1 | -90 | 90 | -0.45325 | -0.11507 | 0.45338 | 0.11515
77 | 68 | 0.1377 | 0.088128 | 2.3124e-10 | 0 | 0 | 0 | 0 | 0 | 1 | -90 | 90 | 0.055187 | 0.013869 | -0.055183 | -0.013866
88 | 89 | 0.80361 | 0.51431 | 1.3495e-09 | 0 | 0 | 0 | 0 | 0 | 1 | -90 | 90 | 0.06854 | 0.017307 | -0.068499 | -0.017281
55 | 58 | 1.6431 | 1.0516 | 2.7591e-09 | 0 | 0 | 0 | 0 | 0 | 1 | -90 | 90 | 0.032711 | 0.0082097 | -0.032692 | -0.0081977
55 | 47 | 1.339 | 0.85697 | 2.2486e-09 | 0 | 0 | 0 | 0 | 0 | 1 | -90 | 90 | 0.067273 | 0.016931 | -0.067207 | -0.016889
52 | 50 | 0.56814 | 0.36361 | 9.5406e-10 | 0 | 0 | 0 | 0 | 0 | 1 | -90 | 90 | 0.017904 | 0.0044886 | -0.017902 | -0.0044874
85 | 86 | 1.3555 | 0.86749 | 2.2762e-09 | 0 | 0 | 0 | 0 | 0 | 1 | -90 | 90 | 0.1106 | 0.027933 | -0.11042 | -0.027819
73 | 74 | 0.40617 | 0.25995 | 2.7283e-09 | 0 | 0 | 0 | 0 | 0 | 1 | -90 | 90 | -0.46153 | -0.11719 | 0.46245 | 0.11778
68 | 79 | 1.4269 | 0.91319 | 2.3961e-09 | 0 | 0 | 0 | 0 | 0 | 1 | -90 | 90 | 0.042676 | 0.010731 | -0.042648 | -0.010713
68 | 67 | 0.42799 | 0.27391 | 7.1871e-10 | 0 | 0 | 0 | 0 | 0 | 1 | -90 | 90 | 0.012507 | 0.0031349 | -0.012506 | -0.0031345
89 | 90 | 0.71048 | 0.45471 | 1.1931e-09 | 0 | 0 | 0 | 0 | 0 | 1 | -90 | 90 | 0.066482 | 0.016775 | -0.066448 | -0.016754
30 | 31 | 0.11585 | 0.074147 | 1.9455e-10 | 0 | 0 | 0 | 0 | 0 | 1 | -90 | 90 | -0.011017 | -0.0027613 | 0.011018 | 0.0027614
31 | 33 | 1.033 | 0.66113 | 1.7347e-09 | 0 | 0 | 0 | 0 | 0 | 1 | -90 | 90 | -0.014202 | -0.0035595 | 0.014204 | 0.0035608
33 | 43 | 0.97265 | 0.6225 | 1.6333e-09 | 0 | 0 | 0 | 0 | 0 | 1 | -90 | 90 | -0.017393 | -0.0043598 | 0.017396 | 0.0043617
43 | 41 | 1.0398 | 0.66548 | 1.7461e-09 | 0 | 0 | 0 | 0 | 0 | 1 | -90 | 90 | -0.020582 | -0.0051604 | 0.020587 | 0.0051633
41 | 42 | 1.1609 | 0.74299 | 1.9495e-09 | 0 | 0 | 0 | 0 | 0 | 1 | -90 | 90 | -0.040739 | -0.010214 | 0.04076 | 0.010227
48 | 49 | 1.6294 | 1.0428 | 2.7362e-09 | 0 | 0 | 0 | 0 | 0 | 1 | -90 | 90 | -0.0031674 | -0.00079382 | 0.0031675 | 0.00079367
37 | 39 | 0.42351 | 0.27105 | 7.1119e-10 | 0 | 0 | 0 | 0 | 0 | 1 | -90 | 90 | -0.014495 | -0.0036328 | 0.014496 | 0.0036334
39 | 59 | 1.183 | 0.75714 | 1.9866e-09 | 0 | 0 | 0 | 0 | 0 | 1 | -90 | 90 | -0.016898 | -0.0042356 | 0.016902 | 0.0042377
59 | 104 | 0.4687 | 0.29997 | 7.8707e-10 | 0 | 0 | 0 | 0 | 0 | 1 | -90 | 90 | -0.019779 | -0.0049589 | 0.019781 | 0.0049601
104 | 58 | 0.5853 | 0.37459 | 9.8288e-10 | 0 | 0 | 0 | 0 | 0 | 1 | -90 | 90 | -0.028012 | -0.0070229 | 0.028017 | 0.007026
42 | 44 | 1.4133 | 0.9045 | 2.3733e-09 | 0 | 0 | 0 | 0 | 0 | 1 | -90 | 90 | -0.049792 | -0.012491 | 0.04983 | 0.012515
44 | 45 | 0.8636 | 0.55271 | 1.4502e-09 | 0 | 0 | 0 | 0 | 0 | 1 | -90 | 90 | -0.052087 | -0.013081 | 0.052113 | 0.013097
45 | 46 | 0.21314 | 0.13641 | 3.5792e-10 | 0 | 0 | 0 | 0 | 0 | 1 | -90 | 90 | -0.06047 | -0.015192 | 0.060479 | 0.015197
46 | 47 | 0.32002 | 0.20481 | 5.374e-10 | 0 | 0 | 0 | 0 | 0 | 1 | -90 | 90 | -0.064301 | -0.016155 | 0.064316 | 0.016164
61 | 63 | 0.27103 | 0.17346 | 4.5514e-10 | 0 | 0 | 0 | 0 | 0 | 1 | -90 | 90 | -0.081083 | -0.020375 | 0.081102 | 0.020388
63 | 72 | 0.9362 | 0.59917 | 1.5721e-09 | 0 | 0 | 0 | 0 | 0 | 1 | -90 | 90 | -0.086409 | -0.021718 | 0.086485 | 0.021766
72 | 86 | 1.1184 | 0.71577 | 1.8781e-09 | 0 | 0 | 0 | 0 | 0 | 1 | -90 | 90 | -0.10634 | -0.026742 | 0.10647 | 0.026829
72 | 70 | 0.77328 | 0.4949 | 1.2986e-09 | 0 | 0 | 0 | 0 | 0 | 1 | -90 | 90 | 0.013531 | 0.0033918 | -0.01353 | -0.0033909
70 | 69 | 0.7078 | 0.45299 | 1.1886e-09 | 0 | 0 | 0 | 0 | 0 | 1 | -90 | 90 | 0.0071479 | 0.0017915 | -0.0071475 | -0.0017913
79 | 83 | 2.4581 | 1.5732 | 4.1279e-09 | 0 | 0 | 0 | 0 | 0 | 1 | -90 | 90 | 0.039335 | 0.0098832 | -0.039294 | -0.0098573
83 | 84 | 0.34254 | 0.21923 | 5.7522e-10 | 0 | 0 | 0 | 0 | 0 | 1 | -90 | 90 | 0.035045 | 0.0087924 | -0.03504 | -0.0087896
74 | 76 | 1.4294 | 0.91479 | 2.4003e-09 | 0 | 0 | 0 | 0 | 0 | 1 | -90 | 90 | 0.0256 | 0.0064217 | -0.02559 | -0.0064156
76 | 93 | 0.72108 | 0.46149 | 1.2109e-09 | 0 | 0 | 0 | 0 | 0 | 1 | -90 | 90 | 0.015895 | 0.0039856 | -0.015893 | -0.0039845
93 | 94 | 2.6884 | 1.7206 | 4.5146e-09 | 0 | 0 | 0 | 0 | 0 | 1 | -90 | 90 | 0.013015 | 0.0032633 | -0.01301 | -0.0032607
90 | 91 | 1.381 | 0.88384 | 2.3191e-09 | 0 | 0 | 0 | 0 | 0 | 1 | -90 | 90 | 0.059558 | 0.015027 | -0.059505 | -0.014993
91 | 97 | 2.6632 | 1.7045 | 4.4722e-09 | 0 | 0 | 0 | 0 | 0 | 1 | -90 | 90 | 0.052617 | 0.013267 | -0.052536 | -0.013216
97 | 101 | 1.6065 | 1.0281 | 2.6977e-09 | 0 | 0 | 0 | 0 | 0 | 1 | -90 | 90 | 0.049268 | 0.012397 | -0.049226 | -0.01237
101 | 102 | 0.74261 | 0.47527 | 1.247e-09 | 0 | 0 | 0 | 0 | 0 | 1 | -90 | 90 | 0.047494 | 0.011936 | -0.047475 | -0.011924