## bus_data
BUS_I | BUS_TYPE | Pd | Qd | Gs | Bs | area | Vm | Va | baseKV | zone | Vmax | Vmin
1 | 1 | 0.0030522 | 0.00076494 | 0 | 0 | 1 | 0.98537 | -0.28099 | 0.4 | 1 | 1.1 | 0.9
2 | 1 | 0 | 0 | 0 | 0 | 1 | 0.98653 | -0.25843 | 0.4 | 1 | 1.1 | 0.9
3 | 1 | 0 | 0 | 0 | 0 | 1 | 0.9848 | -0.29212 | 0.4 | 1 | 1.1 | 0.9
4 | 1 | 0.0031963 | 0.00080107 | 0 | 0 | 1 | 0.98761 | -0.23753 | 0.4 | 1 | 1.1 | 0.9
5 | 1 | 0.0031171 | 0.00078123 | 0 | 0 | 1 | 0.98614 | -0.26603 | 0.4 | 1 | 1.1 | 0.9
10 | 1 | 0.0025144 | 0.00063017 | 0 | 0 | 1 | 0.9848 | -0.29221 | 0.4 | 1 | 1.1 | 0.9
9 | 1 | 0 | 0 | 0 | 0 | 1 | 0.98406 | -0.30653 | 0.4 | 1 | 1.1 | 0.9
36 | 1 | 0.00715 | 0.001792 | 0 | 0 | 1 | 0.98799 | -0.23015 | 0.4 | 1 | 1.1 | 0.9
26 | 1 | 0.0062313 | 0.0015617 | 0 | 0 | 1 | 0.98551 | -0.2784 | 0.4 | 1 | 1.1 | 0.9
6 | 1 | 0 | 0 | 0 | 0 | 1 | 0.98332 | -0.32099 | 0.4 | 1 | 1.1 | 0.9
69 | 1 | 0.012939 | 0.0032427 | 0 | 0 | 1 | 0.98308 | -0.32587 | 0.4 | 1 | 1.1 | 0.9
7 | 1 | 0 | 0 | 0 | 0 | 1 | 0.98345 | -0.31848 | 0.4 | 1 | 1.1 | 0.9
49 | 1 | 0.011629 | 0.0029144 | 0 | 0 | 1 | 0.98399 | -0.30792 | 0.4 | 1 | 1.1 | 0.9
16 | 1 | 0.0037276 | 0.00093421 | 0 | 0 | 1 | 0.99057 | -0.18034 | 0.4 | 1 | 1.1 | 0.9
24 | 1 | 0.0072547 | 0.0018182 | 0 | 0 | 1 | 0.98519 | -0.28464 | 0.4 | 1 | 1.1 | 0.9
11 | 1 | 0.0049946 | 0.0012518 | 0 | 0 | 1 | 0.98943 | -0.20241 | 0.4 | 1 | 1.1 | 0.9
12 | 1 | 0.0036744 | 0.00092088 | 0 | 0 | 1 | 0.98886 | -0.21335 | 0.4 | 1 | 1.1 | 0.9
13 | 1 | 0.0047788 | 0.0011977 | 0 | 0 | 1 | 0.99021 | -0.18732 | 0.4 | 1 | 1.1 | 0.9
14 | 1 | 0.004164 | 0.0010436 | 0 | 0 | 1 | 0.98828 | -0.22475 | 0.4 | 1 | 1.1 | 0.9
15 | 1 | 0 | 0 | 0 | 0 | 1 | 0.9911 | -0.16999 | 0.4 | 1 | 1.1 | 0.9
18 | 1 | 0 | 0 | 0 | 0 | 1 | 0.98779 | -0.23423 | 0.4 | 1 | 1.1 | 0.9
17 | 1 | 0.003797 | 0.00095163 | 0 | 0 | 1 | 0.99083 | -0.1753 | 0.4 | 1 | 1.1 | 0.9
22 | 1 | 0 | 0 | 0 | 0 | 1 | 0.9919 | -0.1545 | 0.4 | 1 | 1.1 | 0.9
21 | 1 | 0 | 0 | 0 | 0 | 1 | 0.98768 | -0.23631 | 0.4 | 1 | 1.1 | 0.9
41 | 1 | 0.003709 | 0.00092956 | 0 | 0 | 1 | 0.99074 | -0.17699 | 0.4 | 1 | 1.1 | 0.9
64 | 1 | 0.0057687 | 0.0014458 | 0 | 0 | 1 | 0.98723 | -0.24522 | 0.4 | 1 | 1.1 | 0.9
39 | 1 | 0.003475 | 0.00087091 | 0 | 0 | 1 | 0.99262 | -0.14078 | 0.4 | 1 | 1.1 | 0.9
37 | 1 | 0.0033771 | 0.00084639 | 0 | 0 | 1 | 0.99179 | -0.15672 | 0.4 | 1 | 1.1 | 0.9
31 | 1 | 0 | 0 | 0 | 0 | 1 | 0.97287 | -0.52423 | 0.4 | 1 | 1.1 | 0.9
68 | 1 | 0.0039851 | 0.00099877 | 0 | 0 | 1 | 0.97218 | -0.53787 | 0.4 | 1 | 1.1 | 0.9
29 | 1 | 0 | 0 | 0 | 0 | 1 | 0.97362 | -0.50941 | 0.4 | 1 | 1.1 | 0.9
32 | 1 | 0 | 0 | 0 | 0 | 1 | 0.99152 | -0.16163 | 0.4 | 1 | 1.1 | 0.9
67 | 1 | 0.054593 | 0.013682 | 0 | 0 | 1 | 0.99033 | -0.18466 | 0.4 | 1 | 1.1 | 0.9
51 | 1 | 0 | 0 | 0 | 0 | 1 | 0.99497 | -0.095501 | 0.4 | 1 | 1.1 | 0.9
60 | 1 | 0.01349 | 0.0033809 | 0 | 0 | 1 | 0.99041 | -0.18285 | 0.4 | 1 | 1.1 | 0.9
33 | 1 | 0 | 0 | 0 | 0 | 1 | 0.98517 | -0.28365 | 0.4 | 1 | 1.1 | 0.9
45 | 1 | 0 | 0 | 0 | 0 | 1 | 0.98197 | -0.34564 | 0.4 | 1 | 1.1 | 0.9
58 | 1 | 0.0055114 | 0.0013813 | 0 | 0 | 1 | 0.9871 | -0.24644 | 0.4 | 1 | 1.1 | 0.9
34 | 1 | 0 | 0 | 0 | 0 | 1 | 0.98874 | -0.21551 | 0.4 | 1 | 1.1 | 0.9
46 | 1 | 0.014661 | 0.0036743 | 0 | 0 | 1 | 0.9889 | -0.21239 | 0.4 | 1 | 1.1 | 0.9
43 | 1 | 0.016063 | 0.0040257 | 0 | 0 | 1 | 0.98827 | -0.2246 | 0.4 | 1 | 1.1 | 0.9
38 | 1 | 0.002686 | 0.00067318 | 0 | 0 | 1 | 0.99162 | -0.15998 | 0.4 | 1 | 1.1 | 0.9
62 | 1 | 0.015972 | 0.0040029 | 0 | 0 | 1 | 0.98091 | -0.36625 | 0.4 | 1 | 1.1 | 0.9
47 | 1 | 0 | 0 | 0 | 0 | 1 | 0.97719 | -0.43906 | 0.4 | 1 | 1.1 | 0.9
63 | 1 | 0.045848 | 0.011491 | 0 | 0 | 1 | 0.97633 | -0.45592 | 0.4 | 1 | 1.1 | 0.9
61 | 1 | 0.0071526 | 0.0017926 | 0 | 0 | 1 | 0.97867 | -0.41005 | 0.4 | 1 | 1.1 | 0.9
48 | 1 | 0 | 0 | 0 | 0 | 1 | 0.97962 | -0.39135 | 0.4 | 1 | 1.1 | 0.9
27 | 1 | 0.019229 | 0.0048192 | 0 | 0 | 1 | 0.97375 | -0.50669 | 0.4 | 1 | 1.1 | 0.9
35 | 1 | 0 | 0 | 0 | 0 | 1 | 0.98818 | -0.22648 | 0.4 | 1 | 1.1 | 0.9
44 | 1 | 0.0069553 | 0.0017432 | 0 | 0 | 1 | 0.98804 | -0.22917 | 0.4 | 1 | 1.1 | 0.9
65 | 1 | 0.0045812 | 0.0011482 | 0 | 0 | 1 | 0.9869 | -0.25159 | 0.4 | 1 | 1.1 | 0.9
56 | 1 | 0.016487 | 0.004132 | 0 | 0 | 1 | 0.99418 | -0.11072 | 0.4 | 1 | 1.1 | 0.9
40 | 1 | 0.0047397 | 0.0011879 | 0 | 0 | 1 | 0.98675 | -0.2545 | 0.4 | 1 | 1.1 | 0.9
23 | 1 | 0.0061594 | 0.0015437 | 0 | 0 | 1 | 0.98502 | -0.28792 | 0.4 | 1 | 1.1 | 0.9
28 | 1 | 0.0090068 | 0.0022573 | 0 | 0 | 1 | 0.97465 | -0.48903 | 0.4 | 1 | 1.1 | 0.9
30 | 1 | 0.018403 | 0.0046122 | 0 | 0 | 1 | 0.97511 | -0.47991 | 0.4 | 1 | 1.1 | 0.9
42 | 1 | 0.018198 | 0.0045607 | 0 | 0 | 1 | 0.97568 | -0.46875 | 0.4 | 1 | 1.1 | 0.9
54 | 1 | 0 | 0 | 0 | 0 | 1 | 0.99002 | -0.19066 | 0.4 | 1 | 1.1 | 0.9
53 | 1 | 0.0040128 | 0.0010057 | 0 | 0 | 1 | 0.99449 | -0.10478 | 0.4 | 1 | 1.1 | 0.9
50 | 3 | 0.012345 | 0.0030939 | 0 | 0 | 1 | 1 | 0 | 0.4 | 1 | 1.1 | 0.9
59 | 1 | 0.0030555 | 0.00076577 | 0 | 0 | 1 | 0.98908 | -0.20833 | 0.4 | 1 | 1.1 | 0.9
57 | 1 | 0.0057146 | 0.0014322 | 0 | 0 | 1 | 0.9871 | -0.24642 | 0.4 | 1 | 1.1 | 0.9
66 | 1 | 0.022114 | 0.0055422 | 0 | 0 | 1 | 0.98937 | -0.20324 | 0.4 | 1 | 1.1 | 0.9
55 | 1 | 0.044421 | 0.011133 | 0 | 0 | 1 | 0.99817 | -0.035266 | 0.4 | 1 | 1.1 | 0.9
52 | 1 | 0 | 0 | 0 | 0 | 1 | 0.99946 | -0.010318 | 0.4 | 1 | 1.1 | 0.9

## generator_data
GEN_BUS | PG | QG | QMAX | QMIN | VG | MBASE | GEN_STATUS | PMAX | PMIN
50 | 0.47999 | 0.12263 | 10 | -10 | 1 | 100 | 1 | 10 | 0

## branch_data
F_BUS | T_BUS | BR_R | BR_X | BR_B | RATE_A | RATE_B | RATE_C | TAP | SHIFT | BR_STATUS | ANGMIN | ANGMAX | P_in | Q_in | P_out | Q_out
1 | 2 | 3.2617 | 2.0875 | 5.4772e-09 | 0 | 0 | 0 | 0 | 0 | 1 | -90 | 90 | -0.030178 | -0.0075788 | 0.03021 | 0.007599
1 | 3 | 1.7869 | 1.1436 | 3.0007e-09 | 0 | 0 | 0 | 0 | 0 | 1 | -90 | 90 | 0.027126 | 0.0068138 | -0.027111 | -0.0068049
2 | 4 | 1.7253 | 1.1042 | 2.8972e-09 | 0 | 0 | 0 | 0 | 0 | 1 | -90 | 90 | -0.052998 | -0.013318 | 0.053051 | 0.013352
2 | 5 | 1.4551 | 0.93129 | 2.4436e-09 | 0 | 0 | 0 | 0 | 0 | 1 | -90 | 90 | 0.022787 | 0.0057193 | -0.022779 | -0.0057143
3 | 10 | 0.15407 | 0.098605 | 2.5873e-10 | 0 | 0 | 0 | 0 | 0 | 1 | -90 | 90 | 0.0025144 | 0.00063015 | -0.0025144 | -0.00063017
3 | 9 | 2.5488 | 1.6312 | 4.2801e-09 | 0 | 0 | 0 | 0 | 0 | 1 | -90 | 90 | 0.024597 | 0.0061748 | -0.02458 | -0.0061643
4 | 36 | 0.57518 | 0.36811 | 9.6587e-10 | 0 | 0 | 0 | 0 | 0 | 1 | -90 | 90 | -0.056247 | -0.014153 | 0.056267 | 0.014166
5 | 26 | 2.744 | 1.7561 | 4.6078e-09 | 0 | 0 | 0 | 0 | 0 | 1 | -90 | 90 | 0.019662 | 0.0049331 | -0.01965 | -0.0049261
9 | 49 | 0.2446 | 0.15654 | 4.1075e-10 | 0 | 0 | 0 | 0 | 0 | 1 | -90 | 90 | 0.02458 | 0.0061644 | -0.024578 | -0.0061634
36 | 16 | 3.4543 | 2.2108 | 5.8007e-09 | 0 | 0 | 0 | 0 | 0 | 1 | -90 | 90 | -0.063417 | -0.015958 | 0.063568 | 0.016054
26 | 24 | 2.025 | 1.296 | 3.4006e-09 | 0 | 0 | 0 | 0 | 0 | 1 | -90 | 90 | 0.013419 | 0.0033644 | -0.013415 | -0.0033621
6 | 69 | 1.634 | 1.0457 | 2.7439e-09 | 0 | 0 | 0 | 0 | 0 | 1 | -90 | 90 | 0.012942 | 0.0032444 | -0.012939 | -0.0032428
6 | 7 | 0.84203 | 0.5389 | 1.414e-09 | 0 | 0 | 0 | 0 | 0 | 1 | -90 | 90 | -0.012942 | -0.0032444 | 0.012943 | 0.0032453
7 | 49 | 3.5386 | 2.2647 | 5.9423e-09 | 0 | 0 | 0 | 0 | 0 | 1 | -90 | 90 | -0.012943 | -0.0032453 | 0.01295 | 0.0032489
16 | 15 | 0.6805 | 0.43552 | 1.1427e-09 | 0 | 0 | 0 | 0 | 0 | 1 | -90 | 90 | -0.067296 | -0.016988 | 0.067329 | 0.017009
24 | 23 | 2.3139 | 1.4809 | 3.8856e-09 | 0 | 0 | 0 | 0 | 0 | 1 | -90 | 90 | 0.0061603 | 0.0015439 | -0.0061594 | -0.0015437
11 | 12 | 2.0913 | 1.3384 | 3.5119e-09 | 0 | 0 | 0 | 0 | 0 | 1 | -90 | 90 | 0.022969 | 0.0057697 | -0.022957 | -0.0057624
11 | 13 | 2.372 | 1.5181 | 3.9832e-09 | 0 | 0 | 0 | 0 | 0 | 1 | -90 | 90 | -0.027963 | -0.0070214 | 0.027983 | 0.0070339
12 | 14 | 2.5943 | 1.6603 | 4.3565e-09 | 0 | 0 | 0 | 0 | 0 | 1 | -90 | 90 | 0.019282 | 0.0048415 | -0.019272 | -0.0048352
13 | 15 | 2.3319 | 1.4924 | 3.9158e-09 | 0 | 0 | 0 | 0 | 0 | 1 | -90 | 90 | -0.032762 | -0.0082316 | 0.032789 | 0.0082486
14 | 18 | 2.7478 | 1.7586 | 4.6143e-09 | 0 | 0 | 0 | 0 | 0 | 1 | -90 | 90 | 0.015108 | 0.0037916 | -0.015101 | -0.0037877
15 | 17 | 3.114 | 1.993 | 5.2293e-09 | 0 | 0 | 0 | 0 | 0 | 1 | -90 | 90 | 0.0075082 | 0.0018818 | -0.0075063 | -0.001881
15 | 22 | 0.6365 | 0.40736 | 1.0689e-09 | 0 | 0 | 0 | 0 | 0 | 1 | -90 | 90 | -0.10763 | -0.02714 | 0.10771 | 0.027191
18 | 21 | 0.6023 | 0.38547 | 1.0114e-09 | 0 | 0 | 0 | 0 | 0 | 1 | -90 | 90 | 0.015101 | 0.0037877 | -0.0151 | -0.0037868
17 | 41 | 2.0115 | 1.2874 | 3.3778e-09 | 0 | 0 | 0 | 0 | 0 | 1 | -90 | 90 | 0.0037093 | 0.00092942 | -0.003709 | -0.00092956
22 | 39 | 0.53447 | 0.34206 | 1.795e-09 | 0 | 0 | 0 | 0 | 0 | 1 | -90 | 90 | -0.11377 | -0.02871 | 0.11385 | 0.028757
22 | 37 | 1.6132 | 1.0325 | 2.709e-09 | 0 | 0 | 0 | 0 | 0 | 1 | -90 | 90 | 0.0060642 | 0.0015191 | -0.0060636 | -0.001519
21 | 64 | 2.5803 | 1.6514 | 4.333e-09 | 0 | 0 | 0 | 0 | 0 | 1 | -90 | 90 | 0.0151 | 0.0037868 | -0.015093 | -0.0037832
64 | 65 | 2.9822 | 1.9086 | 5.008e-09 | 0 | 0 | 0 | 0 | 0 | 1 | -90 | 90 | 0.0093244 | 0.0023374 | -0.0093216 | -0.0023361
39 | 56 | 1.1393 | 0.72913 | 3.8263e-09 | 0 | 0 | 0 | 0 | 0 | 1 | -90 | 90 | -0.11732 | -0.029628 | 0.11749 | 0.029736
37 | 38 | 5.3451 | 3.4209 | 8.9759e-09 | 0 | 0 | 0 | 0 | 0 | 1 | -90 | 90 | 0.0026864 | 0.00067257 | -0.002686 | -0.00067319
31 | 68 | 14.5016 | 9.281 | 2.4352e-08 | 0 | 0 | 0 | 0 | 0 | 1 | -90 | 90 | 0.0039876 | 0.00099816 | -0.003985 | -0.0009988
31 | 29 | 15.7579 | 10.0851 | 2.6462e-08 | 0 | 0 | 0 | 0 | 0 | 1 | -90 | 90 | -0.0039876 | -0.00099815 | 0.0039904 | 0.00099745
29 | 27 | 2.893 | 1.8515 | 4.8582e-09 | 0 | 0 | 0 | 0 | 0 | 1 | -90 | 90 | -0.0039904 | -0.00099744 | 0.0039909 | 0.00099731
32 | 67 | 0.88621 | 0.56717 | 4.4646e-09 | 0 | 0 | 0 | 0 | 0 | 1 | -90 | 90 | 0.1146 | 0.0288 | -0.11447 | -0.02872
32 | 51 | 1.0444 | 0.6684 | 5.2614e-09 | 0 | 0 | 0 | 0 | 0 | 1 | -90 | 90 | -0.28221 | -0.071596 | 0.28311 | 0.072172
32 | 60 | 0.56418 | 0.36107 | 2.8422e-09 | 0 | 0 | 0 | 0 | 0 | 1 | -90 | 90 | 0.16762 | 0.042796 | -0.16744 | -0.042687
67 | 54 | 0.44087 | 0.28216 | 2.221e-09 | 0 | 0 | 0 | 0 | 0 | 1 | -90 | 90 | 0.059877 | 0.015037 | -0.05986 | -0.015026
51 | 53 | 0.29981 | 0.19188 | 1.5104e-09 | 0 | 0 | 0 | 0 | 0 | 1 | -90 | 90 | 0.13809 | 0.034937 | -0.13803 | -0.034898
51 | 50 | 1.0208 | 0.65332 | 5.1427e-09 | 0 | 0 | 0 | 0 | 0 | 1 | -90 | 90 | -0.4212 | -0.10711 | 0.42315 | 0.10835
60 | 59 | 0.73538 | 0.47064 | 3.7047e-09 | 0 | 0 | 0 | 0 | 0 | 1 | -90 | 90 | 0.15395 | 0.039306 | -0.15377 | -0.039185
33 | 45 | 1.9505 | 1.2483 | 9.826e-09 | 0 | 0 | 0 | 0 | 0 | 1 | -90 | 90 | 0.13896 | 0.035271 | -0.13854 | -0.035007
33 | 58 | 1.177 | 0.75329 | 5.9296e-09 | 0 | 0 | 0 | 0 | 0 | 1 | -90 | 90 | -0.13896 | -0.03527 | 0.13921 | 0.035429
45 | 62 | 0.64564 | 0.41321 | 3.2526e-09 | 0 | 0 | 0 | 0 | 0 | 1 | -90 | 90 | 0.13854 | 0.035008 | -0.13841 | -0.03492
58 | 57 | 0.00046098 | 0.00029503 | 2.3223e-12 | 0 | 0 | 0 | 0 | 0 | 1 | -90 | 90 | -0.14472 | -0.036811 | 0.14472 | 0.036811
34 | 46 | 0.59526 | 0.38097 | 2.9988e-09 | 0 | 0 | 0 | 0 | 0 | 1 | -90 | 90 | -0.02303 | -0.0057755 | 0.023033 | 0.0057774
34 | 43 | 1.7301 | 1.1073 | 2.9053e-09 | 0 | 0 | 0 | 0 | 0 | 1 | -90 | 90 | 0.02303 | 0.0057755 | -0.02302 | -0.0057694
46 | 66 | 1.0639 | 0.68089 | 5.3597e-09 | 0 | 0 | 0 | 0 | 0 | 1 | -90 | 90 | -0.037694 | -0.0094518 | 0.03771 | 0.0094618
43 | 35 | 1.1818 | 0.75632 | 1.9845e-09 | 0 | 0 | 0 | 0 | 0 | 1 | -90 | 90 | 0.0069568 | 0.0017437 | -0.0069562 | -0.0017435
62 | 48 | 0.88729 | 0.56787 | 4.47e-09 | 0 | 0 | 0 | 0 | 0 | 1 | -90 | 90 | 0.12244 | 0.030918 | -0.12229 | -0.030824
47 | 63 | 0.62862 | 0.40232 | 3.1669e-09 | 0 | 0 | 0 | 0 | 0 | 1 | -90 | 90 | 0.11487 | 0.028861 | -0.11478 | -0.028802
47 | 61 | 1.0842 | 0.69391 | 5.4622e-09 | 0 | 0 | 0 | 0 | 0 | 1 | -90 | 90 | -0.11487 | -0.028861 | 0.11503 | 0.028962
63 | 42 | 0.79621 | 0.50958 | 4.0112e-09 | 0 | 0 | 0 | 0 | 0 | 1 | -90 | 90 | 0.068928 | 0.017311 | -0.068886 | -0.017285
61 | 48 | 0.6596 | 0.42214 | 3.3229e-09 | 0 | 0 | 0 | 0 | 0 | 1 | -90 | 90 | -0.12218 | -0.030755 | 0.12229 | 0.030824
27 | 28 | 3.234 | 2.0698 | 5.4308e-09 | 0 | 0 | 0 | 0 | 0 | 1 | -90 | 90 | -0.023219 | -0.0058167 | 0.023239 | 0.0058287
35 | 44 | 1.6887 | 1.0808 | 2.8358e-09 | 0 | 0 | 0 | 0 | 0 | 1 | -90 | 90 | 0.0069562 | 0.0017435 | -0.0069553 | -0.0017432
65 | 40 | 2.6861 | 1.7191 | 4.5107e-09 | 0 | 0 | 0 | 0 | 0 | 1 | -90 | 90 | 0.0047404 | 0.0011879 | -0.0047397 | -0.0011879
56 | 53 | 0.19751 | 0.1264 | 9.9499e-10 | 0 | 0 | 0 | 0 | 0 | 1 | -90 | 90 | -0.13398 | -0.033868 | 0.13401 | 0.033892
28 | 30 | 1.2048 | 0.77106 | 4.0463e-09 | 0 | 0 | 0 | 0 | 0 | 1 | -90 | 90 | -0.032246 | -0.008086 | 0.03226 | 0.0080946
30 | 42 | 0.9398 | 0.60147 | 4.7345e-09 | 0 | 0 | 0 | 0 | 0 | 1 | -90 | 90 | -0.050662 | -0.012707 | 0.050689 | 0.012724
54 | 66 | 0.92401 | 0.59136 | 4.655e-09 | 0 | 0 | 0 | 0 | 0 | 1 | -90 | 90 | 0.05986 | 0.015026 | -0.059824 | -0.015004
50 | 52 | 1.0406 | 0.66597 | 1.7474e-09 | 0 | 0 | 0 | 0 | 0 | 1 | -90 | 90 | 0.044496 | 0.01118 | -0.044474 | -0.011166
59 | 57 | 1.1186 | 0.71592 | 5.6354e-09 | 0 | 0 | 0 | 0 | 0 | 1 | -90 | 90 | 0.15071 | 0.038419 | -0.15043 | -0.038243
55 | 52 | 2.5114 | 1.6073 | 4.2173e-09 | 0 | 0 | 0 | 0 | 0 | 1 | -90 | 90 | -0.044421 | -0.011133 | 0.044474 | 0.011166