## bus_data
BUS_I | BUS_TYPE | Pd | Qd | Gs | Bs | area | Vm | Va | baseKV | zone | Vmax | Vmin
1 | 1 | 0.0017264 | 0.00043267 | 0 | 0 | 1 | 0.97513 | -0.47819 | 0.4 | 1 | 1.1 | 0.9
2 | 1 | 0 | 0 | 0 | 0 | 1 | 0.97518 | -0.47724 | 0.4 | 1 | 1.1 | 0.9
10 | 1 | 0 | 0 | 0 | 0 | 1 | 0.9752 | -0.47686 | 0.4 | 1 | 1.1 | 0.9
3 | 1 | 0 | 0 | 0 | 0 | 1 | 0.97468 | -0.48697 | 0.4 | 1 | 1.1 | 0.9
11 | 1 | 0.0014168 | 0.00035509 | 0 | 0 | 1 | 0.97466 | -0.48744 | 0.4 | 1 | 1.1 | 0.9
12 | 1 | 0.0032374 | 0.00081138 | 0 | 0 | 1 | 0.97368 | -0.50682 | 0.4 | 1 | 1.1 | 0.9
4 | 1 | 0 | 0 | 0 | 0 | 1 | 0.97549 | -0.47117 | 0.4 | 1 | 1.1 | 0.9
6 | 1 | 0 | 0 | 0 | 0 | 1 | 0.9752 | -0.47671 | 0.4 | 1 | 1.1 | 0.9
47 | 1 | 0.0011404 | 0.0002858 | 0 | 0 | 1 | 0.97531 | -0.47458 | 0.4 | 1 | 1.1 | 0.9
44 | 1 | 0.0011784 | 0.00029533 | 0 | 0 | 1 | 0.97595 | -0.46207 | 0.4 | 1 | 1.1 | 0.9
5 | 1 | 0 | 0 | 0 | 0 | 1 | 0.97265 | -0.52707 | 0.4 | 1 | 1.1 | 0.9
21 | 1 | 0.0052868 | 0.001325 | 0 | 0 | 1 | 0.97239 | -0.53217 | 0.4 | 1 | 1.1 | 0.9
50 | 1 | 0 | 0 | 0 | 0 | 1 | 0.97277 | -0.52456 | 0.4 | 1 | 1.1 | 0.9
53 | 1 | 0.012283 | 0.0030785 | 0 | 0 | 1 | 0.9747 | -0.48653 | 0.4 | 1 | 1.1 | 0.9
8 | 1 | 0 | 0 | 0 | 0 | 1 | 0.97121 | -0.55538 | 0.4 | 1 | 1.1 | 0.9
18 | 1 | 0.0072613 | 0.0018198 | 0 | 0 | 1 | 0.97113 | -0.55699 | 0.4 | 1 | 1.1 | 0.9
22 | 1 | 0 | 0 | 0 | 0 | 1 | 0.9713 | -0.55369 | 0.4 | 1 | 1.1 | 0.9
9 | 1 | 0 | 0 | 0 | 0 | 1 | 0.97286 | -0.52299 | 0.4 | 1 | 1.1 | 0.9
19 | 1 | 0.011348 | 0.0028442 | 0 | 0 | 1 | 0.97267 | -0.5266 | 0.4 | 1 | 1.1 | 0.9
16 | 1 | 0.010155 | 0.0025452 | 0 | 0 | 1 | 0.97247 | -0.53071 | 0.4 | 1 | 1.1 | 0.9
52 | 1 | 0.0014385 | 0.00036052 | 0 | 0 | 1 | 0.97524 | -0.47598 | 0.4 | 1 | 1.1 | 0.9
15 | 1 | 0.0008666 | 0.00021719 | 0 | 0 | 1 | 0.97465 | -0.4876 | 0.4 | 1 | 1.1 | 0.9
13 | 1 | 0.0015196 | 0.00038084 | 0 | 0 | 1 | 0.97464 | -0.48776 | 0.4 | 1 | 1.1 | 0.9
45 | 1 | 0.0012456 | 0.00031217 | 0 | 0 | 1 | 0.97708 | -0.43995 | 0.4 | 1 | 1.1 | 0.9
20 | 1 | 0.0037226 | 0.00093298 | 0 | 0 | 1 | 0.97203 | -0.53932 | 0.4 | 1 | 1.1 | 0.9
51 | 1 | 0.012283 | 0.0030785 | 0 | 0 | 1 | 0.97377 | -0.50492 | 0.4 | 1 | 1.1 | 0.9
49 | 1 | 0.012283 | 0.0030785 | 0 | 0 | 1 | 0.97233 | -0.53333 | 0.4 | 1 | 1.1 | 0.9
34 | 1 | 0 | 0 | 0 | 0 | 1 | 0.98369 | -0.31132 | 0.4 | 1 | 1.1 | 0.9
36 | 1 | 0 | 0 | 0 | 0 | 1 | 0.98581 | -0.27043 | 0.4 | 1 | 1.1 | 0.9
75 | 1 | 0.0089302 | 0.0022381 | 0 | 0 | 1 | 0.9824 | -0.3365 | 0.4 | 1 | 1.1 | 0.9
27 | 1 | 0 | 0 | 0 | 0 | 1 | 0.98256 | -0.33313 | 0.4 | 1 | 1.1 | 0.9
37 | 1 | 0 | 0 | 0 | 0 | 1 | 0.98695 | -0.24849 | 0.4 | 1 | 1.1 | 0.9
43 | 1 | 0 | 0 | 0 | 0 | 1 | 0.98367 | -0.31219 | 0.4 | 1 | 1.1 | 0.9
69 | 1 | 0.0048442 | 0.0012141 | 0 | 0 | 1 | 0.98573 | -0.27192 | 0.4 | 1 | 1.1 | 0.9
59 | 1 | 0.0058556 | 0.0014676 | 0 | 0 | 1 | 0.98681 | -0.25111 | 0.4 | 1 | 1.1 | 0.9
57 | 1 | 0.0084832 | 0.0021261 | 0 | 0 | 1 | 0.9902 | -0.1861 | 0.4 | 1 | 1.1 | 0.9
40 | 1 | 0 | 0 | 0 | 0 | 1 | 0.98247 | -0.33557 | 0.4 | 1 | 1.1 | 0.9
54 | 1 | 0.0074676 | 0.0018716 | 0 | 0 | 1 | 0.98247 | -0.33554 | 0.4 | 1 | 1.1 | 0.9
39 | 1 | 0 | 0 | 0 | 0 | 1 | 0.98172 | -0.35019 | 0.4 | 1 | 1.1 | 0.9
80 | 1 | 0.010794 | 0.0027053 | 0 | 0 | 1 | 0.98147 | -0.35524 | 0.4 | 1 | 1.1 | 0.9
41 | 1 | 0 | 0 | 0 | 0 | 1 | 0.99667 | -0.06388 | 0.4 | 1 | 1.1 | 0.9
73 | 1 | 0.012839 | 0.0032178 | 0 | 0 | 1 | 0.99822 | -0.034211 | 0.4 | 1 | 1.1 | 0.9
65 | 1 | 0.011536 | 0.0028911 | 0 | 0 | 1 | 0.99591 | -0.078534 | 0.4 | 1 | 1.1 | 0.9
68 | 1 | 0.019482 | 0.0048827 | 0 | 0 | 1 | 0.98337 | -0.31806 | 0.4 | 1 | 1.1 | 0.9
56 | 1 | 0.0079115 | 0.0019828 | 0 | 0 | 1 | 0.98294 | -0.32637 | 0.4 | 1 | 1.1 | 0.9
42 | 1 | 0 | 0 | 0 | 0 | 1 | 0.98278 | -0.32956 | 0.4 | 1 | 1.1 | 0.9
23 | 1 | 0 | 0 | 0 | 0 | 1 | 0.97125 | -0.55475 | 0.4 | 1 | 1.1 | 0.9
25 | 1 | 0.003774 | 0.00094587 | 0 | 0 | 1 | 0.97092 | -0.56119 | 0.4 | 1 | 1.1 | 0.9
32 | 1 | 0.012747 | 0.0031948 | 0 | 0 | 1 | 0.98115 | -0.36064 | 0.4 | 1 | 1.1 | 0.9
30 | 1 | 0.0016141 | 0.00040452 | 0 | 0 | 1 | 0.97922 | -0.3981 | 0.4 | 1 | 1.1 | 0.9
29 | 1 | 0.0018736 | 0.00046956 | 0 | 0 | 1 | 0.97927 | -0.39723 | 0.4 | 1 | 1.1 | 0.9
17 | 1 | 0.0077408 | 0.00194 | 0 | 0 | 1 | 0.9709 | -0.56155 | 0.4 | 1 | 1.1 | 0.9
14 | 1 | 0.0014833 | 0.00037174 | 0 | 0 | 1 | 0.97462 | -0.48831 | 0.4 | 1 | 1.1 | 0.9
24 | 1 | 0.0056225 | 0.0014091 | 0 | 0 | 1 | 0.97075 | -0.56452 | 0.4 | 1 | 1.1 | 0.9
28 | 1 | 0 | 0 | 0 | 0 | 1 | 0.97171 | -0.54552 | 0.4 | 1 | 1.1 | 0.9
48 | 1 | 0.02815 | 0.0070551 | 0 | 0 | 1 | 0.97084 | -0.5627 | 0.4 | 1 | 1.1 | 0.9
31 | 1 | 0 | 0 | 0 | 0 | 1 | 0.97942 | -0.39419 | 0.4 | 1 | 1.1 | 0.9
33 | 1 | 0.0044673 | 0.0011196 | 0 | 0 | 1 | 0.97844 | -0.4133 | 0.4 | 1 | 1.1 | 0.9
46 | 1 | 0 | 0 | 0 | 0 | 1 | 0.97746 | -0.43247 | 0.4 | 1 | 1.1 | 0.9
55 | 1 | 0 | 0 | 0 | 0 | 1 | 0.991 | -0.1712 | 0.4 | 1 | 1.1 | 0.9
58 | 1 | 0 | 0 | 0 | 0 | 1 | 0.99282 | -0.13603 | 0.4 | 1 | 1.1 | 0.9
62 | 1 | 0.011773 | 0.0029505 | 0 | 0 | 1 | 0.98984 | -0.19358 | 0.4 | 1 | 1.1 | 0.9
74 | 1 | 0.0076287 | 0.0019119 | 0 | 0 | 1 | 0.98215 | -0.34143 | 0.4 | 1 | 1.1 | 0.9
72 | 3 | 0.0075359 | 0.0018887 | 0 | 0 | 1 | 1 | 0 | 0.4 | 1 | 1.1 | 0.9
64 | 1 | 0.017769 | 0.0044534 | 0 | 0 | 1 | 0.99493 | -0.097485 | 0.4 | 1 | 1.1 | 0.9
79 | 1 | 0.010449 | 0.0026189 | 0 | 0 | 1 | 0.9833 | -0.31931 | 0.4 | 1 | 1.1 | 0.9
61 | 1 | 0 | 0 | 0 | 0 | 1 | 0.98879 | -0.21403 | 0.4 | 1 | 1.1 | 0.9
63 | 1 | 0 | 0 | 0 | 0 | 1 | 0.98835 | -0.22255 | 0.4 | 1 | 1.1 | 0.9
60 | 1 | 0 | 0 | 0 | 0 | 1 | 0.99329 | -0.12704 | 0.4 | 1 | 1.1 | 0.9
76 | 1 | 0.025881 | 0.0064864 | 0 | 0 | 1 | 0.99219 | -0.14838 | 0.4 | 1 | 1.1 | 0.9
71 | 1 | 0.0086293 | 0.0021627 | 0 | 0 | 1 | 0.99507 | -0.093247 | 0.4 | 1 | 1.1 | 0.9
70 | 1 | 0 | 0 | 0 | 0 | 1 | 0.99805 | -0.036744 | 0.4 | 1 | 1.1 | 0.9
78 | 1 | 0.03098 | 0.0077643 | 0 | 0 | 1 | 0.9873 | -0.24291 | 0.4 | 1 | 1.1 | 0.9
66 | 1 | 0 | 0 | 0 | 0 | 1 | 0.9949 | -0.098046 | 0.4 | 1 | 1.1 | 0.9
67 | 1 | 0.011536 | 0.0028911 | 0 | 0 | 1 | 0.99454 | -0.10502 | 0.4 | 1 | 1.1 | 0.9

## generator_data
GEN_BUS | PG | QG | QMAX | QMIN | VG | MBASE | GEN_STATUS | PMAX | PMIN
72 | 0.39236 | 0.10071 | 10 | -10 | 1 | 100 | 1 | 10 | 0

## branch_data
F_BUS | T_BUS | BR_R | BR_X | BR_B | RATE_A | RATE_B | RATE_C | TAP | SHIFT | BR_STATUS | ANGMIN | ANGMAX | P_in | Q_in | P_out | Q_out
1 | 2 | 2.353 | 1.5059 | 3.9513e-09 | 0 | 0 | 0 | 0 | 0 | 1 | -90 | 90 | -0.0017263 | -0.00043268 | 0.0017264 | 0.00043236
2 | 10 | 0.94159 | 0.60262 | 1.5812e-09 | 0 | 0 | 0 | 0 | 0 | 1 | -90 | 90 | -0.0017264 | -0.00043236 | 0.0017264 | 0.00043223
10 | 52 | 2.1603 | 1.3826 | 3.6278e-09 | 0 | 0 | 0 | 0 | 0 | 1 | -90 | 90 | -0.0017264 | -0.00043222 | 0.0017265 | 0.00043193
3 | 11 | 0.37664 | 0.24105 | 6.3248e-10 | 0 | 0 | 0 | 0 | 0 | 1 | -90 | 90 | 0.0052863 | 0.0013245 | -0.0052862 | -0.0013245
3 | 12 | 3.4126 | 2.184 | 5.7306e-09 | 0 | 0 | 0 | 0 | 0 | 1 | -90 | 90 | 0.024786 | 0.0062285 | -0.024763 | -0.006214
3 | 4 | 2.2431 | 1.4356 | 3.7668e-09 | 0 | 0 | 0 | 0 | 0 | 1 | -90 | 90 | -0.030073 | -0.007553 | 0.030095 | 0.0075671
11 | 15 | 0.79605 | 0.50947 | 1.3368e-09 | 0 | 0 | 0 | 0 | 0 | 1 | -90 | 90 | 0.00086658 | 0.00021707 | -0.00086657 | -0.0002172
11 | 13 | 0.44806 | 0.28676 | 7.5242e-10 | 0 | 0 | 0 | 0 | 0 | 1 | -90 | 90 | 0.0030028 | 0.00075234 | -0.0030028 | -0.00075238
12 | 9 | 3.1911 | 2.0423 | 5.3587e-09 | 0 | 0 | 0 | 0 | 0 | 1 | -90 | 90 | 0.021526 | 0.0054026 | -0.021509 | -0.0053925
4 | 6 | 0.24016 | 0.1537 | 1.2099e-09 | 0 | 0 | 0 | 0 | 0 | 1 | -90 | 90 | 0.098726 | 0.024864 | -0.0987 | -0.024848
4 | 47 | 3.3784 | 2.1622 | 5.6732e-09 | 0 | 0 | 0 | 0 | 0 | 1 | -90 | 90 | 0.0043062 | 0.001078 | -0.0043055 | -0.0010781
4 | 44 | 0.29243 | 0.18715 | 1.4732e-09 | 0 | 0 | 0 | 0 | 0 | 1 | -90 | 90 | -0.13313 | -0.033509 | 0.13319 | 0.033546
6 | 53 | 0.42509 | 0.27206 | 2.1415e-09 | 0 | 0 | 0 | 0 | 0 | 1 | -90 | 90 | 0.0987 | 0.024848 | -0.098654 | -0.024818
47 | 52 | 1.8847 | 1.2062 | 3.1649e-09 | 0 | 0 | 0 | 0 | 0 | 1 | -90 | 90 | 0.0031652 | 0.00079229 | -0.0031649 | -0.00079246
44 | 45 | 0.70589 | 0.45177 | 3.5561e-09 | 0 | 0 | 0 | 0 | 0 | 1 | -90 | 90 | -0.13436 | -0.033841 | 0.13451 | 0.033932
5 | 21 | 0.64648 | 0.41375 | 3.2568e-09 | 0 | 0 | 0 | 0 | 0 | 1 | -90 | 90 | 0.03345 | 0.008398 | -0.033442 | -0.0083931
5 | 50 | 0.31945 | 0.20445 | 1.6093e-09 | 0 | 0 | 0 | 0 | 0 | 1 | -90 | 90 | -0.03345 | -0.008398 | 0.033454 | 0.0084004
21 | 20 | 1.0777 | 0.68973 | 3.6195e-09 | 0 | 0 | 0 | 0 | 0 | 1 | -90 | 90 | 0.028155 | 0.0070681 | -0.028145 | -0.0070623
50 | 51 | 1.129 | 0.72253 | 5.6875e-09 | 0 | 0 | 0 | 0 | 0 | 1 | -90 | 90 | -0.073942 | -0.018569 | 0.074012 | 0.018613
50 | 49 | 0.91939 | 0.58841 | 3.0878e-09 | 0 | 0 | 0 | 0 | 0 | 1 | -90 | 90 | 0.040488 | 0.010169 | -0.040472 | -0.010158
53 | 51 | 0.90853 | 0.58146 | 4.577e-09 | 0 | 0 | 0 | 0 | 0 | 1 | -90 | 90 | 0.086371 | 0.02174 | -0.086295 | -0.021692
8 | 18 | 0.45422 | 0.2907 | 7.6276e-10 | 0 | 0 | 0 | 0 | 0 | 1 | -90 | 90 | 0.015004 | 0.0037614 | -0.015003 | -0.0037607
8 | 22 | 0.47773 | 0.30575 | 8.0224e-10 | 0 | 0 | 0 | 0 | 0 | 1 | -90 | 90 | -0.015004 | -0.0037614 | 0.015006 | 0.0037621
18 | 17 | 2.4875 | 1.592 | 4.1772e-09 | 0 | 0 | 0 | 0 | 0 | 1 | -90 | 90 | 0.0077422 | 0.0019408 | -0.0077406 | -0.0019401
22 | 20 | 2.491 | 1.5942 | 4.1831e-09 | 0 | 0 | 0 | 0 | 0 | 1 | -90 | 90 | -0.024406 | -0.006119 | 0.024423 | 0.0061293
22 | 23 | 0.47914 | 0.30665 | 8.0461e-10 | 0 | 0 | 0 | 0 | 0 | 1 | -90 | 90 | 0.0094005 | 0.0023569 | -0.0094001 | -0.0023567
9 | 19 | 1.3513 | 0.86484 | 2.2692e-09 | 0 | 0 | 0 | 0 | 0 | 1 | -90 | 90 | 0.01135 | 0.0028453 | -0.011348 | -0.0028443
9 | 16 | 3.2249 | 2.064 | 5.4156e-09 | 0 | 0 | 0 | 0 | 0 | 1 | -90 | 90 | 0.010159 | 0.0025472 | -0.010155 | -0.0025453
13 | 14 | 1.5735 | 1.007 | 2.6424e-09 | 0 | 0 | 0 | 0 | 0 | 1 | -90 | 90 | 0.0014833 | 0.00037153 | -0.0014832 | -0.00037175
45 | 46 | 0.23704 | 0.15171 | 1.1942e-09 | 0 | 0 | 0 | 0 | 0 | 1 | -90 | 90 | -0.13575 | -0.034244 | 0.1358 | 0.034275
49 | 28 | 1.8342 | 1.1739 | 3.0802e-09 | 0 | 0 | 0 | 0 | 0 | 1 | -90 | 90 | 0.028189 | 0.0070799 | -0.028172 | -0.0070697
34 | 36 | 1.0307 | 0.65965 | 5.1924e-09 | 0 | 0 | 0 | 0 | 0 | 1 | -90 | 90 | -0.17394 | -0.044172 | 0.17429 | 0.044391
34 | 75 | 6.5857 | 4.2148 | 1.1059e-08 | 0 | 0 | 0 | 0 | 0 | 1 | -90 | 90 | 0.01658 | 0.0041625 | -0.016561 | -0.0041508
34 | 27 | 0.60624 | 0.38799 | 3.0541e-09 | 0 | 0 | 0 | 0 | 0 | 1 | -90 | 90 | 0.15736 | 0.04001 | -0.1572 | -0.039905
36 | 37 | 0.4099 | 0.26233 | 2.065e-09 | 0 | 0 | 0 | 0 | 0 | 1 | -90 | 90 | -0.23539 | -0.059764 | 0.23564 | 0.059923
36 | 43 | 3.2357 | 2.0709 | 5.4336e-09 | 0 | 0 | 0 | 0 | 0 | 1 | -90 | 90 | 0.056261 | 0.014159 | -0.056149 | -0.014088
36 | 69 | 1.3412 | 0.85838 | 2.2523e-09 | 0 | 0 | 0 | 0 | 0 | 1 | -90 | 90 | 0.0048445 | 0.0012141 | -0.0048442 | -0.0012141
75 | 74 | 2.7936 | 1.7879 | 4.6912e-09 | 0 | 0 | 0 | 0 | 0 | 1 | -90 | 90 | 0.0076304 | 0.0019127 | -0.0076286 | -0.001912
27 | 32 | 0.76239 | 0.48793 | 3.8408e-09 | 0 | 0 | 0 | 0 | 0 | 1 | -90 | 90 | 0.1572 | 0.039905 | -0.15699 | -0.039772
37 | 59 | 1.9567 | 1.2523 | 3.2859e-09 | 0 | 0 | 0 | 0 | 0 | 1 | -90 | 90 | 0.0058563 | 0.0014677 | -0.0058556 | -0.0014676
37 | 57 | 1.1421 | 0.73094 | 5.7537e-09 | 0 | 0 | 0 | 0 | 0 | 1 | -90 | 90 | -0.2415 | -0.06139 | 0.24223 | 0.061856
43 | 68 | 0.84966 | 0.54378 | 1.4268e-09 | 0 | 0 | 0 | 0 | 0 | 1 | -90 | 90 | 0.02994 | 0.0075072 | -0.029932 | -0.007502
43 | 56 | 2.3473 | 1.5023 | 3.9418e-09 | 0 | 0 | 0 | 0 | 0 | 1 | -90 | 90 | 0.026209 | 0.0065807 | -0.026191 | -0.0065697
57 | 58 | 0.89062 | 0.57 | 4.4868e-09 | 0 | 0 | 0 | 0 | 0 | 1 | -90 | 90 | -0.25071 | -0.063981 | 0.25132 | 0.06437
40 | 54 | 0.012557 | 0.0080365 | 2.1087e-11 | 0 | 0 | 0 | 0 | 0 | 1 | -90 | 90 | -0.010804 | -0.0027105 | 0.010804 | 0.0027106
40 | 39 | 5.8514 | 3.7449 | 9.826e-09 | 0 | 0 | 0 | 0 | 0 | 1 | -90 | 90 | 0.010804 | 0.0027105 | -0.010797 | -0.0027067
54 | 42 | 1.4185 | 0.90787 | 2.3821e-09 | 0 | 0 | 0 | 0 | 0 | 1 | -90 | 90 | -0.018272 | -0.0045821 | 0.018277 | 0.0045852
39 | 80 | 2.0209 | 1.2934 | 3.3937e-09 | 0 | 0 | 0 | 0 | 0 | 1 | -90 | 90 | 0.010797 | 0.0027067 | -0.010794 | -0.0027054
41 | 73 | 3.2393 | 2.0731 | 5.4396e-09 | 0 | 0 | 0 | 0 | 0 | 1 | -90 | 90 | -0.0409 | -0.010272 | 0.040958 | 0.010309
41 | 65 | 1.5963 | 1.0216 | 2.6806e-09 | 0 | 0 | 0 | 0 | 0 | 1 | -90 | 90 | 0.0409 | 0.010272 | -0.040871 | -0.010254
73 | 72 | 2.8514 | 1.8249 | 4.7882e-09 | 0 | 0 | 0 | 0 | 0 | 1 | -90 | 90 | -0.053797 | -0.013527 | 0.053885 | 0.013583
65 | 64 | 2.8721 | 1.8381 | 4.823e-09 | 0 | 0 | 0 | 0 | 0 | 1 | -90 | 90 | 0.029335 | 0.0073631 | -0.029309 | -0.0073466
68 | 79 | 0.51677 | 0.33073 | 8.6779e-10 | 0 | 0 | 0 | 0 | 0 | 1 | -90 | 90 | 0.01045 | 0.0026192 | -0.010449 | -0.0026189
56 | 42 | 0.7548 | 0.48307 | 1.2675e-09 | 0 | 0 | 0 | 0 | 0 | 1 | -90 | 90 | 0.01828 | 0.0045869 | -0.018277 | -0.0045852
23 | 25 | 2.8946 | 1.8525 | 4.8608e-09 | 0 | 0 | 0 | 0 | 0 | 1 | -90 | 90 | 0.0094001 | 0.0023567 | -0.0093972 | -0.0023553
25 | 24 | 2.5059 | 1.6038 | 4.2081e-09 | 0 | 0 | 0 | 0 | 0 | 1 | -90 | 90 | 0.0056232 | 0.0014094 | -0.0056224 | -0.0014092
32 | 31 | 1.0095 | 0.64607 | 5.0856e-09 | 0 | 0 | 0 | 0 | 0 | 1 | -90 | 90 | 0.14424 | 0.036578 | -0.14401 | -0.036429
30 | 29 | 2.3139 | 1.4809 | 3.8857e-09 | 0 | 0 | 0 | 0 | 0 | 1 | -90 | 90 | -0.001614 | -0.00040453 | 0.0016141 | 0.0004042
29 | 31 | 3.755 | 2.4032 | 6.3056e-09 | 0 | 0 | 0 | 0 | 0 | 1 | -90 | 90 | -0.0034876 | -0.00087377 | 0.0034881 | 0.00087349
28 | 48 | 2.5818 | 1.6524 | 4.3356e-09 | 0 | 0 | 0 | 0 | 0 | 1 | -90 | 90 | 0.028172 | 0.0070697 | -0.028149 | -0.0070554
31 | 33 | 0.58805 | 0.37635 | 2.9625e-09 | 0 | 0 | 0 | 0 | 0 | 1 | -90 | 90 | 0.14052 | 0.035556 | -0.14039 | -0.035474
33 | 46 | 0.60762 | 0.38888 | 3.0611e-09 | 0 | 0 | 0 | 0 | 0 | 1 | -90 | 90 | 0.13593 | 0.034355 | -0.1358 | -0.034275
55 | 58 | 3.6283 | 2.3221 | 6.0928e-09 | 0 | 0 | 0 | 0 | 0 | 1 | -90 | 90 | -0.042871 | -0.010789 | 0.042943 | 0.010835
55 | 62 | 2.3011 | 1.4727 | 3.8641e-09 | 0 | 0 | 0 | 0 | 0 | 1 | -90 | 90 | 0.042871 | 0.010789 | -0.042825 | -0.01076
58 | 60 | 0.13677 | 0.087533 | 6.8903e-10 | 0 | 0 | 0 | 0 | 0 | 1 | -90 | 90 | -0.29426 | -0.075205 | 0.29439 | 0.075287
62 | 61 | 2.8965 | 1.8537 | 4.864e-09 | 0 | 0 | 0 | 0 | 0 | 1 | -90 | 90 | 0.031053 | 0.0078099 | -0.031022 | -0.0077909
72 | 70 | 0.50573 | 0.32367 | 2.5478e-09 | 0 | 0 | 0 | 0 | 0 | 1 | -90 | 90 | 0.33094 | 0.085243 | -0.33035 | -0.084865
64 | 66 | 0.21556 | 0.13796 | 3.6198e-10 | 0 | 0 | 0 | 0 | 0 | 1 | -90 | 90 | 0.01154 | 0.0028933 | -0.011539 | -0.0028931
61 | 63 | 1.2038 | 0.77045 | 2.0216e-09 | 0 | 0 | 0 | 0 | 0 | 1 | -90 | 90 | 0.031022 | 0.0077909 | -0.03101 | -0.0077831
63 | 78 | 2.8745 | 1.8397 | 4.8271e-09 | 0 | 0 | 0 | 0 | 0 | 1 | -90 | 90 | 0.03101 | 0.0077831 | -0.03098 | -0.0077643
60 | 76 | 3.6437 | 2.332 | 6.1187e-09 | 0 | 0 | 0 | 0 | 0 | 1 | -90 | 90 | 0.025907 | 0.0065026 | -0.025881 | -0.0064864
60 | 71 | 0.47313 | 0.3028 | 2.3835e-09 | 0 | 0 | 0 | 0 | 0 | 1 | -90 | 90 | -0.3203 | -0.081789 | 0.32082 | 0.082124
71 | 70 | 0.77385 | 0.49526 | 3.8985e-09 | 0 | 0 | 0 | 0 | 0 | 1 | -90 | 90 | -0.32945 | -0.084287 | 0.33035 | 0.084865
66 | 67 | 2.6817 | 1.7163 | 4.5032e-09 | 0 | 0 | 0 | 0 | 0 | 1 | -90 | 90 | 0.011539 | 0.0028931 | -0.011536 | -0.0028911