## bus_data
BUS_I | BUS_TYPE | Pd | Qd | Gs | Bs | area | Vm | Va | baseKV | zone | Vmax | Vmin
1 | 1 | 0.0076158 | 0.0019087 | 0 | 0 | 1 | 0.97644 | -0.45249 | 0.4 | 1 | 1.1 | 0.9
3 | 1 | 0 | 0 | 0 | 0 | 1 | 0.97728 | -0.43587 | 0.4 | 1 | 1.1 | 0.9
14 | 1 | 0 | 0 | 0 | 0 | 1 | 0.97763 | -0.42901 | 0.4 | 1 | 1.1 | 0.9
5 | 1 | 0 | 0 | 0 | 0 | 1 | 0.9771 | -0.43932 | 0.4 | 1 | 1.1 | 0.9
4 | 1 | 0 | 0 | 0 | 0 | 1 | 0.98188 | -0.34616 | 0.4 | 1 | 1.1 | 0.9
6 | 1 | 0 | 0 | 0 | 0 | 1 | 0.98201 | -0.34358 | 0.4 | 1 | 1.1 | 0.9
25 | 1 | 0.0037918 | 0.00095031 | 0 | 0 | 1 | 0.98125 | -0.35848 | 0.4 | 1 | 1.1 | 0.9
29 | 1 | 0.0019215 | 0.00048158 | 0 | 0 | 1 | 0.97655 | -0.45024 | 0.4 | 1 | 1.1 | 0.9
87 | 1 | 0.0024028 | 0.00060219 | 0 | 0 | 1 | 0.9834 | -0.31664 | 0.4 | 1 | 1.1 | 0.9
26 | 1 | 0.003751 | 0.00094008 | 0 | 0 | 1 | 0.9818 | -0.34772 | 0.4 | 1 | 1.1 | 0.9
7 | 1 | 0 | 0 | 0 | 0 | 1 | 0.97516 | -0.47742 | 0.4 | 1 | 1.1 | 0.9
65 | 1 | 0 | 0 | 0 | 0 | 1 | 0.97424 | -0.4956 | 0.4 | 1 | 1.1 | 0.9
8 | 1 | 0 | 0 | 0 | 0 | 1 | 0.9763 | -0.45508 | 0.4 | 1 | 1.1 | 0.9
27 | 1 | 0.0035137 | 0.00088062 | 0 | 0 | 1 | 0.97624 | -0.45633 | 0.4 | 1 | 1.1 | 0.9
23 | 1 | 0.0045253 | 0.0011341 | 0 | 0 | 1 | 0.97844 | -0.41321 | 0.4 | 1 | 1.1 | 0.9
24 | 1 | 0.01123 | 0.0028144 | 0 | 0 | 1 | 0.97956 | -0.39137 | 0.4 | 1 | 1.1 | 0.9
83 | 1 | 0 | 0 | 0 | 0 | 1 | 0.98407 | -0.30361 | 0.4 | 1 | 1.1 | 0.9
79 | 1 | 0.019927 | 0.0049941 | 0 | 0 | 1 | 0.9729 | -0.52189 | 0.4 | 1 | 1.1 | 0.9
64 | 1 | 0.00015025 | 3.7656e-05 | 0 | 0 | 1 | 0.99769 | -0.043962 | 0.4 | 1 | 1.1 | 0.9
62 | 1 | 0.0032242 | 0.00080805 | 0 | 0 | 1 | 0.9977 | -0.043815 | 0.4 | 1 | 1.1 | 0.9
35 | 1 | 0.011025 | 0.0027631 | 0 | 0 | 1 | 0.97004 | -0.57837 | 0.4 | 1 | 1.1 | 0.9
36 | 1 | 0 | 0 | 0 | 0 | 1 | 0.97019 | -0.5755 | 0.4 | 1 | 1.1 | 0.9
38 | 1 | 0.0085039 | 0.0021313 | 0 | 0 | 1 | 0.97074 | -0.56457 | 0.4 | 1 | 1.1 | 0.9
40 | 1 | 0 | 0 | 0 | 0 | 1 | 0.97242 | -0.53129 | 0.4 | 1 | 1.1 | 0.9
47 | 1 | 0.00092006 | 0.00023059 | 0 | 0 | 1 | 0.9952 | -0.090585 | 0.4 | 1 | 1.1 | 0.9
48 | 1 | 0 | 0 | 0 | 0 | 1 | 0.99521 | -0.090426 | 0.4 | 1 | 1.1 | 0.9
49 | 1 | 0 | 0 | 0 | 0 | 1 | 0.99517 | -0.091142 | 0.4 | 1 | 1.1 | 0.9
50 | 1 | 0.0051911 | 0.001301 | 0 | 0 | 1 | 0.99528 | -0.089077 | 0.4 | 1 | 1.1 | 0.9
53 | 1 | 0.0017087 | 0.00042824 | 0 | 0 | 1 | 0.99517 | -0.091197 | 0.4 | 1 | 1.1 | 0.9
55 | 1 | 0 | 0 | 0 | 0 | 1 | 0.99545 | -0.085786 | 0.4 | 1 | 1.1 | 0.9
51 | 3 | 0 | 0 | 0 | 0 | 1 | 1 | 0 | 0.4 | 1 | 1.1 | 0.9
59 | 1 | 0.032393 | 0.0081184 | 0 | 0 | 1 | 0.99894 | -0.020215 | 0.4 | 1 | 1.1 | 0.9
54 | 1 | 0.004012 | 0.0010055 | 0 | 0 | 1 | 0.99228 | -0.14597 | 0.4 | 1 | 1.1 | 0.9
57 | 1 | 0 | 0 | 0 | 0 | 1 | 0.99239 | -0.14394 | 0.4 | 1 | 1.1 | 0.9
58 | 1 | 0.0051736 | 0.0012966 | 0 | 0 | 1 | 0.99506 | -0.093098 | 0.4 | 1 | 1.1 | 0.9
60 | 1 | 0.0045242 | 0.0011339 | 0 | 0 | 1 | 0.99854 | -0.027807 | 0.4 | 1 | 1.1 | 0.9
61 | 1 | 0 | 0 | 0 | 0 | 1 | 0.99774 | -0.043011 | 0.4 | 1 | 1.1 | 0.9
63 | 1 | 0 | 0 | 0 | 0 | 1 | 0.99474 | -0.10044 | 0.4 | 1 | 1.1 | 0.9
102 | 1 | 0.042304 | 0.010602 | 0 | 0 | 1 | 0.99432 | -0.10864 | 0.4 | 1 | 1.1 | 0.9
98 | 1 | 0.021178 | 0.0053077 | 0 | 0 | 1 | 0.99206 | -0.1521 | 0.4 | 1 | 1.1 | 0.9
56 | 1 | 0 | 0 | 0 | 0 | 1 | 0.9818 | -0.3475 | 0.4 | 1 | 1.1 | 0.9
76 | 1 | 0.0048906 | 0.0012257 | 0 | 0 | 1 | 0.97988 | -0.38477 | 0.4 | 1 | 1.1 | 0.9
91 | 1 | 0.0066563 | 0.0016682 | 0 | 0 | 1 | 0.98234 | -0.33703 | 0.4 | 1 | 1.1 | 0.9
90 | 1 | 0.0026869 | 0.0006734 | 0 | 0 | 1 | 0.99233 | -0.14507 | 0.4 | 1 | 1.1 | 0.9
70 | 1 | 0.0018434 | 0.000462 | 0 | 0 | 1 | 0.97931 | -0.39589 | 0.4 | 1 | 1.1 | 0.9
89 | 1 | 0.0064258 | 0.0016105 | 0 | 0 | 1 | 0.98249 | -0.33405 | 0.4 | 1 | 1.1 | 0.9
85 | 1 | 0.0028284 | 0.00070886 | 0 | 0 | 1 | 0.98798 | -0.22826 | 0.4 | 1 | 1.1 | 0.9
97 | 1 | 0 | 0 | 0 | 0 | 1 | 0.98982 | -0.19522 | 0.4 | 1 | 1.1 | 0.9
66 | 1 | 0.0044095 | 0.0011051 | 0 | 0 | 1 | 0.97493 | -0.48151 | 0.4 | 1 | 1.1 | 0.9
67 | 1 | 0.059388 | 0.014884 | 0 | 0 | 1 | 0.97185 | -0.54234 | 0.4 | 1 | 1.1 | 0.9
68 | 1 | 0 | 0 | 0 | 0 | 1 | 0.9782 | -0.41753 | 0.4 | 1 | 1.1 | 0.9
71 | 1 | 0.00060304 | 0.00015114 | 0 | 0 | 1 | 0.97819 | -0.41777 | 0.4 | 1 | 1.1 | 0.9
72 | 1 | 0.0018349 | 0.00045987 | 0 | 0 | 1 | 0.97815 | -0.41852 | 0.4 | 1 | 1.1 | 0.9
74 | 1 | 0 | 0 | 0 | 0 | 1 | 0.98614 | -0.26677 | 0.4 | 1 | 1.1 | 0.9
96 | 1 | 0.00028506 | 7.1443e-05 | 0 | 0 | 1 | 0.98613 | -0.26684 | 0.4 | 1 | 1.1 | 0.9
94 | 1 | 0 | 0 | 0 | 0 | 1 | 0.98614 | -0.2667 | 0.4 | 1 | 1.1 | 0.9
75 | 1 | 0 | 0 | 0 | 0 | 1 | 0.98895 | -0.21212 | 0.4 | 1 | 1.1 | 0.9
95 | 1 | 0.093642 | 0.023469 | 0 | 0 | 1 | 0.98618 | -0.266 | 0.4 | 1 | 1.1 | 0.9
93 | 1 | 0.0022548 | 0.0005651 | 0 | 0 | 1 | 0.98604 | -0.26877 | 0.4 | 1 | 1.1 | 0.9
80 | 1 | 0.002744 | 0.00068771 | 0 | 0 | 1 | 0.98631 | -0.26046 | 0.4 | 1 | 1.1 | 0.9
81 | 1 | 0.0030891 | 0.0007742 | 0 | 0 | 1 | 0.98493 | -0.28697 | 0.4 | 1 | 1.1 | 0.9
82 | 1 | 0 | 0 | 0 | 0 | 1 | 0.98753 | -0.2368 | 0.4 | 1 | 1.1 | 0.9
84 | 1 | 0 | 0 | 0 | 0 | 1 | 0.98568 | -0.27248 | 0.4 | 1 | 1.1 | 0.9
86 | 1 | 0.0035655 | 0.00089359 | 0 | 0 | 1 | 0.98381 | -0.30873 | 0.4 | 1 | 1.1 | 0.9
88 | 1 | 0.0048416 | 0.0012134 | 0 | 0 | 1 | 0.98561 | -0.27392 | 0.4 | 1 | 1.1 | 0.9
99 | 1 | 0.0019194 | 0.00048104 | 0 | 0 | 1 | 0.98373 | -0.31032 | 0.4 | 1 | 1.1 | 0.9
92 | 1 | 0.006159 | 0.0015436 | 0 | 0 | 1 | 0.98548 | -0.27633 | 0.4 | 1 | 1.1 | 0.9
100 | 1 | 0.0087687 | 0.0021976 | 0 | 0 | 1 | 0.98368 | -0.31125 | 0.4 | 1 | 1.1 | 0.9

## generator_data
GEN_BUS | PG | QG | QMAX | QMIN | VG | MBASE | GEN_STATUS | PMAX | PMIN
51 | 0.42394 | 0.10861 | 10 | -10 | 1 | 100 | 1 | 10 | 0

## branch_data
F_BUS | T_BUS | BR_R | BR_X | BR_B | RATE_A | RATE_B | RATE_C | TAP | SHIFT | BR_STATUS | ANGMIN | ANGMAX | P_in | Q_in | P_out | Q_out
1 | 3 | 9.3334 | 5.9733 | 1.5673e-08 | 0 | 0 | 0 | 0 | 0 | 1 | -90 | 90 | -0.0076158 | -0.0019087 | 0.0076219 | 0.0019111
3 | 14 | 0.5598 | 0.35828 | 1.8801e-09 | 0 | 0 | 0 | 0 | 0 | 1 | -90 | 90 | -0.052727 | -0.013295 | 0.052744 | 0.013306
3 | 5 | 0.32836 | 0.21015 | 1.1028e-09 | 0 | 0 | 0 | 0 | 0 | 1 | -90 | 90 | 0.045105 | 0.011384 | -0.045098 | -0.011379
14 | 23 | 1.2893 | 0.82516 | 4.3302e-09 | 0 | 0 | 0 | 0 | 0 | 1 | -90 | 90 | -0.052744 | -0.013306 | 0.052784 | 0.013331
5 | 29 | 1.0402 | 0.66576 | 3.4937e-09 | 0 | 0 | 0 | 0 | 0 | 1 | -90 | 90 | 0.045098 | 0.011379 | -0.045074 | -0.011364
4 | 6 | 0.15488 | 0.099125 | 5.2018e-10 | 0 | 0 | 0 | 0 | 0 | 1 | -90 | 90 | -0.072542 | -0.018363 | 0.072551 | 0.018369
4 | 25 | 0.73805 | 0.47235 | 2.4788e-09 | 0 | 0 | 0 | 0 | 0 | 1 | -90 | 90 | 0.072542 | 0.018363 | -0.072499 | -0.018336
6 | 87 | 1.5379 | 0.98425 | 5.1651e-09 | 0 | 0 | 0 | 0 | 0 | 1 | -90 | 90 | -0.076303 | -0.019309 | 0.076402 | 0.019372
6 | 26 | 4.7688 | 3.052 | 8.0081e-09 | 0 | 0 | 0 | 0 | 0 | 1 | -90 | 90 | 0.0037517 | 0.00093978 | -0.003751 | -0.00094008
25 | 24 | 2.0758 | 1.3285 | 6.9716e-09 | 0 | 0 | 0 | 0 | 0 | 1 | -90 | 90 | 0.068707 | 0.017386 | -0.068599 | -0.017317
29 | 8 | 0.48202 | 0.30849 | 1.6189e-09 | 0 | 0 | 0 | 0 | 0 | 1 | -90 | 90 | 0.043153 | 0.010883 | -0.043143 | -0.010876
87 | 83 | 0.72233 | 0.46229 | 2.426e-09 | 0 | 0 | 0 | 0 | 0 | 1 | -90 | 90 | -0.078804 | -0.019974 | 0.078854 | 0.020005
7 | 65 | 1.9622 | 1.2558 | 3.295e-09 | 0 | 0 | 0 | 0 | 0 | 1 | -90 | 90 | 0.039586 | 0.0099693 | -0.039552 | -0.0099476
7 | 8 | 2.4149 | 1.5455 | 4.0553e-09 | 0 | 0 | 0 | 0 | 0 | 1 | -90 | 90 | -0.039586 | -0.0099693 | 0.039629 | 0.009996
65 | 79 | 2.8305 | 1.8115 | 4.7532e-09 | 0 | 0 | 0 | 0 | 0 | 1 | -90 | 90 | 0.039552 | 0.0099476 | -0.039502 | -0.0099163
8 | 27 | 1.5188 | 0.97202 | 2.5504e-09 | 0 | 0 | 0 | 0 | 0 | 1 | -90 | 90 | 0.0035139 | 0.00088051 | -0.0035137 | -0.00088062
23 | 24 | 1.6445 | 1.0525 | 5.5233e-09 | 0 | 0 | 0 | 0 | 0 | 1 | -90 | 90 | -0.05731 | -0.014465 | 0.05737 | 0.014503
83 | 86 | 1.5575 | 0.99683 | 2.6155e-09 | 0 | 0 | 0 | 0 | 0 | 1 | -90 | 90 | 0.014258 | 0.0035748 | -0.014255 | -0.0035729
83 | 81 | 0.78162 | 0.50024 | 2.6251e-09 | 0 | 0 | 0 | 0 | 0 | 1 | -90 | 90 | -0.093112 | -0.02358 | 0.093186 | 0.023627
79 | 40 | 2.0399 | 1.3055 | 3.4255e-09 | 0 | 0 | 0 | 0 | 0 | 1 | -90 | 90 | 0.019576 | 0.0049221 | -0.019567 | -0.0049169
64 | 62 | 4.3387 | 2.7768 | 7.2858e-09 | 0 | 0 | 0 | 0 | 0 | 1 | -90 | 90 | -0.00015025 | -3.7656e-05 | 0.00015025 | 3.6931e-05
62 | 61 | 1.0625 | 0.67998 | 1.7842e-09 | 0 | 0 | 0 | 0 | 0 | 1 | -90 | 90 | -0.0033744 | -0.00084498 | 0.0033745 | 0.00084488
35 | 36 | 1.0989 | 0.70329 | 1.8453e-09 | 0 | 0 | 0 | 0 | 0 | 1 | -90 | 90 | -0.011025 | -0.0027631 | 0.011026 | 0.0027638
36 | 38 | 4.1839 | 2.6777 | 7.0258e-09 | 0 | 0 | 0 | 0 | 0 | 1 | -90 | 90 | -0.011026 | -0.0027638 | 0.011032 | 0.0027669
38 | 40 | 7.2093 | 4.614 | 1.2106e-08 | 0 | 0 | 0 | 0 | 0 | 1 | -90 | 90 | -0.019536 | -0.0048981 | 0.019567 | 0.0049169
47 | 48 | 0.26964 | 0.17257 | 4.5279e-10 | 0 | 0 | 0 | 0 | 0 | 1 | -90 | 90 | -0.0026288 | -0.0006586 | 0.0026288 | 0.00065856
47 | 49 | 1.4469 | 0.92601 | 2.4297e-09 | 0 | 0 | 0 | 0 | 0 | 1 | -90 | 90 | 0.0017087 | 0.00042801 | -0.0017087 | -0.00042822
48 | 50 | 2.2764 | 1.4569 | 3.8228e-09 | 0 | 0 | 0 | 0 | 0 | 1 | -90 | 90 | -0.0026288 | -0.00065856 | 0.002629 | 0.00065829
49 | 53 | 0.14177 | 0.090731 | 2.3806e-10 | 0 | 0 | 0 | 0 | 0 | 1 | -90 | 90 | 0.0017087 | 0.00042822 | -0.0017087 | -0.00042824
50 | 55 | 1.8686 | 1.1959 | 3.1379e-09 | 0 | 0 | 0 | 0 | 0 | 1 | -90 | 90 | -0.0078201 | -0.0019593 | 0.0078213 | 0.0019598
55 | 58 | 0.15452 | 0.098895 | 5.1898e-10 | 0 | 0 | 0 | 0 | 0 | 1 | -90 | 90 | 0.21358 | 0.054888 | -0.2135 | -0.054839
55 | 51 | 1.7566 | 1.1242 | 5.8995e-09 | 0 | 0 | 0 | 0 | 0 | 1 | -90 | 90 | -0.2214 | -0.056848 | 0.22233 | 0.05744
51 | 59 | 0.45265 | 0.2897 | 1.5203e-09 | 0 | 0 | 0 | 0 | 0 | 1 | -90 | 90 | 0.20161 | 0.051169 | -0.20141 | -0.051043
59 | 60 | 0.20257 | 0.12965 | 6.8034e-10 | 0 | 0 | 0 | 0 | 0 | 1 | -90 | 90 | 0.16902 | 0.042925 | -0.16896 | -0.042886
54 | 57 | 2.227 | 1.4253 | 3.7397e-09 | 0 | 0 | 0 | 0 | 0 | 1 | -90 | 90 | -0.004012 | -0.0010055 | 0.0040124 | 0.0010054
57 | 58 | 1.0983 | 0.7029 | 3.6886e-09 | 0 | 0 | 0 | 0 | 0 | 1 | -90 | 90 | -0.20782 | -0.053215 | 0.20833 | 0.053543
57 | 90 | 0.024882 | 0.015924 | 8.3566e-11 | 0 | 0 | 0 | 0 | 0 | 1 | -90 | 90 | 0.2038 | 0.052209 | -0.20379 | -0.052202
60 | 61 | 0.41641 | 0.26651 | 1.3985e-09 | 0 | 0 | 0 | 0 | 0 | 1 | -90 | 90 | 0.16444 | 0.041752 | -0.16432 | -0.041675
61 | 63 | 1.6001 | 1.0241 | 5.3742e-09 | 0 | 0 | 0 | 0 | 0 | 1 | -90 | 90 | 0.16094 | 0.04083 | -0.1605 | -0.040547
63 | 102 | 0.85908 | 0.54981 | 1.4426e-09 | 0 | 0 | 0 | 0 | 0 | 1 | -90 | 90 | 0.042321 | 0.010613 | -0.042304 | -0.010602
63 | 98 | 1.9468 | 1.2459 | 3.2692e-09 | 0 | 0 | 0 | 0 | 0 | 1 | -90 | 90 | 0.11818 | 0.029934 | -0.11789 | -0.029747
98 | 97 | 1.9733 | 1.2629 | 3.3138e-09 | 0 | 0 | 0 | 0 | 0 | 1 | -90 | 90 | 0.096707 | 0.02444 | -0.096508 | -0.024312
56 | 76 | 2.2022 | 1.4094 | 3.6982e-09 | 0 | 0 | 0 | 0 | 0 | 1 | -90 | 90 | 0.073576 | 0.018673 | -0.073444 | -0.018589
56 | 91 | 0.62033 | 0.39701 | 1.0417e-09 | 0 | 0 | 0 | 0 | 0 | 1 | -90 | 90 | -0.073576 | -0.018673 | 0.073613 | 0.018697
76 | 70 | 0.70265 | 0.44969 | 1.1799e-09 | 0 | 0 | 0 | 0 | 0 | 1 | -90 | 90 | 0.068553 | 0.017364 | -0.068517 | -0.01734
91 | 89 | 0.16204 | 0.10371 | 2.7211e-10 | 0 | 0 | 0 | 0 | 0 | 1 | -90 | 90 | -0.080269 | -0.020365 | 0.08028 | 0.020372
90 | 85 | 1.8442 | 1.1803 | 6.1938e-09 | 0 | 0 | 0 | 0 | 0 | 1 | -90 | 90 | 0.20111 | 0.051529 | -0.2003 | -0.051013
70 | 68 | 1.4027 | 0.89771 | 2.3555e-09 | 0 | 0 | 0 | 0 | 0 | 1 | -90 | 90 | 0.066673 | 0.016878 | -0.066604 | -0.016834
89 | 84 | 3.1056 | 1.9876 | 5.2151e-09 | 0 | 0 | 0 | 0 | 0 | 1 | -90 | 90 | -0.086706 | -0.021983 | 0.086964 | 0.022147
85 | 82 | 0.19129 | 0.12242 | 6.4245e-10 | 0 | 0 | 0 | 0 | 0 | 1 | -90 | 90 | 0.19747 | 0.050304 | -0.19739 | -0.050252
97 | 75 | 0.77102 | 0.49345 | 1.2947e-09 | 0 | 0 | 0 | 0 | 0 | 1 | -90 | 90 | 0.096508 | 0.024312 | -0.09643 | -0.024262
66 | 67 | 4.3501 | 2.7841 | 7.305e-09 | 0 | 0 | 0 | 0 | 0 | 1 | -90 | 90 | 0.05956 | 0.014994 | -0.059388 | -0.014884
66 | 68 | 4.2868 | 2.7435 | 7.1986e-09 | 0 | 0 | 0 | 0 | 0 | 1 | -90 | 90 | -0.06397 | -0.016099 | 0.064166 | 0.016224
68 | 71 | 1.7289 | 1.1065 | 2.9033e-09 | 0 | 0 | 0 | 0 | 0 | 1 | -90 | 90 | 0.00060304 | 0.00015086 | -0.00060304 | -0.00015114
68 | 72 | 2.3207 | 1.4853 | 3.8971e-09 | 0 | 0 | 0 | 0 | 0 | 1 | -90 | 90 | 0.001835 | 0.00045955 | -0.0018349 | -0.00045987
74 | 96 | 0.97622 | 0.62478 | 1.6393e-09 | 0 | 0 | 0 | 0 | 0 | 1 | -90 | 90 | 0.00028506 | 7.1284e-05 | -0.00028506 | -7.1443e-05
74 | 94 | 1.2 | 0.768 | 2.0151e-09 | 0 | 0 | 0 | 0 | 0 | 1 | -90 | 90 | -0.00028506 | -7.1284e-05 | 0.00028506 | 7.1089e-05
94 | 95 | 1.1966 | 0.76583 | 2.0094e-09 | 0 | 0 | 0 | 0 | 0 | 1 | -90 | 90 | -0.00254 | -0.00063567 | 0.0025401 | 0.00063553
94 | 93 | 4.0172 | 2.571 | 6.7459e-09 | 0 | 0 | 0 | 0 | 0 | 1 | -90 | 90 | 0.002255 | 0.00056458 | -0.0022548 | -0.0005651
75 | 95 | 2.4486 | 1.5671 | 4.1119e-09 | 0 | 0 | 0 | 0 | 0 | 1 | -90 | 90 | 0.09643 | 0.024262 | -0.096182 | -0.024104
80 | 81 | 1.2077 | 0.7729 | 4.056e-09 | 0 | 0 | 0 | 0 | 0 | 1 | -90 | 90 | 0.096398 | 0.02448 | -0.096276 | -0.024402
80 | 82 | 1.0506 | 0.6724 | 3.5286e-09 | 0 | 0 | 0 | 0 | 0 | 1 | -90 | 90 | -0.099142 | -0.025167 | 0.099255 | 0.025239
82 | 84 | 1.6037 | 1.0264 | 2.693e-09 | 0 | 0 | 0 | 0 | 0 | 1 | -90 | 90 | 0.098134 | 0.025012 | -0.097966 | -0.024905
84 | 88 | 0.57042 | 0.36507 | 9.5788e-10 | 0 | 0 | 0 | 0 | 0 | 1 | -90 | 90 | 0.011002 | 0.0027576 | -0.011001 | -0.0027572
86 | 99 | 0.64512 | 0.41288 | 1.0833e-09 | 0 | 0 | 0 | 0 | 0 | 1 | -90 | 90 | 0.010689 | 0.0026793 | -0.010688 | -0.0026789
88 | 92 | 1.7065 | 1.0921 | 2.8656e-09 | 0 | 0 | 0 | 0 | 0 | 1 | -90 | 90 | 0.0061597 | 0.0015438 | -0.006159 | -0.0015436
99 | 100 | 0.46441 | 0.29722 | 7.7987e-10 | 0 | 0 | 0 | 0 | 0 | 1 | -90 | 90 | 0.0087691 | 0.0021978 | -0.0087687 | -0.0021976