## bus_data
BUS_I | BUS_TYPE | Pd | Qd | Gs | Bs | area | Vm | Va | baseKV | zone | Vmax | Vmin
10 | 1 | 0 | 0 | 0 | 0 | 1 | 0.99234 | -0.1461 | 0.4 | 1 | 1.1 | 0.9
12 | 1 | 0 | 0 | 0 | 0 | 1 | 0.9929 | -0.13526 | 0.4 | 1 | 1.1 | 0.9
108 | 1 | 0.0086815 | 0.0021758 | 0 | 0 | 1 | 0.99218 | -0.14931 | 0.4 | 1 | 1.1 | 0.9
34 | 1 | 0.0046004 | 0.001153 | 0 | 0 | 1 | 0.99177 | -0.15716 | 0.4 | 1 | 1.1 | 0.9
11 | 1 | 0 | 0 | 0 | 0 | 1 | 0.99317 | -0.13008 | 0.4 | 1 | 1.1 | 0.9
13 | 1 | 0 | 0 | 0 | 0 | 1 | 0.99069 | -0.17773 | 0.4 | 1 | 1.1 | 0.9
42 | 1 | 0.0037069 | 0.00092903 | 0 | 0 | 1 | 0.99416 | -0.11107 | 0.4 | 1 | 1.1 | 0.9
21 | 1 | 0 | 0 | 0 | 0 | 1 | 0.98763 | -0.23668 | 0.4 | 1 | 1.1 | 0.9
103 | 1 | 0.00064416 | 0.00016144 | 0 | 0 | 1 | 0.98978 | -0.19544 | 0.4 | 1 | 1.1 | 0.9
15 | 1 | 0 | 0 | 0 | 0 | 1 | 0.98883 | -0.2137 | 0.4 | 1 | 1.1 | 0.9
41 | 1 | 0.0042509 | 0.0010654 | 0 | 0 | 1 | 0.98755 | -0.23871 | 0.4 | 1 | 1.1 | 0.9
19 | 1 | 0 | 0 | 0 | 0 | 1 | 0.98911 | -0.20826 | 0.4 | 1 | 1.1 | 0.9
39 | 1 | 0.015834 | 0.0039685 | 0 | 0 | 1 | 0.98851 | -0.21996 | 0.4 | 1 | 1.1 | 0.9
16 | 1 | 0 | 0 | 0 | 0 | 1 | 0.99895 | -0.020096 | 0.4 | 1 | 1.1 | 0.9
18 | 1 | 0 | 0 | 0 | 0 | 1 | 0.99829 | -0.032791 | 0.4 | 1 | 1.1 | 0.9
43 | 3 | 0.020091 | 0.0050352 | 0 | 0 | 1 | 1 | 0 | 0.4 | 1 | 1.1 | 0.9
20 | 1 | 0 | 0 | 0 | 0 | 1 | 0.99739 | -0.050098 | 0.4 | 1 | 1.1 | 0.9
109 | 1 | 0.0068821 | 0.0017248 | 0 | 0 | 1 | 0.99803 | -0.037903 | 0.4 | 1 | 1.1 | 0.9
104 | 1 | 0.00065304 | 0.00016367 | 0 | 0 | 1 | 0.98911 | -0.20843 | 0.4 | 1 | 1.1 | 0.9
116 | 1 | 0.0068535 | 0.0017176 | 0 | 0 | 1 | 0.99707 | -0.056328 | 0.4 | 1 | 1.1 | 0.9
113 | 1 | 0.0062594 | 0.0015687 | 0 | 0 | 1 | 0.99672 | -0.063124 | 0.4 | 1 | 1.1 | 0.9
105 | 1 | 0.00082401 | 0.00020652 | 0 | 0 | 1 | 0.9846 | -0.29528 | 0.4 | 1 | 1.1 | 0.9
22 | 1 | 0 | 0 | 0 | 0 | 1 | 0.99612 | -0.073733 | 0.4 | 1 | 1.1 | 0.9
30 | 1 | 0.0046562 | 0.001167 | 0 | 0 | 1 | 0.99159 | -0.16077 | 0.4 | 1 | 1.1 | 0.9
31 | 1 | 0 | 0 | 0 | 0 | 1 | 0.99203 | -0.15221 | 0.4 | 1 | 1.1 | 0.9
32 | 1 | 0 | 0 | 0 | 0 | 1 | 0.99193 | -0.15409 | 0.4 | 1 | 1.1 | 0.9
110 | 1 | 0.0037776 | 0.00094675 | 0 | 0 | 1 | 0.99189 | -0.15491 | 0.4 | 1 | 1.1 | 0.9
45 | 1 | 0.010729 | 0.002689 | 0 | 0 | 1 | 0.98674 | -0.25448 | 0.4 | 1 | 1.1 | 0.9
46 | 1 | 0.0060257 | 0.0015102 | 0 | 0 | 1 | 0.9865 | -0.25918 | 0.4 | 1 | 1.1 | 0.9
73 | 1 | 0 | 0 | 0 | 0 | 1 | 0.9838 | -0.31077 | 0.4 | 1 | 1.1 | 0.9
106 | 1 | 0.00038044 | 9.5348e-05 | 0 | 0 | 1 | 0.98279 | -0.3305 | 0.4 | 1 | 1.1 | 0.9
120 | 1 | 0 | 0 | 0 | 0 | 1 | 0.9845 | -0.29712 | 0.4 | 1 | 1.1 | 0.9
107 | 1 | 0.044221 | 0.011083 | 0 | 0 | 1 | 0.9792 | -0.40064 | 0.4 | 1 | 1.1 | 0.9
111 | 1 | 0.0076847 | 0.001926 | 0 | 0 | 1 | 0.99658 | -0.065748 | 0.4 | 1 | 1.1 | 0.9
112 | 1 | 0.018808 | 0.0047138 | 0 | 0 | 1 | 0.99577 | -0.081279 | 0.4 | 1 | 1.1 | 0.9
114 | 1 | 0.0038072 | 0.00095416 | 0 | 0 | 1 | 0.99575 | -0.081735 | 0.4 | 1 | 1.1 | 0.9
115 | 1 | 0 | 0 | 0 | 0 | 1 | 0.99533 | -0.089766 | 0.4 | 1 | 1.1 | 0.9
118 | 1 | 0 | 0 | 0 | 0 | 1 | 0.9952 | -0.092437 | 0.4 | 1 | 1.1 | 0.9
117 | 1 | 0.0042973 | 0.001077 | 0 | 0 | 1 | 0.99509 | -0.094489 | 0.4 | 1 | 1.1 | 0.9
121 | 1 | 0.002989 | 0.00074911 | 0 | 0 | 1 | 0.98445 | -0.29822 | 0.4 | 1 | 1.1 | 0.9

## generator_data
GEN_BUS | PG | QG | QMAX | QMIN | VG | MBASE | GEN_STATUS | PMAX | PMIN
43 | 0.18838 | 0.047865 | 10 | -10 | 1 | 100 | 1 | 10 | 0

## branch_data
F_BUS | T_BUS | BR_R | BR_X | BR_B | RATE_A | RATE_B | RATE_C | TAP | SHIFT | BR_STATUS | ANGMIN | ANGMAX | P_in | Q_in | P_out | Q_out
10 | 12 | 2.205 | 1.4112 | 3.7028e-09 | 0 | 0 | 0 | 0 | 0 | 1 | -90 | 90 | -0.021724 | -0.0054453 | 0.021735 | 0.0054521
10 | 108 | 1.1369 | 0.72764 | 1.9092e-09 | 0 | 0 | 0 | 0 | 0 | 1 | -90 | 90 | 0.012462 | 0.0031231 | -0.01246 | -0.0031221
10 | 34 | 5.2672 | 3.371 | 8.8451e-09 | 0 | 0 | 0 | 0 | 0 | 1 | -90 | 90 | 0.0092623 | 0.0023221 | -0.0092574 | -0.0023199
12 | 11 | 1.0529 | 0.67388 | 1.7682e-09 | 0 | 0 | 0 | 0 | 0 | 1 | -90 | 90 | -0.021735 | -0.0054521 | 0.021741 | 0.0054553
108 | 31 | 3.3799 | 2.1631 | 5.6757e-09 | 0 | 0 | 0 | 0 | 0 | 1 | -90 | 90 | 0.0037786 | 0.00094631 | -0.003778 | -0.00094654
34 | 30 | 3.4191 | 2.1882 | 5.7416e-09 | 0 | 0 | 0 | 0 | 0 | 1 | -90 | 90 | 0.004657 | 0.0011669 | -0.0046562 | -0.001167
11 | 13 | 2.4273 | 1.5535 | 4.0762e-09 | 0 | 0 | 0 | 0 | 0 | 1 | -90 | 90 | 0.087359 | 0.022201 | -0.087159 | -0.022074
11 | 42 | 0.77681 | 0.49716 | 1.3045e-09 | 0 | 0 | 0 | 0 | 0 | 1 | -90 | 90 | -0.1091 | -0.027657 | 0.1092 | 0.02772
13 | 21 | 5.3391 | 3.417 | 8.9658e-09 | 0 | 0 | 0 | 0 | 0 | 1 | -90 | 90 | 0.048914 | 0.012449 | -0.048775 | -0.012362
13 | 103 | 2.0404 | 1.3059 | 3.4264e-09 | 0 | 0 | 0 | 0 | 0 | 1 | -90 | 90 | 0.038246 | 0.0096244 | -0.038214 | -0.0096041
42 | 22 | 1.4799 | 0.94715 | 2.4852e-09 | 0 | 0 | 0 | 0 | 0 | 1 | -90 | 90 | -0.11291 | -0.028649 | 0.11311 | 0.028779
21 | 105 | 5.275 | 3.376 | 8.8581e-09 | 0 | 0 | 0 | 0 | 0 | 1 | -90 | 90 | 0.048775 | 0.012362 | -0.048638 | -0.012275
103 | 19 | 1.5006 | 0.9604 | 2.5199e-09 | 0 | 0 | 0 | 0 | 0 | 1 | -90 | 90 | 0.037569 | 0.0094426 | -0.037546 | -0.0094282
15 | 41 | 5.2107 | 3.3348 | 8.7501e-09 | 0 | 0 | 0 | 0 | 0 | 1 | -90 | 90 | 0.021045 | 0.0052875 | -0.02102 | -0.0052723
15 | 19 | 0.64667 | 0.41387 | 1.0859e-09 | 0 | 0 | 0 | 0 | 0 | 1 | -90 | 90 | -0.036884 | -0.0092587 | 0.036893 | 0.0092647
15 | 39 | 1.7334 | 1.1094 | 2.9108e-09 | 0 | 0 | 0 | 0 | 0 | 1 | -90 | 90 | 0.015839 | 0.0039712 | -0.015834 | -0.0039685
41 | 45 | 4.1125 | 2.632 | 6.906e-09 | 0 | 0 | 0 | 0 | 0 | 1 | -90 | 90 | 0.016769 | 0.0042069 | -0.016756 | -0.0041995
19 | 104 | 1.1235 | 0.71906 | 1.8867e-09 | 0 | 0 | 0 | 0 | 0 | 1 | -90 | 90 | 0.00065304 | 0.00016349 | -0.00065304 | -0.00016367
16 | 18 | 1.0392 | 0.6651 | 1.7451e-09 | 0 | 0 | 0 | 0 | 0 | 1 | -90 | 90 | 0.054721 | 0.01376 | -0.054688 | -0.013739
16 | 43 | 1.6479 | 1.0547 | 2.7673e-09 | 0 | 0 | 0 | 0 | 0 | 1 | -90 | 90 | -0.054721 | -0.01376 | 0.054774 | 0.013793
18 | 20 | 1.6187 | 1.036 | 2.7182e-09 | 0 | 0 | 0 | 0 | 0 | 1 | -90 | 90 | 0.047804 | 0.012014 | -0.047765 | -0.011989
18 | 109 | 3.3167 | 2.1227 | 5.5697e-09 | 0 | 0 | 0 | 0 | 0 | 1 | -90 | 90 | 0.0068838 | 0.0017253 | -0.0068821 | -0.0017248
43 | 22 | 2.9393 | 1.8812 | 4.9359e-09 | 0 | 0 | 0 | 0 | 0 | 1 | -90 | 90 | 0.11351 | 0.029037 | -0.11311 | -0.028779
20 | 116 | 4.0511 | 2.5927 | 6.8029e-09 | 0 | 0 | 0 | 0 | 0 | 1 | -90 | 90 | 0.0068555 | 0.0017183 | -0.0068535 | -0.0017176
20 | 113 | 1.4204 | 0.90905 | 2.3852e-09 | 0 | 0 | 0 | 0 | 0 | 1 | -90 | 90 | 0.040909 | 0.01027 | -0.040884 | -0.010254
113 | 111 | 0.33762 | 0.21608 | 5.6696e-10 | 0 | 0 | 0 | 0 | 0 | 1 | -90 | 90 | 0.034625 | 0.0086855 | -0.03462 | -0.0086828
105 | 120 | 2.6744 | 1.7116 | 4.491e-09 | 0 | 0 | 0 | 0 | 0 | 1 | -90 | 90 | 0.0029894 | 0.00074869 | -0.0029891 | -0.00074896
105 | 73 | 1.508 | 0.96511 | 2.5323e-09 | 0 | 0 | 0 | 0 | 0 | 1 | -90 | 90 | 0.044825 | 0.01132 | -0.044791 | -0.011299
31 | 32 | 2.1948 | 1.4046 | 3.6856e-09 | 0 | 0 | 0 | 0 | 0 | 1 | -90 | 90 | 0.003778 | 0.00094654 | -0.0037777 | -0.00094668
32 | 110 | 0.95822 | 0.61326 | 1.6091e-09 | 0 | 0 | 0 | 0 | 0 | 1 | -90 | 90 | 0.0037777 | 0.00094668 | -0.0037776 | -0.00094675
45 | 46 | 3.4017 | 2.1771 | 5.7124e-09 | 0 | 0 | 0 | 0 | 0 | 1 | -90 | 90 | 0.006027 | 0.0015105 | -0.0060257 | -0.0015102
73 | 106 | 1.9174 | 1.2271 | 3.2198e-09 | 0 | 0 | 0 | 0 | 0 | 1 | -90 | 90 | 0.044791 | 0.011299 | -0.044749 | -0.011272
106 | 107 | 6.8419 | 4.3788 | 1.1489e-08 | 0 | 0 | 0 | 0 | 0 | 1 | -90 | 90 | 0.044369 | 0.011177 | -0.04422 | -0.011083
120 | 121 | 1.598 | 1.0228 | 2.6836e-09 | 0 | 0 | 0 | 0 | 0 | 1 | -90 | 90 | 0.0029891 | 0.00074896 | -0.002989 | -0.00074912
111 | 112 | 2.5663 | 1.6424 | 4.3094e-09 | 0 | 0 | 0 | 0 | 0 | 1 | -90 | 90 | 0.026935 | 0.0067569 | -0.026916 | -0.0067445
112 | 114 | 0.25007 | 0.16004 | 4.1993e-10 | 0 | 0 | 0 | 0 | 0 | 1 | -90 | 90 | 0.0081072 | 0.0020307 | -0.008107 | -0.0020306
114 | 115 | 8.2951 | 5.3089 | 1.393e-08 | 0 | 0 | 0 | 0 | 0 | 1 | -90 | 90 | 0.0042999 | 0.0010765 | -0.0042982 | -0.0010768
115 | 118 | 2.7584 | 1.7654 | 4.6322e-09 | 0 | 0 | 0 | 0 | 0 | 1 | -90 | 90 | 0.0042982 | 0.0010768 | -0.0042977 | -0.0010769
118 | 117 | 2.1199 | 1.3568 | 3.5599e-09 | 0 | 0 | 0 | 0 | 0 | 1 | -90 | 90 | 0.0042977 | 0.0010769 | -0.0042973 | -0.001077