## bus_data
BUS_I | BUS_TYPE | Pd | Qd | Gs | Bs | area | Vm | Va | baseKV | zone | Vmax | Vmin
1 | 1 | 0.0020353 | 0.00051009 | 0 | 0 | 1 | 0.99379 | -0.11907 | 0.4 | 1 | 1.1 | 0.9
2 | 1 | 0 | 0 | 0 | 0 | 1 | 0.99383 | -0.11829 | 0.4 | 1 | 1.1 | 0.9
4 | 1 | 0 | 0 | 0 | 0 | 1 | 0.99385 | -0.11802 | 0.4 | 1 | 1.1 | 0.9
23 | 1 | 0.0084698 | 0.0021227 | 0 | 0 | 1 | 0.99389 | -0.11716 | 0.4 | 1 | 1.1 | 0.9
5 | 1 | 0 | 0 | 0 | 0 | 1 | 0.99391 | -0.11671 | 0.4 | 1 | 1.1 | 0.9
20 | 1 | 0 | 0 | 0 | 0 | 1 | 0.99407 | -0.11372 | 0.4 | 1 | 1.1 | 0.9
24 | 1 | 0.00205 | 0.00051378 | 0 | 0 | 1 | 0.99366 | -0.12157 | 0.4 | 1 | 1.1 | 0.9
6 | 1 | 0 | 0 | 0 | 0 | 1 | 0.9909 | -0.17494 | 0.4 | 1 | 1.1 | 0.9
9 | 1 | 0.0017909 | 0.00044884 | 0 | 0 | 1 | 0.99096 | -0.17381 | 0.4 | 1 | 1.1 | 0.9
7 | 1 | 0.006957 | 0.0017436 | 0 | 0 | 1 | 0.99056 | -0.18155 | 0.4 | 1 | 1.1 | 0.9
13 | 1 | 0 | 0 | 0 | 0 | 1 | 0.99542 | -0.08771 | 0.4 | 1 | 1.1 | 0.9
21 | 1 | 0.0019446 | 0.00048737 | 0 | 0 | 1 | 0.99312 | -0.13206 | 0.4 | 1 | 1.1 | 0.9
17 | 1 | 0.0015369 | 0.00038518 | 0 | 0 | 1 | 0.9912 | -0.16905 | 0.4 | 1 | 1.1 | 0.9
18 | 1 | 0 | 0 | 0 | 0 | 1 | 0.99133 | -0.16667 | 0.4 | 1 | 1.1 | 0.9
10 | 1 | 0.013656 | 0.0034226 | 0 | 0 | 1 | 0.99483 | -0.099095 | 0.4 | 1 | 1.1 | 0.9
12 | 1 | 0 | 0 | 0 | 0 | 1 | 0.9952 | -0.091964 | 0.4 | 1 | 1.1 | 0.9
14 | 1 | 0 | 0 | 0 | 0 | 1 | 0.9964 | -0.068833 | 0.4 | 1 | 1.1 | 0.9
16 | 1 | 0.0040038 | 0.0010034 | 0 | 0 | 1 | 0.99527 | -0.090699 | 0.4 | 1 | 1.1 | 0.9
15 | 3 | 0.0043718 | 0.0010957 | 0 | 0 | 1 | 1 | 0 | 0.4 | 1 | 1.1 | 0.9
26 | 1 | 0.014771 | 0.0037021 | 0 | 0 | 1 | 0.99821 | -0.034377 | 0.4 | 1 | 1.1 | 0.9
19 | 1 | 0.0064571 | 0.0016183 | 0 | 0 | 1 | 0.98977 | -0.19683 | 0.4 | 1 | 1.1 | 0.9
22 | 1 | 0.018163 | 0.004552 | 0 | 0 | 1 | 0.98903 | -0.21127 | 0.4 | 1 | 1.1 | 0.9

## generator_data
GEN_BUS | PG | QG | QMAX | QMIN | VG | MBASE | GEN_STATUS | PMAX | PMIN
15 | 0.086731 | 0.021932 | 10 | -10 | 1 | 100 | 1 | 10 | 0

## branch_data
F_BUS | T_BUS | BR_R | BR_X | BR_B | RATE_A | RATE_B | RATE_C | TAP | SHIFT | BR_STATUS | ANGMIN | ANGMAX | P_in | Q_in | P_out | Q_out
1 | 2 | 1.7055 | 1.0915 | 2.864e-09 | 0 | 0 | 0 | 0 | 0 | 1 | -90 | 90 | -0.0020353 | -0.00051009 | 0.0020354 | 0.00050986
2 | 4 | 0.57898 | 0.37055 | 9.7227e-10 | 0 | 0 | 0 | 0 | 0 | 1 | -90 | 90 | -0.0020354 | -0.00050986 | 0.0020354 | 0.00050978
4 | 23 | 1.865 | 1.1936 | 3.1319e-09 | 0 | 0 | 0 | 0 | 0 | 1 | -90 | 90 | -0.0020354 | -0.00050978 | 0.0020355 | 0.00050952
23 | 20 | 1.4517 | 0.92909 | 2.4378e-09 | 0 | 0 | 0 | 0 | 0 | 1 | -90 | 90 | -0.010505 | -0.0026323 | 0.010507 | 0.0026331
5 | 20 | 0.34086 | 0.21815 | 5.7239e-10 | 0 | 0 | 0 | 0 | 0 | 1 | -90 | 90 | -0.039038 | -0.0098342 | 0.039044 | 0.0098377
5 | 24 | 0.55215 | 0.35337 | 9.272e-10 | 0 | 0 | 0 | 0 | 0 | 1 | -90 | 90 | 0.039038 | 0.0098342 | -0.039029 | -0.0098285
20 | 13 | 2.3343 | 1.4939 | 3.9199e-09 | 0 | 0 | 0 | 0 | 0 | 1 | -90 | 90 | -0.049551 | -0.012471 | 0.049612 | 0.01251
24 | 21 | 1.2598 | 0.8063 | 2.1156e-09 | 0 | 0 | 0 | 0 | 0 | 1 | -90 | 90 | 0.036979 | 0.0093147 | -0.036961 | -0.0093031
6 | 9 | 0.71665 | 0.45866 | 1.2034e-09 | 0 | 0 | 0 | 0 | 0 | 1 | -90 | 90 | -0.0069592 | -0.0017443 | 0.0069596 | 0.0017444
6 | 7 | 4.1814 | 2.6761 | 7.0217e-09 | 0 | 0 | 0 | 0 | 0 | 1 | -90 | 90 | 0.0069592 | 0.0017443 | -0.006957 | -0.0017436
9 | 17 | 2.3962 | 1.5336 | 4.0238e-09 | 0 | 0 | 0 | 0 | 0 | 1 | -90 | 90 | -0.0087505 | -0.0021933 | 0.0087525 | 0.0021941
13 | 14 | 1.251 | 0.80067 | 2.1008e-09 | 0 | 0 | 0 | 0 | 0 | 1 | -90 | 90 | -0.06728 | -0.01694 | 0.067341 | 0.016979
13 | 16 | 3.3151 | 2.1217 | 5.5669e-09 | 0 | 0 | 0 | 0 | 0 | 1 | -90 | 90 | 0.0040043 | 0.0010033 | -0.0040038 | -0.0010034
13 | 12 | 1.3832 | 0.88526 | 2.3228e-09 | 0 | 0 | 0 | 0 | 0 | 1 | -90 | 90 | 0.013664 | 0.0034267 | -0.013661 | -0.0034252
21 | 18 | 4.3741 | 2.7994 | 7.3453e-09 | 0 | 0 | 0 | 0 | 0 | 1 | -90 | 90 | 0.035016 | 0.0088157 | -0.034958 | -0.0087794
17 | 18 | 1.0181 | 0.65155 | 1.7096e-09 | 0 | 0 | 0 | 0 | 0 | 1 | -90 | 90 | -0.010289 | -0.0025793 | 0.010291 | 0.0025799
18 | 19 | 5.3867 | 3.4475 | 9.0457e-09 | 0 | 0 | 0 | 0 | 0 | 1 | -90 | 90 | 0.024668 | 0.0061995 | -0.024632 | -0.0061777
10 | 12 | 2.3171 | 1.483 | 3.8911e-09 | 0 | 0 | 0 | 0 | 0 | 1 | -90 | 90 | -0.013656 | -0.0034226 | 0.013661 | 0.0034252
14 | 15 | 4.5828 | 2.933 | 7.6958e-09 | 0 | 0 | 0 | 0 | 0 | 1 | -90 | 90 | -0.067341 | -0.016979 | 0.067564 | 0.01712
15 | 26 | 10.4113 | 6.6632 | 1.7483e-08 | 0 | 0 | 0 | 0 | 0 | 1 | -90 | 90 | 0.014796 | 0.0037158 | -0.014771 | -0.0037021
19 | 22 | 3.4891 | 2.233 | 5.8591e-09 | 0 | 0 | 0 | 0 | 0 | 1 | -90 | 90 | 0.018175 | 0.0045594 | -0.018162 | -0.004552