## bus_data
BUS_I | BUS_TYPE | Pd | Qd | Gs | Bs | area | Vm | Va | baseKV | zone | Vmax | Vmin
1 | 1 | 0.010741 | 0.0026919 | 0 | 0 | 1 | 0.97931 | -0.39639 | 0.4 | 1 | 1.1 | 0.9
2 | 1 | 0 | 0 | 0 | 0 | 1 | 0.97995 | -0.38369 | 0.4 | 1 | 1.1 | 0.9
4 | 1 | 0 | 0 | 0 | 0 | 1 | 0.98067 | -0.36958 | 0.4 | 1 | 1.1 | 0.9
5 | 1 | 0 | 0 | 0 | 0 | 1 | 0.98217 | -0.34038 | 0.4 | 1 | 1.1 | 0.9
20 | 1 | 0 | 0 | 0 | 0 | 1 | 0.97934 | -0.39556 | 0.4 | 1 | 1.1 | 0.9
45 | 1 | 0.00045371 | 0.00011371 | 0 | 0 | 1 | 0.98229 | -0.33808 | 0.4 | 1 | 1.1 | 0.9
7 | 1 | 0 | 0 | 0 | 0 | 1 | 0.98471 | -0.29125 | 0.4 | 1 | 1.1 | 0.9
9 | 1 | 0 | 0 | 0 | 0 | 1 | 0.9847 | -0.2913 | 0.4 | 1 | 1.1 | 0.9
11 | 1 | 0 | 0 | 0 | 0 | 1 | 0.98587 | -0.26871 | 0.4 | 1 | 1.1 | 0.9
24 | 1 | 0.00071818 | 0.00017999 | 0 | 0 | 1 | 0.98426 | -0.29996 | 0.4 | 1 | 1.1 | 0.9
8 | 1 | 0 | 0 | 0 | 0 | 1 | 0.98352 | -0.3143 | 0.4 | 1 | 1.1 | 0.9
12 | 1 | 0 | 0 | 0 | 0 | 1 | 0.98369 | -0.31097 | 0.4 | 1 | 1.1 | 0.9
44 | 1 | 0.00045303 | 0.00011354 | 0 | 0 | 1 | 0.98324 | -0.31963 | 0.4 | 1 | 1.1 | 0.9
47 | 1 | 5.5411e-05 | 1.3887e-05 | 0 | 0 | 1 | 0.9847 | -0.29132 | 0.4 | 1 | 1.1 | 0.9
10 | 1 | 0 | 0 | 0 | 0 | 1 | 0.98773 | -0.2329 | 0.4 | 1 | 1.1 | 0.9
48 | 1 | 5.6546e-05 | 1.4172e-05 | 0 | 0 | 1 | 0.98773 | -0.23296 | 0.4 | 1 | 1.1 | 0.9
15 | 1 | 0 | 0 | 0 | 0 | 1 | 0.9921 | -0.14926 | 0.4 | 1 | 1.1 | 0.9
22 | 1 | 0 | 0 | 0 | 0 | 1 | 0.9867 | -0.25272 | 0.4 | 1 | 1.1 | 0.9
23 | 1 | 0 | 0 | 0 | 0 | 1 | 0.98578 | -0.2705 | 0.4 | 1 | 1.1 | 0.9
43 | 1 | 6.8034e-05 | 1.7051e-05 | 0 | 0 | 1 | 0.98606 | -0.26503 | 0.4 | 1 | 1.1 | 0.9
13 | 1 | 0 | 0 | 0 | 0 | 1 | 0.97808 | -0.42031 | 0.4 | 1 | 1.1 | 0.9
16 | 1 | 0 | 0 | 0 | 0 | 1 | 0.97855 | -0.41111 | 0.4 | 1 | 1.1 | 0.9
38 | 1 | 0.0015426 | 0.00038661 | 0 | 0 | 1 | 0.97728 | -0.43597 | 0.4 | 1 | 1.1 | 0.9
14 | 1 | 0 | 0 | 0 | 0 | 1 | 0.97819 | -0.41825 | 0.4 | 1 | 1.1 | 0.9
46 | 1 | 0.0079738 | 0.0019984 | 0 | 0 | 1 | 0.97779 | -0.42604 | 0.4 | 1 | 1.1 | 0.9
34 | 3 | 0.00086668 | 0.00021721 | 0 | 0 | 1 | 1 | 0 | 0.4 | 1 | 1.1 | 0.9
17 | 1 | 0 | 0 | 0 | 0 | 1 | 0.97605 | -0.46003 | 0.4 | 1 | 1.1 | 0.9
37 | 1 | 0.0011584 | 0.00029033 | 0 | 0 | 1 | 0.97688 | -0.44378 | 0.4 | 1 | 1.1 | 0.9
18 | 1 | 0 | 0 | 0 | 0 | 1 | 0.97578 | -0.4654 | 0.4 | 1 | 1.1 | 0.9
31 | 1 | 0 | 0 | 0 | 0 | 1 | 0.975 | -0.48075 | 0.4 | 1 | 1.1 | 0.9
36 | 1 | 0.001425 | 0.00035713 | 0 | 0 | 1 | 0.97603 | -0.46047 | 0.4 | 1 | 1.1 | 0.9
49 | 1 | 0.003598 | 0.00090175 | 0 | 0 | 1 | 0.97566 | -0.46779 | 0.4 | 1 | 1.1 | 0.9
19 | 1 | 0 | 0 | 0 | 0 | 1 | 0.97409 | -0.49864 | 0.4 | 1 | 1.1 | 0.9
39 | 1 | 0.0074396 | 0.0018645 | 0 | 0 | 1 | 0.97355 | -0.50943 | 0.4 | 1 | 1.1 | 0.9
42 | 1 | 0.010216 | 0.0025605 | 0 | 0 | 1 | 0.97901 | -0.40215 | 0.4 | 1 | 1.1 | 0.9
21 | 1 | 0 | 0 | 0 | 0 | 1 | 0.9825 | -0.33409 | 0.4 | 1 | 1.1 | 0.9
41 | 1 | 0.0023985 | 0.00060113 | 0 | 0 | 1 | 0.98573 | -0.27149 | 0.4 | 1 | 1.1 | 0.9
33 | 1 | 0.00086594 | 0.00021703 | 0 | 0 | 1 | 0.99998 | -0.0003032 | 0.4 | 1 | 1.1 | 0.9
29 | 1 | 0.0015603 | 0.00039105 | 0 | 0 | 1 | 0.97396 | -0.50123 | 0.4 | 1 | 1.1 | 0.9
40 | 1 | 0.0053096 | 0.0013307 | 0 | 0 | 1 | 0.97339 | -0.51245 | 0.4 | 1 | 1.1 | 0.9
25 | 1 | 0.0026191 | 0.00065641 | 0 | 0 | 1 | 0.97317 | -0.51694 | 0.4 | 1 | 1.1 | 0.9
26 | 1 | 0.0021458 | 0.00053779 | 0 | 0 | 1 | 0.97323 | -0.51558 | 0.4 | 1 | 1.1 | 0.9
27 | 1 | 0.0018256 | 0.00045754 | 0 | 0 | 1 | 0.97315 | -0.51731 | 0.4 | 1 | 1.1 | 0.9
28 | 1 | 0.003759 | 0.0009421 | 0 | 0 | 1 | 0.97329 | -0.51441 | 0.4 | 1 | 1.1 | 0.9
32 | 1 | 0.00088011 | 0.00022058 | 0 | 0 | 1 | 0.97349 | -0.51059 | 0.4 | 1 | 1.1 | 0.9
30 | 1 | 0.012577 | 0.0031522 | 0 | 0 | 1 | 0.97362 | -0.50787 | 0.4 | 1 | 1.1 | 0.9

## generator_data
GEN_BUS | PG | QG | QMAX | QMIN | VG | MBASE | GEN_STATUS | PMAX | PMIN
34 | 0.082461 | 0.021319 | 10 | -10 | 1 | 100 | 1 | 10 | 0

## branch_data
F_BUS | T_BUS | BR_R | BR_X | BR_B | RATE_A | RATE_B | RATE_C | TAP | SHIFT | BR_STATUS | ANGMIN | ANGMAX | P_in | Q_in | P_out | Q_out
1 | 2 | 5.0873 | 3.2559 | 8.5429e-09 | 0 | 0 | 0 | 0 | 0 | 1 | -90 | 90 | -0.010741 | -0.002692 | 0.010747 | 0.0026954
2 | 4 | 5.6555 | 3.6195 | 9.4971e-09 | 0 | 0 | 0 | 0 | 0 | 1 | -90 | 90 | -0.010747 | -0.0026953 | 0.010755 | 0.0026991
4 | 5 | 1.6858 | 1.0789 | 1.1324e-08 | 0 | 0 | 0 | 0 | 0 | 1 | -90 | 90 | -0.075112 | -0.018944 | 0.075217 | 0.019011
4 | 20 | 1.7459 | 1.1174 | 1.1728e-08 | 0 | 0 | 0 | 0 | 0 | 1 | -90 | 90 | 0.064357 | 0.016246 | -0.064277 | -0.016195
5 | 45 | 0.13254 | 0.084827 | 8.9029e-10 | 0 | 0 | 0 | 0 | 0 | 1 | -90 | 90 | -0.075217 | -0.019011 | 0.075225 | 0.019016
20 | 42 | 2.77 | 1.7728 | 4.6516e-09 | 0 | 0 | 0 | 0 | 0 | 1 | -90 | 90 | 0.010219 | 0.0025621 | -0.010216 | -0.0025605
20 | 16 | 1.2405 | 0.79389 | 8.3322e-09 | 0 | 0 | 0 | 0 | 0 | 1 | -90 | 90 | 0.054057 | 0.013633 | -0.054017 | -0.013608
45 | 21 | 0.22942 | 0.14683 | 1.5411e-09 | 0 | 0 | 0 | 0 | 0 | 1 | -90 | 90 | -0.075679 | -0.01913 | 0.075693 | 0.019139
7 | 9 | 4.3048 | 2.7551 | 7.2289e-09 | 0 | 0 | 0 | 0 | 0 | 1 | -90 | 90 | 5.5411e-05 | 1.296e-05 | -5.5411e-05 | -1.366e-05
7 | 11 | 1.2817 | 0.82031 | 8.6095e-09 | 0 | 0 | 0 | 0 | 0 | 1 | -90 | 90 | -0.077077 | -0.019544 | 0.07716 | 0.019596
7 | 24 | 0.49508 | 0.31685 | 3.3255e-09 | 0 | 0 | 0 | 0 | 0 | 1 | -90 | 90 | 0.077021 | 0.019531 | -0.076989 | -0.01951
9 | 47 | 1.3951 | 0.89285 | 2.3427e-09 | 0 | 0 | 0 | 0 | 0 | 1 | -90 | 90 | 5.5411e-05 | 1.366e-05 | -5.5411e-05 | -1.3888e-05
11 | 23 | 3.24 | 2.0736 | 5.4408e-09 | 0 | 0 | 0 | 0 | 0 | 1 | -90 | 90 | 0.0023988 | 0.00060052 | -0.0023986 | -0.00060092
11 | 43 | 0.20366 | 0.13035 | 1.368e-09 | 0 | 0 | 0 | 0 | 0 | 1 | -90 | 90 | -0.079559 | -0.020197 | 0.079573 | 0.020206
24 | 12 | 0.63096 | 0.40382 | 4.2382e-09 | 0 | 0 | 0 | 0 | 0 | 1 | -90 | 90 | 0.076271 | 0.019331 | -0.076231 | -0.019305
8 | 12 | 0.19115 | 0.12234 | 1.284e-09 | 0 | 0 | 0 | 0 | 0 | 1 | -90 | 90 | -0.076218 | -0.019297 | 0.076231 | 0.019305
8 | 44 | 0.30483 | 0.19509 | 2.0476e-09 | 0 | 0 | 0 | 0 | 0 | 1 | -90 | 90 | 0.076218 | 0.019297 | -0.076199 | -0.019285
44 | 21 | 0.83218 | 0.5326 | 5.5898e-09 | 0 | 0 | 0 | 0 | 0 | 1 | -90 | 90 | 0.075746 | 0.019172 | -0.075693 | -0.019139
10 | 48 | 4.3305 | 2.7715 | 7.272e-09 | 0 | 0 | 0 | 0 | 0 | 1 | -90 | 90 | 5.6546e-05 | 1.3463e-05 | -5.6546e-05 | -1.4172e-05
10 | 15 | 4.6488 | 2.9752 | 3.1226e-08 | 0 | 0 | 0 | 0 | 0 | 1 | -90 | 90 | -0.079821 | -0.020314 | 0.080145 | 0.020518
10 | 22 | 1.0961 | 0.7015 | 7.3626e-09 | 0 | 0 | 0 | 0 | 0 | 1 | -90 | 90 | 0.079765 | 0.0203 | -0.079689 | -0.020252
15 | 34 | 8.397 | 5.3741 | 5.6403e-08 | 0 | 0 | 0 | 0 | 0 | 1 | -90 | 90 | -0.080145 | -0.020517 | 0.080729 | 0.020885
22 | 43 | 0.67986 | 0.43511 | 4.5667e-09 | 0 | 0 | 0 | 0 | 0 | 1 | -90 | 90 | 0.079689 | 0.020253 | -0.079641 | -0.020223
23 | 41 | 1.7978 | 1.1506 | 3.0189e-09 | 0 | 0 | 0 | 0 | 0 | 1 | -90 | 90 | 0.0023986 | 0.00060092 | -0.0023985 | -0.00060114
13 | 16 | 0.86029 | 0.55058 | 5.7786e-09 | 0 | 0 | 0 | 0 | 0 | 1 | -90 | 90 | -0.046018 | -0.011595 | 0.046038 | 0.011608
13 | 38 | 1.4637 | 0.93676 | 9.8317e-09 | 0 | 0 | 0 | 0 | 0 | 1 | -90 | 90 | 0.046018 | 0.011595 | -0.045983 | -0.011574
16 | 14 | 3.8423 | 2.459 | 6.4522e-09 | 0 | 0 | 0 | 0 | 0 | 1 | -90 | 90 | 0.0079793 | 0.0020008 | -0.0079766 | -0.0019997
38 | 37 | 0.75378 | 0.48242 | 3.7974e-09 | 0 | 0 | 0 | 0 | 0 | 1 | -90 | 90 | 0.044441 | 0.011188 | -0.044424 | -0.011177
14 | 46 | 4.1851 | 2.6785 | 7.028e-09 | 0 | 0 | 0 | 0 | 0 | 1 | -90 | 90 | 0.0079766 | 0.0019997 | -0.0079737 | -0.0019985
34 | 33 | 1.5688 | 1.004 | 2.6344e-09 | 0 | 0 | 0 | 0 | 0 | 1 | -90 | 90 | 0.00086595 | 0.00021677 | -0.00086594 | -0.00021703
17 | 37 | 1.6095 | 1.0301 | 8.1084e-09 | 0 | 0 | 0 | 0 | 0 | 1 | -90 | 90 | -0.043232 | -0.010866 | 0.043266 | 0.010887
17 | 18 | 6.3654 | 4.0738 | 1.0689e-08 | 0 | 0 | 0 | 0 | 0 | 1 | -90 | 90 | 0.0035993 | 0.00090116 | -0.0035984 | -0.00090159
17 | 31 | 2.3184 | 1.4838 | 3.8933e-09 | 0 | 0 | 0 | 0 | 0 | 1 | -90 | 90 | 0.038208 | 0.0096083 | -0.03817 | -0.0095845
17 | 36 | 1.3106 | 0.83878 | 2.2008e-09 | 0 | 0 | 0 | 0 | 0 | 1 | -90 | 90 | 0.001425 | 0.00035695 | -0.0014249 | -0.00035714
18 | 49 | 2.8413 | 1.8184 | 4.7714e-09 | 0 | 0 | 0 | 0 | 0 | 1 | -90 | 90 | 0.0035984 | 0.00090159 | -0.0035979 | -0.00090178
31 | 29 | 3.4368 | 2.1996 | 5.7713e-09 | 0 | 0 | 0 | 0 | 0 | 1 | -90 | 90 | 0.025403 | 0.0063795 | -0.025378 | -0.0063642
31 | 19 | 5.9727 | 3.8226 | 1.003e-08 | 0 | 0 | 0 | 0 | 0 | 1 | -90 | 90 | 0.012767 | 0.0032051 | -0.012756 | -0.0031991
19 | 39 | 3.5968 | 2.3019 | 6.0399e-09 | 0 | 0 | 0 | 0 | 0 | 1 | -90 | 90 | 0.012756 | 0.0031991 | -0.01275 | -0.0031955
39 | 40 | 2.4143 | 1.5452 | 4.0543e-09 | 0 | 0 | 0 | 0 | 0 | 1 | -90 | 90 | 0.0053102 | 0.0013309 | -0.0053095 | -0.0013308
29 | 30 | 1.1858 | 0.75892 | 1.9913e-09 | 0 | 0 | 0 | 0 | 0 | 1 | -90 | 90 | 0.023818 | 0.0059731 | -0.02381 | -0.0059685
25 | 26 | 1.2915 | 0.82654 | 2.1687e-09 | 0 | 0 | 0 | 0 | 0 | 1 | -90 | 90 | -0.0044446 | -0.0011139 | 0.0044449 | 0.0011139
25 | 27 | 0.86613 | 0.55433 | 1.4545e-09 | 0 | 0 | 0 | 0 | 0 | 1 | -90 | 90 | 0.0018256 | 0.00045744 | -0.0018255 | -0.00045755
26 | 28 | 0.75915 | 0.48586 | 1.2748e-09 | 0 | 0 | 0 | 0 | 0 | 1 | -90 | 90 | -0.0065907 | -0.0016517 | 0.006591 | 0.0016518
28 | 32 | 1.5666 | 1.0026 | 2.6307e-09 | 0 | 0 | 0 | 0 | 0 | 1 | -90 | 90 | -0.01035 | -0.0025939 | 0.010352 | 0.0025949
32 | 30 | 1.0263 | 0.65685 | 1.7235e-09 | 0 | 0 | 0 | 0 | 0 | 1 | -90 | 90 | -0.011232 | -0.0028155 | 0.011233 | 0.0028162