## bus_data
BUS_I | BUS_TYPE | Pd | Qd | Gs | Bs | area | Vm | Va | baseKV | zone | Vmax | Vmin
1 | 1 | 6.212e-05 | 1.5569e-05 | 0 | 0 | 1 | 0.97322 | -0.51588 | 0.4 | 1 | 1.1 | 0.9
3 | 1 | 0 | 0 | 0 | 0 | 1 | 0.97322 | -0.51588 | 0.4 | 1 | 1.1 | 0.9
8 | 1 | 0.00012454 | 3.1213e-05 | 0 | 0 | 1 | 0.97322 | -0.51591 | 0.4 | 1 | 1.1 | 0.9
5 | 1 | 0 | 0 | 0 | 0 | 1 | 0.97324 | -0.51561 | 0.4 | 1 | 1.1 | 0.9
12 | 1 | 0 | 0 | 0 | 0 | 1 | 0.97325 | -0.5154 | 0.4 | 1 | 1.1 | 0.9
11 | 1 | 5.7089e-05 | 1.4308e-05 | 0 | 0 | 1 | 0.97323 | -0.51569 | 0.4 | 1 | 1.1 | 0.9
6 | 1 | 0 | 0 | 0 | 0 | 1 | 0.97337 | -0.51295 | 0.4 | 1 | 1.1 | 0.9
159 | 1 | 0.048345 | 0.012116 | 0 | 0 | 1 | 0.97125 | -0.55484 | 0.4 | 1 | 1.1 | 0.9
7 | 1 | 0 | 0 | 0 | 0 | 1 | 0.97373 | -0.50593 | 0.4 | 1 | 1.1 | 0.9
80 | 1 | 0.003222 | 0.00080751 | 0 | 0 | 1 | 0.97442 | -0.49234 | 0.4 | 1 | 1.1 | 0.9
20 | 1 | 0.0034369 | 0.00086136 | 0 | 0 | 1 | 0.98156 | -0.35491 | 0.4 | 1 | 1.1 | 0.9
21 | 1 | 0 | 0 | 0 | 0 | 1 | 0.98174 | -0.35142 | 0.4 | 1 | 1.1 | 0.9
13 | 1 | 0.0001155 | 2.8947e-05 | 0 | 0 | 1 | 0.97324 | -0.51551 | 0.4 | 1 | 1.1 | 0.9
10 | 1 | 0.00010082 | 2.5267e-05 | 0 | 0 | 1 | 0.97323 | -0.51571 | 0.4 | 1 | 1.1 | 0.9
87 | 1 | 0.0031547 | 0.00079064 | 0 | 0 | 1 | 0.9757 | -0.46718 | 0.4 | 1 | 1.1 | 0.9
77 | 1 | 0.0077024 | 0.0019304 | 0 | 0 | 1 | 0.98151 | -0.35576 | 0.4 | 1 | 1.1 | 0.9
78 | 1 | 0.0024295 | 0.0006089 | 0 | 0 | 1 | 0.98167 | -0.35272 | 0.4 | 1 | 1.1 | 0.9
9 | 1 | 0.00012154 | 3.0462e-05 | 0 | 0 | 1 | 0.97323 | -0.51574 | 0.4 | 1 | 1.1 | 0.9
15 | 1 | 0 | 0 | 0 | 0 | 1 | 0.97323 | -0.5157 | 0.4 | 1 | 1.1 | 0.9
160 | 1 | 0.00022794 | 5.7127e-05 | 0 | 0 | 1 | 0.97322 | -0.51587 | 0.4 | 1 | 1.1 | 0.9
14 | 1 | 0 | 0 | 0 | 0 | 1 | 0.97324 | -0.51566 | 0.4 | 1 | 1.1 | 0.9
16 | 1 | 0.0038043 | 0.00095346 | 0 | 0 | 1 | 0.98113 | -0.3633 | 0.4 | 1 | 1.1 | 0.9
17 | 1 | 0 | 0 | 0 | 0 | 1 | 0.98116 | -0.36261 | 0.4 | 1 | 1.1 | 0.9
19 | 1 | 0 | 0 | 0 | 0 | 1 | 0.98121 | -0.36176 | 0.4 | 1 | 1.1 | 0.9
52 | 1 | 0.0063967 | 0.0016032 | 0 | 0 | 1 | 0.98091 | -0.36761 | 0.4 | 1 | 1.1 | 0.9
51 | 1 | 0.0031603 | 0.00079204 | 0 | 0 | 1 | 0.98158 | -0.3545 | 0.4 | 1 | 1.1 | 0.9
35 | 1 | 0.0044327 | 0.0011109 | 0 | 0 | 1 | 0.98079 | -0.37002 | 0.4 | 1 | 1.1 | 0.9
50 | 1 | 0 | 0 | 0 | 0 | 1 | 0.98897 | -0.21158 | 0.4 | 1 | 1.1 | 0.9
68 | 1 | 0.0027803 | 0.0006968 | 0 | 0 | 1 | 0.98801 | -0.23024 | 0.4 | 1 | 1.1 | 0.9
28 | 1 | 0 | 0 | 0 | 0 | 1 | 0.98926 | -0.20593 | 0.4 | 1 | 1.1 | 0.9
26 | 1 | 0.003492 | 0.00087517 | 0 | 0 | 1 | 0.9894 | -0.20314 | 0.4 | 1 | 1.1 | 0.9
38 | 1 | 0.0029896 | 0.00074927 | 0 | 0 | 1 | 0.98204 | -0.34553 | 0.4 | 1 | 1.1 | 0.9
22 | 1 | 0.0022727 | 0.0005696 | 0 | 0 | 1 | 0.98187 | -0.34878 | 0.4 | 1 | 1.1 | 0.9
23 | 1 | 0.0022782 | 0.00057097 | 0 | 0 | 1 | 0.98165 | -0.35308 | 0.4 | 1 | 1.1 | 0.9
49 | 1 | 0.0044961 | 0.0011268 | 0 | 0 | 1 | 0.98266 | -0.33336 | 0.4 | 1 | 1.1 | 0.9
156 | 1 | 0.0023107 | 0.00057911 | 0 | 0 | 1 | 0.98141 | -0.35773 | 0.4 | 1 | 1.1 | 0.9
34 | 1 | 0.0025568 | 0.00064079 | 0 | 0 | 1 | 0.98337 | -0.31938 | 0.4 | 1 | 1.1 | 0.9
157 | 1 | 0.0020068 | 0.00050295 | 0 | 0 | 1 | 0.98134 | -0.35919 | 0.4 | 1 | 1.1 | 0.9
24 | 1 | 0.0031513 | 0.00078978 | 0 | 0 | 1 | 0.98963 | -0.19875 | 0.4 | 1 | 1.1 | 0.9
25 | 1 | 0.0032483 | 0.0008141 | 0 | 0 | 1 | 0.99036 | -0.18453 | 0.4 | 1 | 1.1 | 0.9
27 | 1 | 0.0040329 | 0.0010107 | 0 | 0 | 1 | 0.9904 | -0.18384 | 0.4 | 1 | 1.1 | 0.9
39 | 1 | 0.0051763 | 0.0012973 | 0 | 0 | 1 | 0.99136 | -0.16517 | 0.4 | 1 | 1.1 | 0.9
45 | 1 | 0.0030168 | 0.00075607 | 0 | 0 | 1 | 0.9916 | -0.16055 | 0.4 | 1 | 1.1 | 0.9
29 | 1 | 0.0053823 | 0.0013489 | 0 | 0 | 1 | 0.9885 | -0.21984 | 0.4 | 1 | 1.1 | 0.9
30 | 1 | 0.0049077 | 0.00123 | 0 | 0 | 1 | 0.99043 | -0.18267 | 0.4 | 1 | 1.1 | 0.9
31 | 1 | 0 | 0 | 0 | 0 | 1 | 0.98438 | -0.29987 | 0.4 | 1 | 1.1 | 0.9
32 | 1 | 0.0042619 | 0.0010681 | 0 | 0 | 1 | 0.99112 | -0.16943 | 0.4 | 1 | 1.1 | 0.9
33 | 1 | 0.0037353 | 0.00093615 | 0 | 0 | 1 | 0.98375 | -0.31214 | 0.4 | 1 | 1.1 | 0.9
36 | 1 | 0.0066697 | 0.0016716 | 0 | 0 | 1 | 0.98349 | -0.31718 | 0.4 | 1 | 1.1 | 0.9
47 | 1 | 0 | 0 | 0 | 0 | 1 | 0.99169 | -0.15851 | 0.4 | 1 | 1.1 | 0.9
37 | 1 | 0.0048704 | 0.0012206 | 0 | 0 | 1 | 0.98247 | -0.33701 | 0.4 | 1 | 1.1 | 0.9
69 | 1 | 0.0030763 | 0.00077101 | 0 | 0 | 1 | 0.98262 | -0.33419 | 0.4 | 1 | 1.1 | 0.9
43 | 1 | 0 | 0 | 0 | 0 | 1 | 0.99487 | -0.097671 | 0.4 | 1 | 1.1 | 0.9
70 | 1 | 0.0036288 | 0.00090947 | 0 | 0 | 1 | 0.98192 | -0.34773 | 0.4 | 1 | 1.1 | 0.9
46 | 1 | 0 | 0 | 0 | 0 | 1 | 0.9924 | -0.14523 | 0.4 | 1 | 1.1 | 0.9
40 | 1 | 0.005342 | 0.0013388 | 0 | 0 | 1 | 0.99636 | -0.069232 | 0.4 | 1 | 1.1 | 0.9
41 | 1 | 0.001631 | 0.00040876 | 0 | 0 | 1 | 0.996 | -0.075997 | 0.4 | 1 | 1.1 | 0.9
42 | 1 | 0.0019808 | 0.00049644 | 0 | 0 | 1 | 0.9972 | -0.053094 | 0.4 | 1 | 1.1 | 0.9
44 | 1 | 0.0027412 | 0.00068701 | 0 | 0 | 1 | 0.99767 | -0.044208 | 0.4 | 1 | 1.1 | 0.9
71 | 1 | 0 | 0 | 0 | 0 | 1 | 0.99391 | -0.11614 | 0.4 | 1 | 1.1 | 0.9
109 | 1 | 0 | 0 | 0 | 0 | 1 | 0.99845 | -0.029484 | 0.4 | 1 | 1.1 | 0.9
48 | 1 | 0.0038466 | 0.00096404 | 0 | 0 | 1 | 0.99271 | -0.13924 | 0.4 | 1 | 1.1 | 0.9
62 | 1 | 0.0042975 | 0.0010771 | 0 | 0 | 1 | 0.99385 | -0.11731 | 0.4 | 1 | 1.1 | 0.9
122 | 1 | 0.0040135 | 0.0010059 | 0 | 0 | 1 | 0.99635 | -0.069497 | 0.4 | 1 | 1.1 | 0.9
125 | 3 | 0.0021364 | 0.00053543 | 0 | 0 | 1 | 1 | 0 | 0.4 | 1 | 1.1 | 0.9
56 | 1 | 0 | 0 | 0 | 0 | 1 | 0.98753 | -0.23942 | 0.4 | 1 | 1.1 | 0.9
53 | 1 | 0.0057466 | 0.0014402 | 0 | 0 | 1 | 0.98681 | -0.25343 | 0.4 | 1 | 1.1 | 0.9
54 | 1 | 0 | 0 | 0 | 0 | 1 | 0.98683 | -0.25308 | 0.4 | 1 | 1.1 | 0.9
57 | 1 | 0.0032482 | 0.00081408 | 0 | 0 | 1 | 0.9868 | -0.25366 | 0.4 | 1 | 1.1 | 0.9
67 | 1 | 0.0060642 | 0.0015198 | 0 | 0 | 1 | 0.98636 | -0.26223 | 0.4 | 1 | 1.1 | 0.9
64 | 1 | 0.0072462 | 0.0018161 | 0 | 0 | 1 | 0.98636 | -0.26225 | 0.4 | 1 | 1.1 | 0.9
100 | 1 | 0.006857 | 0.0017185 | 0 | 0 | 1 | 0.98575 | -0.27424 | 0.4 | 1 | 1.1 | 0.9
110 | 1 | 0.011666 | 0.0029237 | 0 | 0 | 1 | 0.98595 | -0.27044 | 0.4 | 1 | 1.1 | 0.9
101 | 1 | 0 | 0 | 0 | 0 | 1 | 0.9868 | -0.25369 | 0.4 | 1 | 1.1 | 0.9
102 | 1 | 0 | 0 | 0 | 0 | 1 | 0.98656 | -0.25837 | 0.4 | 1 | 1.1 | 0.9
103 | 1 | 0 | 0 | 0 | 0 | 1 | 0.98624 | -0.26464 | 0.4 | 1 | 1.1 | 0.9
146 | 1 | 0.0057429 | 0.0014393 | 0 | 0 | 1 | 0.9872 | -0.246 | 0.4 | 1 | 1.1 | 0.9
138 | 1 | 0.008599 | 0.0021551 | 0 | 0 | 1 | 0.98603 | -0.26888 | 0.4 | 1 | 1.1 | 0.9
66 | 1 | 0.0058239 | 0.0014596 | 0 | 0 | 1 | 0.98562 | -0.27678 | 0.4 | 1 | 1.1 | 0.9
63 | 1 | 0.0055789 | 0.0013982 | 0 | 0 | 1 | 0.98573 | -0.27471 | 0.4 | 1 | 1.1 | 0.9
59 | 1 | 0.0036869 | 0.00092402 | 0 | 0 | 1 | 0.98585 | -0.27227 | 0.4 | 1 | 1.1 | 0.9
60 | 1 | 0.0042653 | 0.001069 | 0 | 0 | 1 | 0.98581 | -0.27298 | 0.4 | 1 | 1.1 | 0.9
61 | 1 | 0 | 0 | 0 | 0 | 1 | 0.98597 | -0.26986 | 0.4 | 1 | 1.1 | 0.9
65 | 1 | 0.0013568 | 0.00034006 | 0 | 0 | 1 | 0.98622 | -0.2651 | 0.4 | 1 | 1.1 | 0.9
95 | 1 | 0.00261 | 0.00065413 | 0 | 0 | 1 | 0.98667 | -0.25633 | 0.4 | 1 | 1.1 | 0.9
75 | 1 | 0.0032858 | 0.00082349 | 0 | 0 | 1 | 0.98704 | -0.24906 | 0.4 | 1 | 1.1 | 0.9
79 | 1 | 0 | 0 | 0 | 0 | 1 | 0.98179 | -0.35027 | 0.4 | 1 | 1.1 | 0.9
98 | 1 | 0.0093967 | 0.002355 | 0 | 0 | 1 | 0.98148 | -0.35648 | 0.4 | 1 | 1.1 | 0.9
72 | 1 | 0.0029043 | 0.00072789 | 0 | 0 | 1 | 0.98766 | -0.23713 | 0.4 | 1 | 1.1 | 0.9
73 | 1 | 0.0030247 | 0.00075806 | 0 | 0 | 1 | 0.98716 | -0.24673 | 0.4 | 1 | 1.1 | 0.9
74 | 1 | 0.0027517 | 0.00068965 | 0 | 0 | 1 | 0.98775 | -0.23523 | 0.4 | 1 | 1.1 | 0.9
76 | 1 | 0.0023553 | 0.0005903 | 0 | 0 | 1 | 0.98833 | -0.22404 | 0.4 | 1 | 1.1 | 0.9
111 | 1 | 0.0020946 | 0.00052494 | 0 | 0 | 1 | 0.98864 | -0.2181 | 0.4 | 1 | 1.1 | 0.9
112 | 1 | 0 | 0 | 0 | 0 | 1 | 0.98947 | -0.2019 | 0.4 | 1 | 1.1 | 0.9
99 | 1 | 0.0058901 | 0.0014762 | 0 | 0 | 1 | 0.98129 | -0.36015 | 0.4 | 1 | 1.1 | 0.9
88 | 1 | 0.0030196 | 0.00075679 | 0 | 0 | 1 | 0.97746 | -0.43271 | 0.4 | 1 | 1.1 | 0.9
89 | 1 | 0 | 0 | 0 | 0 | 1 | 0.97844 | -0.41348 | 0.4 | 1 | 1.1 | 0.9
96 | 1 | 0.0059346 | 0.0014874 | 0 | 0 | 1 | 0.98309 | -0.32315 | 0.4 | 1 | 1.1 | 0.9
97 | 1 | 0.0032237 | 0.00080794 | 0 | 0 | 1 | 0.97803 | -0.42158 | 0.4 | 1 | 1.1 | 0.9
158 | 1 | 0.0025594 | 0.00064145 | 0 | 0 | 1 | 0.97669 | -0.44796 | 0.4 | 1 | 1.1 | 0.9
108 | 1 | 0 | 0 | 0 | 0 | 1 | 0.97679 | -0.44596 | 0.4 | 1 | 1.1 | 0.9
82 | 1 | 0.003515 | 0.00088094 | 0 | 0 | 1 | 0.98705 | -0.24663 | 0.4 | 1 | 1.1 | 0.9
83 | 1 | 0.0054646 | 0.0013696 | 0 | 0 | 1 | 0.98871 | -0.21474 | 0.4 | 1 | 1.1 | 0.9
84 | 1 | 0.0051995 | 0.0013031 | 0 | 0 | 1 | 0.98618 | -0.26351 | 0.4 | 1 | 1.1 | 0.9
85 | 1 | 0.0080209 | 0.0020102 | 0 | 0 | 1 | 0.98902 | -0.20888 | 0.4 | 1 | 1.1 | 0.9
86 | 1 | 0.00298 | 0.00074685 | 0 | 0 | 1 | 0.98429 | -0.29998 | 0.4 | 1 | 1.1 | 0.9
92 | 1 | 0 | 0 | 0 | 0 | 1 | 0.99162 | -0.15919 | 0.4 | 1 | 1.1 | 0.9
94 | 1 | 0.003303 | 0.00082782 | 0 | 0 | 1 | 0.99352 | -0.1228 | 0.4 | 1 | 1.1 | 0.9
90 | 1 | 0.0036333 | 0.00091059 | 0 | 0 | 1 | 0.99114 | -0.16846 | 0.4 | 1 | 1.1 | 0.9
130 | 1 | 0.0015769 | 0.00039522 | 0 | 0 | 1 | 0.97753 | -0.43134 | 0.4 | 1 | 1.1 | 0.9
91 | 1 | 0.0037503 | 0.00093991 | 0 | 0 | 1 | 0.98977 | -0.19482 | 0.4 | 1 | 1.1 | 0.9
93 | 1 | 0.0033753 | 0.00084593 | 0 | 0 | 1 | 0.98876 | -0.2144 | 0.4 | 1 | 1.1 | 0.9
116 | 1 | 0 | 0 | 0 | 0 | 1 | 0.98785 | -0.23201 | 0.4 | 1 | 1.1 | 0.9
129 | 1 | 0.0059101 | 0.0014812 | 0 | 0 | 1 | 0.99518 | -0.091263 | 0.4 | 1 | 1.1 | 0.9
117 | 1 | 0.0034935 | 0.00087554 | 0 | 0 | 1 | 0.98686 | -0.25127 | 0.4 | 1 | 1.1 | 0.9
128 | 1 | 0.0052737 | 0.0013217 | 0 | 0 | 1 | 0.99648 | -0.066666 | 0.4 | 1 | 1.1 | 0.9
119 | 1 | 0.001707 | 0.00042782 | 0 | 0 | 1 | 0.97744 | -0.43314 | 0.4 | 1 | 1.1 | 0.9
145 | 1 | 0.0040714 | 0.0010204 | 0 | 0 | 1 | 0.98742 | -0.2417 | 0.4 | 1 | 1.1 | 0.9
132 | 1 | 0 | 0 | 0 | 0 | 1 | 0.98565 | -0.27491 | 0.4 | 1 | 1.1 | 0.9
142 | 1 | 0.0096493 | 0.0024184 | 0 | 0 | 1 | 0.98523 | -0.2831 | 0.4 | 1 | 1.1 | 0.9
131 | 1 | 0.0072694 | 0.0018219 | 0 | 0 | 1 | 0.98649 | -0.25859 | 0.4 | 1 | 1.1 | 0.9
104 | 1 | 0.0062854 | 0.0015753 | 0 | 0 | 1 | 0.97682 | -0.44543 | 0.4 | 1 | 1.1 | 0.9
105 | 1 | 0.0020016 | 0.00050166 | 0 | 0 | 1 | 0.97707 | -0.44038 | 0.4 | 1 | 1.1 | 0.9
106 | 1 | 0 | 0 | 0 | 0 | 1 | 0.9768 | -0.44578 | 0.4 | 1 | 1.1 | 0.9
107 | 1 | 0.0030509 | 0.00076463 | 0 | 0 | 1 | 0.97711 | -0.43962 | 0.4 | 1 | 1.1 | 0.9
118 | 1 | 0.0018427 | 0.00046182 | 0 | 0 | 1 | 0.97715 | -0.43887 | 0.4 | 1 | 1.1 | 0.9
121 | 1 | 0 | 0 | 0 | 0 | 1 | 0.993 | -0.13375 | 0.4 | 1 | 1.1 | 0.9
124 | 1 | 0.0074946 | 0.0018783 | 0 | 0 | 1 | 0.99839 | -0.030467 | 0.4 | 1 | 1.1 | 0.9
113 | 1 | 0.0025563 | 0.00064067 | 0 | 0 | 1 | 0.9914 | -0.16456 | 0.4 | 1 | 1.1 | 0.9
114 | 1 | 0.0027366 | 0.00068586 | 0 | 0 | 1 | 0.98911 | -0.20884 | 0.4 | 1 | 1.1 | 0.9
115 | 1 | 0.0029687 | 0.00074402 | 0 | 0 | 1 | 0.98865 | -0.21777 | 0.4 | 1 | 1.1 | 0.9
120 | 1 | 0.0018669 | 0.00046789 | 0 | 0 | 1 | 0.9918 | -0.15694 | 0.4 | 1 | 1.1 | 0.9
148 | 1 | 0.0028314 | 0.0007096 | 0 | 0 | 1 | 0.98901 | -0.21095 | 0.4 | 1 | 1.1 | 0.9
147 | 1 | 0.0032009 | 0.00080222 | 0 | 0 | 1 | 0.98856 | -0.21964 | 0.4 | 1 | 1.1 | 0.9
136 | 1 | 0.0028604 | 0.0007169 | 0 | 0 | 1 | 0.98892 | -0.21265 | 0.4 | 1 | 1.1 | 0.9
123 | 1 | 0.0035103 | 0.00087978 | 0 | 0 | 1 | 0.99275 | -0.13857 | 0.4 | 1 | 1.1 | 0.9
139 | 1 | 0.002476 | 0.00062055 | 0 | 0 | 1 | 0.99234 | -0.14661 | 0.4 | 1 | 1.1 | 0.9
140 | 1 | 0.0026858 | 0.00067313 | 0 | 0 | 1 | 0.99232 | -0.14703 | 0.4 | 1 | 1.1 | 0.9
126 | 1 | 0.0024768 | 0.00062075 | 0 | 0 | 1 | 0.99831 | -0.031852 | 0.4 | 1 | 1.1 | 0.9
127 | 1 | 0.0040077 | 0.0010044 | 0 | 0 | 1 | 0.9965 | -0.066295 | 0.4 | 1 | 1.1 | 0.9
143 | 1 | 0.0040596 | 0.0010174 | 0 | 0 | 1 | 0.98522 | -0.28317 | 0.4 | 1 | 1.1 | 0.9
133 | 1 | 0.0035488 | 0.00088942 | 0 | 0 | 1 | 0.98464 | -0.29454 | 0.4 | 1 | 1.1 | 0.9
135 | 1 | 0.0027463 | 0.00068829 | 0 | 0 | 1 | 0.98466 | -0.2942 | 0.4 | 1 | 1.1 | 0.9
134 | 1 | 0.0076163 | 0.0019088 | 0 | 0 | 1 | 0.98873 | -0.21632 | 0.4 | 1 | 1.1 | 0.9
137 | 1 | 0.0047621 | 0.0011935 | 0 | 0 | 1 | 0.98478 | -0.29181 | 0.4 | 1 | 1.1 | 0.9
144 | 1 | 0.0034645 | 0.00086827 | 0 | 0 | 1 | 0.98486 | -0.29035 | 0.4 | 1 | 1.1 | 0.9
141 | 1 | 0.001646 | 0.00041252 | 0 | 0 | 1 | 0.99216 | -0.15005 | 0.4 | 1 | 1.1 | 0.9
149 | 1 | 0.0082675 | 0.002072 | 0 | 0 | 1 | 0.99208 | -0.15167 | 0.4 | 1 | 1.1 | 0.9
150 | 1 | 0.0021287 | 0.0005335 | 0 | 0 | 1 | 0.98121 | -0.36169 | 0.4 | 1 | 1.1 | 0.9
151 | 1 | 0.0026356 | 0.00066054 | 0 | 0 | 1 | 0.98119 | -0.36215 | 0.4 | 1 | 1.1 | 0.9
152 | 1 | 0.0016768 | 0.00042024 | 0 | 0 | 1 | 0.98127 | -0.36058 | 0.4 | 1 | 1.1 | 0.9
153 | 1 | 0.0017469 | 0.00043783 | 0 | 0 | 1 | 0.98117 | -0.36241 | 0.4 | 1 | 1.1 | 0.9
154 | 1 | 0.0022893 | 0.00057376 | 0 | 0 | 1 | 0.98131 | -0.35977 | 0.4 | 1 | 1.1 | 0.9
155 | 1 | 0.0025189 | 0.0006313 | 0 | 0 | 1 | 0.98116 | -0.3626 | 0.4 | 1 | 1.1 | 0.9

## generator_data
GEN_BUS | PG | QG | QMAX | QMIN | VG | MBASE | GEN_STATUS | PMAX | PMIN
125 | 0.50723 | 0.12978 | 10 | -10 | 1 | 100 | 1 | 10 | 0

## branch_data
F_BUS | T_BUS | BR_R | BR_X | BR_B | RATE_A | RATE_B | RATE_C | TAP | SHIFT | BR_STATUS | ANGMIN | ANGMAX | P_in | Q_in | P_out | Q_out
1 | 3 | 0.059897 | 0.038334 | 1.0058e-10 | 0 | 0 | 0 | 0 | 0 | 1 | -90 | 90 | -6.212e-05 | -1.5569e-05 | 6.212e-05 | 1.5559e-05
3 | 8 | 1.0252 | 0.65615 | 1.7216e-09 | 0 | 0 | 0 | 0 | 0 | 1 | -90 | 90 | 0.00012454 | 3.105e-05 | -0.00012454 | -3.1213e-05
3 | 5 | 6.1877 | 3.9602 | 1.0391e-08 | 0 | 0 | 0 | 0 | 0 | 1 | -90 | 90 | -0.00018666 | -4.661e-05 | 0.00018667 | 4.5627e-05
5 | 12 | 1.8878 | 1.2082 | 3.1701e-09 | 0 | 0 | 0 | 0 | 0 | 1 | -90 | 90 | -0.00046612 | -0.00011526 | 0.00046612 | 0.00011496
5 | 11 | 1.2962 | 0.82957 | 2.1767e-09 | 0 | 0 | 0 | 0 | 0 | 1 | -90 | 90 | 0.00027945 | 6.9632e-05 | -0.00027945 | -6.9837e-05
12 | 13 | 1.4245 | 0.91168 | 2.3921e-09 | 0 | 0 | 0 | 0 | 0 | 1 | -90 | 90 | 0.00034344 | 8.4799e-05 | -0.00034344 | -8.5024e-05
12 | 6 | 12.6707 | 8.1092 | 2.1277e-08 | 0 | 0 | 0 | 0 | 0 | 1 | -90 | 90 | -0.00080957 | -0.00019976 | 0.00080966 | 0.0001978
11 | 10 | 0.41049 | 0.26271 | 6.8932e-10 | 0 | 0 | 0 | 0 | 0 | 1 | -90 | 90 | 0.00022236 | 5.553e-05 | -0.00022236 | -5.5595e-05
6 | 159 | 3.6721 | 2.3502 | 6.1665e-09 | 0 | 0 | 0 | 0 | 0 | 1 | -90 | 90 | 0.048442 | 0.012178 | -0.048345 | -0.012116
6 | 7 | 0.60625 | 0.388 | 1.0181e-09 | 0 | 0 | 0 | 0 | 0 | 1 | -90 | 90 | -0.049251 | -0.012376 | 0.049268 | 0.012386
7 | 80 | 1.1754 | 0.75224 | 1.9738e-09 | 0 | 0 | 0 | 0 | 0 | 1 | -90 | 90 | -0.049268 | -0.012386 | 0.0493 | 0.012406
80 | 87 | 2.047 | 1.31 | 3.4374e-09 | 0 | 0 | 0 | 0 | 0 | 1 | -90 | 90 | -0.052522 | -0.013214 | 0.052585 | 0.013254
20 | 21 | 4.3815 | 2.8042 | 7.3577e-09 | 0 | 0 | 0 | 0 | 0 | 1 | -90 | 90 | -0.0034369 | -0.00086136 | 0.0034374 | 0.00086102
21 | 22 | 0.49635 | 0.31767 | 8.3351e-10 | 0 | 0 | 0 | 0 | 0 | 1 | -90 | 90 | -0.023037 | -0.0057757 | 0.02304 | 0.0057774
21 | 23 | 0.36548 | 0.23391 | 6.1374e-10 | 0 | 0 | 0 | 0 | 0 | 1 | -90 | 90 | 0.0196 | 0.0049146 | -0.019598 | -0.0049137
13 | 14 | 2.6475 | 1.6944 | 4.4459e-09 | 0 | 0 | 0 | 0 | 0 | 1 | -90 | 90 | 0.00022794 | 5.6077e-05 | -0.00022794 | -5.6497e-05
10 | 9 | 0.84789 | 0.54265 | 1.4238e-09 | 0 | 0 | 0 | 0 | 0 | 1 | -90 | 90 | 0.00012154 | 3.0327e-05 | -0.00012154 | -3.0462e-05
87 | 88 | 2.6526 | 1.6977 | 4.4545e-09 | 0 | 0 | 0 | 0 | 0 | 1 | -90 | 90 | -0.05574 | -0.014045 | 0.055832 | 0.014103
77 | 78 | 1.7049 | 1.0911 | 2.863e-09 | 0 | 0 | 0 | 0 | 0 | 1 | -90 | 90 | -0.0077024 | -0.0019304 | 0.0077035 | 0.0019308
78 | 79 | 1.0447 | 0.6686 | 1.7543e-09 | 0 | 0 | 0 | 0 | 0 | 1 | -90 | 90 | -0.010133 | -0.0025397 | 0.010134 | 0.0025403
15 | 160 | 3.1515 | 2.017 | 5.2922e-09 | 0 | 0 | 0 | 0 | 0 | 1 | -90 | 90 | 0.00022794 | 5.6627e-05 | -0.00022794 | -5.7127e-05
15 | 14 | 0.8168 | 0.52275 | 1.3716e-09 | 0 | 0 | 0 | 0 | 0 | 1 | -90 | 90 | -0.00022794 | -5.6627e-05 | 0.00022794 | 5.6497e-05
16 | 17 | 0.77479 | 0.49586 | 1.3011e-09 | 0 | 0 | 0 | 0 | 0 | 1 | -90 | 90 | -0.0038043 | -0.00095346 | 0.0038045 | 0.00095341
17 | 19 | 0.96875 | 0.62 | 1.6268e-09 | 0 | 0 | 0 | 0 | 0 | 1 | -90 | 90 | -0.0038045 | -0.00095341 | 0.0038046 | 0.00095336
19 | 52 | 2.3293 | 1.4907 | 3.9114e-09 | 0 | 0 | 0 | 0 | 0 | 1 | -90 | 90 | 0.010833 | 0.0027156 | -0.01083 | -0.0027141
19 | 51 | 2.1421 | 1.3709 | 3.5972e-09 | 0 | 0 | 0 | 0 | 0 | 1 | -90 | 90 | -0.014638 | -0.003669 | 0.014643 | 0.0036719
52 | 35 | 2.3476 | 1.5025 | 3.9422e-09 | 0 | 0 | 0 | 0 | 0 | 1 | -90 | 90 | 0.0044332 | 0.0011109 | -0.0044327 | -0.0011109
51 | 38 | 2.1772 | 1.3934 | 3.6561e-09 | 0 | 0 | 0 | 0 | 0 | 1 | -90 | 90 | -0.017803 | -0.0044639 | 0.017811 | 0.0044684
50 | 68 | 3.2578 | 2.085 | 5.4708e-09 | 0 | 0 | 0 | 0 | 0 | 1 | -90 | 90 | 0.025138 | 0.0063189 | -0.025116 | -0.0063051
50 | 28 | 0.98867 | 0.63275 | 1.6602e-09 | 0 | 0 | 0 | 0 | 0 | 1 | -90 | 90 | -0.025138 | -0.0063189 | 0.025145 | 0.0063231
68 | 56 | 1.7984 | 1.151 | 3.0199e-09 | 0 | 0 | 0 | 0 | 0 | 1 | -90 | 90 | 0.022336 | 0.0056083 | -0.022326 | -0.0056024
28 | 26 | 0.4875 | 0.312 | 8.1865e-10 | 0 | 0 | 0 | 0 | 0 | 1 | -90 | 90 | -0.025145 | -0.0063231 | 0.025148 | 0.0063252
26 | 24 | 0.67343 | 0.431 | 1.1309e-09 | 0 | 0 | 0 | 0 | 0 | 1 | -90 | 90 | -0.02864 | -0.0072004 | 0.028646 | 0.0072041
38 | 37 | 1.7711 | 1.1335 | 2.9742e-09 | 0 | 0 | 0 | 0 | 0 | 1 | -90 | 90 | -0.0208 | -0.0052177 | 0.020809 | 0.0052228
22 | 49 | 2.6351 | 1.6864 | 4.425e-09 | 0 | 0 | 0 | 0 | 0 | 1 | -90 | 90 | -0.025313 | -0.006347 | 0.025332 | 0.0063585
23 | 156 | 1.1599 | 0.74234 | 1.9478e-09 | 0 | 0 | 0 | 0 | 0 | 1 | -90 | 90 | 0.01732 | 0.0043427 | -0.017316 | -0.0043405
49 | 34 | 2.0315 | 1.3001 | 3.4114e-09 | 0 | 0 | 0 | 0 | 0 | 1 | -90 | 90 | -0.029828 | -0.0074854 | 0.029848 | 0.0074978
156 | 157 | 0.41921 | 0.26829 | 7.0396e-10 | 0 | 0 | 0 | 0 | 0 | 1 | -90 | 90 | 0.015006 | 0.0037613 | -0.015005 | -0.0037608
34 | 31 | 2.6153 | 1.6738 | 4.3919e-09 | 0 | 0 | 0 | 0 | 0 | 1 | -90 | 90 | -0.032404 | -0.0081385 | 0.032435 | 0.0081574
157 | 154 | 0.19502 | 0.12481 | 3.275e-10 | 0 | 0 | 0 | 0 | 0 | 1 | -90 | 90 | 0.012998 | 0.0032578 | -0.012997 | -0.0032576
24 | 25 | 1.9692 | 1.2603 | 3.3068e-09 | 0 | 0 | 0 | 0 | 0 | 1 | -90 | 90 | -0.031798 | -0.0079939 | 0.031819 | 0.0080074
25 | 27 | 0.085941 | 0.055002 | 1.4432e-10 | 0 | 0 | 0 | 0 | 0 | 1 | -90 | 90 | -0.035067 | -0.0088215 | 0.035069 | 0.0088222
27 | 39 | 2.1062 | 1.348 | 3.5369e-09 | 0 | 0 | 0 | 0 | 0 | 1 | -90 | 90 | -0.039101 | -0.0098329 | 0.039136 | 0.0098549
39 | 45 | 0.46057 | 0.29476 | 7.7342e-10 | 0 | 0 | 0 | 0 | 0 | 1 | -90 | 90 | -0.044313 | -0.011152 | 0.044322 | 0.011158
45 | 46 | 1.4312 | 0.91598 | 2.4034e-09 | 0 | 0 | 0 | 0 | 0 | 1 | -90 | 90 | -0.047339 | -0.011914 | 0.047374 | 0.011936
29 | 30 | 1.5397 | 0.98544 | 2.5856e-09 | 0 | 0 | 0 | 0 | 0 | 1 | -90 | 90 | -0.10655 | -0.026939 | 0.10674 | 0.027061
29 | 31 | 3.4714 | 2.2217 | 5.8295e-09 | 0 | 0 | 0 | 0 | 0 | 1 | -90 | 90 | 0.10116 | 0.02559 | -0.10078 | -0.025343
30 | 32 | 0.52533 | 0.33621 | 8.8217e-10 | 0 | 0 | 0 | 0 | 0 | 1 | -90 | 90 | -0.11165 | -0.028291 | 0.11172 | 0.028336
31 | 33 | 1.811 | 1.159 | 3.0411e-09 | 0 | 0 | 0 | 0 | 0 | 1 | -90 | 90 | 0.029462 | 0.0074092 | -0.029445 | -0.0073984
31 | 36 | 1.9358 | 1.2389 | 3.2507e-09 | 0 | 0 | 0 | 0 | 0 | 1 | -90 | 90 | 0.038881 | 0.0097766 | -0.038849 | -0.0097564
32 | 47 | 0.41822 | 0.26766 | 7.0231e-10 | 0 | 0 | 0 | 0 | 0 | 1 | -90 | 90 | -0.11598 | -0.029404 | 0.11604 | 0.029443
33 | 37 | 4.1999 | 2.6879 | 7.0527e-09 | 0 | 0 | 0 | 0 | 0 | 1 | -90 | 90 | 0.025709 | 0.0064623 | -0.025679 | -0.0064434
36 | 69 | 2.2926 | 1.4673 | 3.8499e-09 | 0 | 0 | 0 | 0 | 0 | 1 | -90 | 90 | 0.03218 | 0.0080848 | -0.032154 | -0.0080684
47 | 43 | 2.3371 | 1.4957 | 3.9246e-09 | 0 | 0 | 0 | 0 | 0 | 1 | -90 | 90 | -0.11604 | -0.029443 | 0.11638 | 0.029661
69 | 70 | 2.0156 | 1.29 | 3.3848e-09 | 0 | 0 | 0 | 0 | 0 | 1 | -90 | 90 | 0.029077 | 0.0072974 | -0.029058 | -0.0072858
43 | 71 | 1.479 | 0.94655 | 2.4836e-09 | 0 | 0 | 0 | 0 | 0 | 1 | -90 | 90 | 0.055638 | 0.014053 | -0.055588 | -0.014022
43 | 41 | 0.56471 | 0.36142 | 1.8966e-09 | 0 | 0 | 0 | 0 | 0 | 1 | -90 | 90 | -0.17202 | -0.043714 | 0.1722 | 0.043829
70 | 79 | 0.43278 | 0.27698 | 7.2675e-10 | 0 | 0 | 0 | 0 | 0 | 1 | -90 | 90 | 0.02543 | 0.0063763 | -0.025427 | -0.0063744
46 | 48 | 0.56066 | 0.35882 | 9.415e-10 | 0 | 0 | 0 | 0 | 0 | 1 | -90 | 90 | -0.047374 | -0.011936 | 0.047387 | 0.011945
40 | 41 | 0.17485 | 0.1119 | 8.8086e-10 | 0 | 0 | 0 | 0 | 0 | 1 | -90 | 90 | 0.17388 | 0.044274 | -0.17383 | -0.044238
40 | 42 | 0.40502 | 0.25921 | 2.0404e-09 | 0 | 0 | 0 | 0 | 0 | 1 | -90 | 90 | -0.17923 | -0.045613 | 0.17937 | 0.045702
42 | 44 | 0.22085 | 0.14135 | 1.1126e-09 | 0 | 0 | 0 | 0 | 0 | 1 | -90 | 90 | -0.18135 | -0.046198 | 0.18142 | 0.046248
44 | 109 | 0.3609 | 0.23097 | 1.8181e-09 | 0 | 0 | 0 | 0 | 0 | 1 | -90 | 90 | -0.18417 | -0.046935 | 0.1843 | 0.047018
71 | 48 | 2.0005 | 1.2803 | 3.3593e-09 | 0 | 0 | 0 | 0 | 0 | 1 | -90 | 90 | 0.051291 | 0.012945 | -0.051234 | -0.012909
71 | 62 | 1.2041 | 0.77063 | 2.022e-09 | 0 | 0 | 0 | 0 | 0 | 1 | -90 | 90 | 0.0042978 | 0.001077 | -0.0042975 | -0.0010771
109 | 122 | 1.4168 | 0.90674 | 2.3792e-09 | 0 | 0 | 0 | 0 | 0 | 1 | -90 | 90 | 0.1271 | 0.032311 | -0.12686 | -0.032155
109 | 125 | 0.42828 | 0.2741 | 2.1576e-09 | 0 | 0 | 0 | 0 | 0 | 1 | -90 | 90 | -0.3114 | -0.079329 | 0.31184 | 0.079613
122 | 121 | 2.3373 | 1.4959 | 3.9249e-09 | 0 | 0 | 0 | 0 | 0 | 1 | -90 | 90 | 0.12285 | 0.031149 | -0.12247 | -0.030907
125 | 124 | 0.71694 | 0.45884 | 3.6118e-09 | 0 | 0 | 0 | 0 | 0 | 1 | -90 | 90 | 0.19325 | 0.049633 | -0.19297 | -0.04945
56 | 54 | 2.6759 | 1.7126 | 4.4936e-09 | 0 | 0 | 0 | 0 | 0 | 1 | -90 | 90 | 0.022326 | 0.0056024 | -0.022311 | -0.0055935
53 | 54 | 0.26125 | 0.1672 | 4.3871e-10 | 0 | 0 | 0 | 0 | 0 | 1 | -90 | 90 | -0.0057466 | -0.0014402 | 0.0057467 | 0.0014402
54 | 57 | 0.15125 | 0.096798 | 2.5398e-10 | 0 | 0 | 0 | 0 | 0 | 1 | -90 | 90 | 0.016565 | 0.0041533 | -0.016564 | -0.004153
57 | 67 | 2.8111 | 1.7991 | 4.7205e-09 | 0 | 0 | 0 | 0 | 0 | 1 | -90 | 90 | 0.013316 | 0.0033389 | -0.01331 | -0.0033359
67 | 64 | 0.0073952 | 0.0047329 | 1.2418e-11 | 0 | 0 | 0 | 0 | 0 | 1 | -90 | 90 | 0.0072462 | 0.0018161 | -0.0072462 | -0.0018161
100 | 110 | 2.4174 | 1.5472 | 4.0595e-09 | 0 | 0 | 0 | 0 | 0 | 1 | -90 | 90 | -0.006857 | -0.0017185 | 0.0068583 | 0.0017189
110 | 102 | 2.8389 | 1.8169 | 4.7673e-09 | 0 | 0 | 0 | 0 | 0 | 1 | -90 | 90 | -0.018524 | -0.0046426 | 0.018535 | 0.004649
101 | 102 | 1.1028 | 0.7058 | 1.8519e-09 | 0 | 0 | 0 | 0 | 0 | 1 | -90 | 90 | 0.018539 | 0.0046515 | -0.018535 | -0.004649
101 | 103 | 5.553 | 3.5539 | 9.3249e-09 | 0 | 0 | 0 | 0 | 0 | 1 | -90 | 90 | 0.0086053 | 0.0021578 | -0.0086008 | -0.0021559
101 | 146 | 1.2374 | 0.79195 | 2.078e-09 | 0 | 0 | 0 | 0 | 0 | 1 | -90 | 90 | -0.027144 | -0.0068093 | 0.027154 | 0.0068155
103 | 138 | 2.1492 | 1.3755 | 3.6091e-09 | 0 | 0 | 0 | 0 | 0 | 1 | -90 | 90 | 0.0086008 | 0.0021559 | -0.008599 | -0.0021551
146 | 145 | 0.57152 | 0.36577 | 9.5973e-10 | 0 | 0 | 0 | 0 | 0 | 1 | -90 | 90 | -0.032897 | -0.0082548 | 0.032904 | 0.008259
66 | 63 | 1.5436 | 0.98788 | 2.592e-09 | 0 | 0 | 0 | 0 | 0 | 1 | -90 | 90 | -0.0058239 | -0.0014596 | 0.0058245 | 0.0014597
63 | 61 | 1.8534 | 1.1862 | 3.1124e-09 | 0 | 0 | 0 | 0 | 0 | 1 | -90 | 90 | -0.011403 | -0.0028579 | 0.011406 | 0.0028593
59 | 60 | 0.7269 | 0.46521 | 1.2207e-09 | 0 | 0 | 0 | 0 | 0 | 1 | -90 | 90 | 0.0042654 | 0.0010689 | -0.0042653 | -0.001069
59 | 61 | 1.32 | 0.84483 | 2.2167e-09 | 0 | 0 | 0 | 0 | 0 | 1 | -90 | 90 | -0.0079523 | -0.001993 | 0.0079532 | 0.0019933
61 | 65 | 1.0721 | 0.68612 | 1.8003e-09 | 0 | 0 | 0 | 0 | 0 | 1 | -90 | 90 | -0.019359 | -0.0048527 | 0.019364 | 0.0048553
65 | 95 | 1.847 | 1.1821 | 3.1016e-09 | 0 | 0 | 0 | 0 | 0 | 1 | -90 | 90 | -0.02072 | -0.0051953 | 0.020729 | 0.0052006
95 | 75 | 1.3603 | 0.87061 | 2.2844e-09 | 0 | 0 | 0 | 0 | 0 | 1 | -90 | 90 | -0.023339 | -0.0058547 | 0.023347 | 0.0058597
75 | 73 | 0.38202 | 0.24449 | 6.4152e-10 | 0 | 0 | 0 | 0 | 0 | 1 | -90 | 90 | -0.026633 | -0.0066832 | 0.026636 | 0.006685
79 | 98 | 1.7543 | 1.1228 | 2.946e-09 | 0 | 0 | 0 | 0 | 0 | 1 | -90 | 90 | 0.015292 | 0.0038341 | -0.015288 | -0.0038315
98 | 99 | 2.6863 | 1.7192 | 4.511e-09 | 0 | 0 | 0 | 0 | 0 | 1 | -90 | 90 | 0.0058911 | 0.0014764 | -0.0058901 | -0.0014762
72 | 73 | 1.4165 | 0.90653 | 2.3786e-09 | 0 | 0 | 0 | 0 | 0 | 1 | -90 | 90 | 0.029674 | 0.0074515 | -0.029661 | -0.0074431
72 | 74 | 0.25431 | 0.16276 | 4.2705e-10 | 0 | 0 | 0 | 0 | 0 | 1 | -90 | 90 | -0.032579 | -0.0081794 | 0.032582 | 0.0081813
74 | 76 | 1.3876 | 0.88804 | 2.3301e-09 | 0 | 0 | 0 | 0 | 0 | 1 | -90 | 90 | -0.035333 | -0.0088709 | 0.035352 | 0.0088828
76 | 111 | 0.69073 | 0.44207 | 1.1599e-09 | 0 | 0 | 0 | 0 | 0 | 1 | -90 | 90 | -0.037707 | -0.0094731 | 0.037718 | 0.0094798
111 | 112 | 1.7882 | 1.1444 | 3.0028e-09 | 0 | 0 | 0 | 0 | 0 | 1 | -90 | 90 | -0.039813 | -0.010005 | 0.039844 | 0.010024
112 | 113 | 1.6598 | 1.0623 | 2.7873e-09 | 0 | 0 | 0 | 0 | 0 | 1 | -90 | 90 | -0.099117 | -0.024923 | 0.099294 | 0.025036
112 | 114 | 1.8976 | 1.2145 | 3.1866e-09 | 0 | 0 | 0 | 0 | 0 | 1 | -90 | 90 | 0.016054 | 0.0040259 | -0.016048 | -0.0040228
112 | 115 | 1.6141 | 1.033 | 2.7106e-09 | 0 | 0 | 0 | 0 | 0 | 1 | -90 | 90 | 0.04322 | 0.010873 | -0.043187 | -0.010852
88 | 89 | 1.4075 | 0.90079 | 2.3635e-09 | 0 | 0 | 0 | 0 | 0 | 1 | -90 | 90 | -0.058852 | -0.01486 | 0.058906 | 0.014894
89 | 96 | 4.8189 | 3.0841 | 8.0922e-09 | 0 | 0 | 0 | 0 | 0 | 1 | -90 | 90 | -0.08118 | -0.020485 | 0.081533 | 0.02071
89 | 97 | 1.5617 | 0.99947 | 2.6225e-09 | 0 | 0 | 0 | 0 | 0 | 1 | -90 | 90 | 0.022274 | 0.0055907 | -0.022266 | -0.0055855
96 | 86 | 1.1582 | 0.74123 | 1.9449e-09 | 0 | 0 | 0 | 0 | 0 | 1 | -90 | 90 | -0.087468 | -0.022198 | 0.087565 | 0.02226
97 | 130 | 2.1979 | 1.4067 | 3.6909e-09 | 0 | 0 | 0 | 0 | 0 | 1 | -90 | 90 | 0.019042 | 0.0047775 | -0.019033 | -0.0047722
158 | 108 | 3.3343 | 2.1339 | 5.5991e-09 | 0 | 0 | 0 | 0 | 0 | 1 | -90 | 90 | -0.0025594 | -0.00064145 | 0.0025596 | 0.00064107
108 | 106 | 0.30977 | 0.19825 | 5.2018e-10 | 0 | 0 | 0 | 0 | 0 | 1 | -90 | 90 | -0.0025596 | -0.00064107 | 0.0025597 | 0.00064103
82 | 83 | 1.4166 | 0.90665 | 2.3789e-09 | 0 | 0 | 0 | 0 | 0 | 1 | -90 | 90 | -0.099497 | -0.025342 | 0.09965 | 0.02544
82 | 84 | 0.7758 | 0.49651 | 1.3028e-09 | 0 | 0 | 0 | 0 | 0 | 1 | -90 | 90 | 0.095982 | 0.024461 | -0.095904 | -0.024411
83 | 85 | 0.24712 | 0.15816 | 4.1499e-10 | 0 | 0 | 0 | 0 | 0 | 1 | -90 | 90 | -0.10511 | -0.02681 | 0.10514 | 0.026829
84 | 86 | 1.7684 | 1.1318 | 2.9696e-09 | 0 | 0 | 0 | 0 | 0 | 1 | -90 | 90 | 0.090705 | 0.023108 | -0.090545 | -0.023007
85 | 92 | 1.9515 | 1.249 | 3.2771e-09 | 0 | 0 | 0 | 0 | 0 | 1 | -90 | 90 | -0.11317 | -0.028839 | 0.11344 | 0.029013
92 | 94 | 0.99369 | 0.63596 | 3.3373e-09 | 0 | 0 | 0 | 0 | 0 | 1 | -90 | 90 | -0.16343 | -0.041633 | 0.16372 | 0.041817
92 | 90 | 0.82077 | 0.52529 | 1.3783e-09 | 0 | 0 | 0 | 0 | 0 | 1 | -90 | 90 | 0.049994 | 0.01262 | -0.049971 | -0.012606
94 | 129 | 0.84713 | 0.54216 | 4.2677e-09 | 0 | 0 | 0 | 0 | 0 | 1 | -90 | 90 | -0.16702 | -0.042645 | 0.16728 | 0.042807
90 | 91 | 2.513 | 1.6083 | 4.22e-09 | 0 | 0 | 0 | 0 | 0 | 1 | -90 | 90 | 0.046338 | 0.011696 | -0.04628 | -0.011659
130 | 119 | 0.44106 | 0.28228 | 7.4065e-10 | 0 | 0 | 0 | 0 | 0 | 1 | -90 | 90 | 0.017456 | 0.004377 | -0.017455 | -0.0043761
91 | 93 | 2.0269 | 1.2972 | 3.4037e-09 | 0 | 0 | 0 | 0 | 0 | 1 | -90 | 90 | 0.042529 | 0.010719 | -0.04249 | -0.010694
93 | 116 | 1.9767 | 1.2651 | 3.3194e-09 | 0 | 0 | 0 | 0 | 0 | 1 | -90 | 90 | 0.039114 | 0.0098478 | -0.039081 | -0.0098271
116 | 117 | 2.1581 | 1.3812 | 3.624e-09 | 0 | 0 | 0 | 0 | 0 | 1 | -90 | 90 | 0.039081 | 0.0098271 | -0.039045 | -0.0098044
129 | 128 | 0.6397 | 0.40941 | 3.2227e-09 | 0 | 0 | 0 | 0 | 0 | 1 | -90 | 90 | -0.17319 | -0.044289 | 0.17339 | 0.04442
117 | 131 | 0.90024 | 0.57615 | 1.5117e-09 | 0 | 0 | 0 | 0 | 0 | 1 | -90 | 90 | 0.035552 | 0.0089289 | -0.03554 | -0.0089211
128 | 127 | 0.009376 | 0.0060006 | 4.7234e-11 | 0 | 0 | 0 | 0 | 0 | 1 | -90 | 90 | -0.17867 | -0.045742 | 0.17867 | 0.045744
119 | 118 | 1.5581 | 0.99716 | 2.6164e-09 | 0 | 0 | 0 | 0 | 0 | 1 | -90 | 90 | 0.015748 | 0.0039483 | -0.015743 | -0.0039458
145 | 147 | 2.6127 | 1.6722 | 4.3875e-09 | 0 | 0 | 0 | 0 | 0 | 1 | -90 | 90 | -0.036975 | -0.0092794 | 0.037014 | 0.0093039
132 | 142 | 1.2632 | 0.80844 | 2.1212e-09 | 0 | 0 | 0 | 0 | 0 | 1 | -90 | 90 | 0.028248 | 0.0070855 | -0.028237 | -0.0070787
132 | 131 | 2.5186 | 1.6119 | 4.2293e-09 | 0 | 0 | 0 | 0 | 0 | 1 | -90 | 90 | -0.028248 | -0.0070855 | 0.02827 | 0.0070992
142 | 143 | 0.015888 | 0.010169 | 2.6681e-11 | 0 | 0 | 0 | 0 | 0 | 1 | -90 | 90 | 0.018588 | 0.0046603 | -0.018588 | -0.0046603
104 | 105 | 2.4416 | 1.5626 | 4.1001e-09 | 0 | 0 | 0 | 0 | 0 | 1 | -90 | 90 | -0.0088451 | -0.0022162 | 0.0088473 | 0.0022172
104 | 106 | 0.57872 | 0.37038 | 9.7182e-10 | 0 | 0 | 0 | 0 | 0 | 1 | -90 | 90 | 0.0025597 | 0.00064097 | -0.0025597 | -0.00064103
105 | 107 | 0.30073 | 0.19246 | 5.05e-10 | 0 | 0 | 0 | 0 | 0 | 1 | -90 | 90 | -0.010849 | -0.0027189 | 0.010849 | 0.0027191
107 | 118 | 0.23132 | 0.14804 | 3.8844e-10 | 0 | 0 | 0 | 0 | 0 | 1 | -90 | 90 | -0.0139 | -0.0034837 | 0.013901 | 0.003484
121 | 123 | 1.1456 | 0.73318 | 1.9238e-09 | 0 | 0 | 0 | 0 | 0 | 1 | -90 | 90 | 0.018598 | 0.0046649 | -0.018594 | -0.0046624
121 | 120 | 0.99059 | 0.63398 | 1.6635e-09 | 0 | 0 | 0 | 0 | 0 | 1 | -90 | 90 | 0.10387 | 0.026242 | -0.10375 | -0.026169
124 | 126 | 0.033888 | 0.021688 | 1.7072e-10 | 0 | 0 | 0 | 0 | 0 | 1 | -90 | 90 | 0.18547 | 0.047572 | -0.18546 | -0.047564
113 | 120 | 0.33101 | 0.21185 | 5.5586e-10 | 0 | 0 | 0 | 0 | 0 | 1 | -90 | 90 | -0.10185 | -0.025677 | 0.10189 | 0.025701
114 | 148 | 0.69783 | 0.44661 | 1.1718e-09 | 0 | 0 | 0 | 0 | 0 | 1 | -90 | 90 | 0.013312 | 0.003337 | -0.01331 | -0.0033362
115 | 147 | 0.20493 | 0.13115 | 3.4413e-10 | 0 | 0 | 0 | 0 | 0 | 1 | -90 | 90 | 0.040218 | 0.010108 | -0.040215 | -0.010106
148 | 136 | 0.70752 | 0.45282 | 1.1881e-09 | 0 | 0 | 0 | 0 | 0 | 1 | -90 | 90 | 0.010479 | 0.0026266 | -0.010478 | -0.0026262
136 | 134 | 2.1162 | 1.3543 | 3.5536e-09 | 0 | 0 | 0 | 0 | 0 | 1 | -90 | 90 | 0.0076176 | 0.0019093 | -0.0076163 | -0.0019088
123 | 139 | 2.3551 | 1.5072 | 3.9548e-09 | 0 | 0 | 0 | 0 | 0 | 1 | -90 | 90 | 0.015083 | 0.0037826 | -0.015078 | -0.0037793
139 | 140 | 0.14461 | 0.092548 | 2.4283e-10 | 0 | 0 | 0 | 0 | 0 | 1 | -90 | 90 | 0.012602 | 0.0031588 | -0.012601 | -0.0031586
140 | 141 | 1.3449 | 0.86071 | 2.2584e-09 | 0 | 0 | 0 | 0 | 0 | 1 | -90 | 90 | 0.0099155 | 0.0024855 | -0.0099141 | -0.0024848
126 | 127 | 0.85229 | 0.54547 | 4.2937e-09 | 0 | 0 | 0 | 0 | 0 | 1 | -90 | 90 | 0.18298 | 0.046943 | -0.18268 | -0.046749
143 | 144 | 2.1494 | 1.3756 | 3.6094e-09 | 0 | 0 | 0 | 0 | 0 | 1 | -90 | 90 | 0.014528 | 0.0036429 | -0.014523 | -0.00364
133 | 135 | 0.41665 | 0.26666 | 6.9967e-10 | 0 | 0 | 0 | 0 | 0 | 1 | -90 | 90 | -0.0035488 | -0.00088942 | 0.0035489 | 0.00088939
135 | 137 | 1.651 | 1.0566 | 2.7725e-09 | 0 | 0 | 0 | 0 | 0 | 1 | -90 | 90 | -0.0062952 | -0.0015777 | 0.0062959 | 0.0015779
137 | 144 | 0.57456 | 0.36772 | 9.6483e-10 | 0 | 0 | 0 | 0 | 0 | 1 | -90 | 90 | -0.011058 | -0.0027714 | 0.011059 | 0.0027718
141 | 149 | 0.86553 | 0.55394 | 1.4535e-09 | 0 | 0 | 0 | 0 | 0 | 1 | -90 | 90 | 0.0082681 | 0.0020723 | -0.0082675 | -0.002072
150 | 151 | 0.28266 | 0.1809 | 4.7466e-10 | 0 | 0 | 0 | 0 | 0 | 1 | -90 | 90 | 0.0069017 | 0.0017297 | -0.0069015 | -0.0017296
150 | 152 | 0.53464 | 0.34217 | 8.978e-10 | 0 | 0 | 0 | 0 | 0 | 1 | -90 | 90 | -0.0090304 | -0.0022632 | 0.0090309 | 0.0022634
151 | 153 | 0.26384 | 0.16886 | 4.4307e-10 | 0 | 0 | 0 | 0 | 0 | 1 | -90 | 90 | 0.0042659 | 0.0010691 | -0.0042659 | -0.0010691
152 | 154 | 0.32288 | 0.20664 | 5.4221e-10 | 0 | 0 | 0 | 0 | 0 | 1 | -90 | 90 | -0.010708 | -0.0026836 | 0.010708 | 0.0026838
153 | 155 | 0.33034 | 0.21142 | 5.5473e-10 | 0 | 0 | 0 | 0 | 0 | 1 | -90 | 90 | 0.002519 | 0.00063126 | -0.0025189 | -0.0006313