## bus_data
BUS_I | BUS_TYPE | Pd | Qd | Gs | Bs | area | Vm | Va | baseKV | zone | Vmax | Vmin
4 | 1 | 0 | 0 | 0 | 0 | 1 | 0.99331 | -0.12875 | 0.4 | 1 | 1.1 | 0.9
82 | 1 | 0.0070883 | 0.0017765 | 0 | 0 | 1 | 0.99306 | -0.13362 | 0.4 | 1 | 1.1 | 0.9
80 | 1 | 0 | 0 | 0 | 0 | 1 | 0.99363 | -0.12263 | 0.4 | 1 | 1.1 | 0.9
29 | 1 | 0 | 0 | 0 | 0 | 1 | 0.99394 | -0.11662 | 0.4 | 1 | 1.1 | 0.9
30 | 1 | 0 | 0 | 0 | 0 | 1 | 0.99425 | -0.11046 | 0.4 | 1 | 1.1 | 0.9
67 | 1 | 0.008773 | 0.0021987 | 0 | 0 | 1 | 0.99371 | -0.12097 | 0.4 | 1 | 1.1 | 0.9
78 | 1 | 0 | 0 | 0 | 0 | 1 | 0.99533 | -0.089669 | 0.4 | 1 | 1.1 | 0.9
79 | 1 | 0.0064971 | 0.0016283 | 0 | 0 | 1 | 0.99397 | -0.11604 | 0.4 | 1 | 1.1 | 0.9
31 | 1 | 0 | 0 | 0 | 0 | 1 | 0.99929 | -0.013646 | 0.4 | 1 | 1.1 | 0.9
71 | 3 | 0 | 0 | 0 | 0 | 1 | 1 | 0 | 0.4 | 1 | 1.1 | 0.9
84 | 1 | 0.029682 | 0.0074391 | 0 | 0 | 1 | 0.99923 | -0.014751 | 0.4 | 1 | 1.1 | 0.9
69 | 1 | 0.0072891 | 0.0018268 | 0 | 0 | 1 | 0.99847 | -0.029317 | 0.4 | 1 | 1.1 | 0.9
70 | 1 | 0 | 0 | 0 | 0 | 1 | 0.99752 | -0.047508 | 0.4 | 1 | 1.1 | 0.9
73 | 1 | 0.0044694 | 0.0011201 | 0 | 0 | 1 | 0.99676 | -0.06208 | 0.4 | 1 | 1.1 | 0.9
75 | 1 | 0 | 0 | 0 | 0 | 1 | 0.99916 | -0.01602 | 0.4 | 1 | 1.1 | 0.9
72 | 1 | 0.004228 | 0.0010596 | 0 | 0 | 1 | 0.99526 | -0.091109 | 0.4 | 1 | 1.1 | 0.9
74 | 1 | 0 | 0 | 0 | 0 | 1 | 0.99622 | -0.072493 | 0.4 | 1 | 1.1 | 0.9
89 | 1 | 0.0034279 | 0.00085911 | 0 | 0 | 1 | 0.99879 | -0.023182 | 0.4 | 1 | 1.1 | 0.9
87 | 1 | 0.01468 | 0.0036792 | 0 | 0 | 1 | 0.99606 | -0.075756 | 0.4 | 1 | 1.1 | 0.9
76 | 1 | 0 | 0 | 0 | 0 | 1 | 0.9955 | -0.0866 | 0.4 | 1 | 1.1 | 0.9
92 | 1 | 0.011804 | 0.0029582 | 0 | 0 | 1 | 0.99543 | -0.087866 | 0.4 | 1 | 1.1 | 0.9
88 | 1 | 0 | 0 | 0 | 0 | 1 | 0.99561 | -0.084411 | 0.4 | 1 | 1.1 | 0.9
77 | 1 | 0 | 0 | 0 | 0 | 1 | 0.99906 | -0.017985 | 0.4 | 1 | 1.1 | 0.9
85 | 1 | 0 | 0 | 0 | 0 | 1 | 0.99898 | -0.019533 | 0.4 | 1 | 1.1 | 0.9
81 | 1 | 0.0033344 | 0.00083568 | 0 | 0 | 1 | 0.99353 | -0.12444 | 0.4 | 1 | 1.1 | 0.9
83 | 1 | 0.003281 | 0.0008223 | 0 | 0 | 1 | 0.99346 | -0.12588 | 0.4 | 1 | 1.1 | 0.9
86 | 1 | 0.0039481 | 0.00098948 | 0 | 0 | 1 | 0.99892 | -0.020807 | 0.4 | 1 | 1.1 | 0.9
91 | 1 | 0.0023505 | 0.00058909 | 0 | 0 | 1 | 0.99876 | -0.023794 | 0.4 | 1 | 1.1 | 0.9

## generator_data
GEN_BUS | PG | QG | QMAX | QMIN | VG | MBASE | GEN_STATUS | PMAX | PMIN
71 | 0.1112 | 0.027994 | 10 | -10 | 1 | 100 | 1 | 10 | 0

## branch_data
F_BUS | T_BUS | BR_R | BR_X | BR_B | RATE_A | RATE_B | RATE_C | TAP | SHIFT | BR_STATUS | ANGMIN | ANGMAX | P_in | Q_in | P_out | Q_out
4 | 82 | 3.0331 | 1.9412 | 5.0933e-09 | 0 | 0 | 0 | 0 | 0 | 1 | -90 | 90 | 0.0070899 | 0.001777 | -0.0070883 | -0.0017765
4 | 80 | 3.824 | 2.4474 | 6.4215e-09 | 0 | 0 | 0 | 0 | 0 | 1 | -90 | 90 | -0.0070899 | -0.001777 | 0.007092 | 0.0017777
80 | 81 | 1.2146 | 0.77735 | 2.0396e-09 | 0 | 0 | 0 | 0 | 0 | 1 | -90 | 90 | 0.0066162 | 0.001658 | -0.0066156 | -0.0016578
80 | 79 | 2.1273 | 1.3615 | 3.5723e-09 | 0 | 0 | 0 | 0 | 0 | 1 | -90 | 90 | -0.013708 | -0.0034357 | 0.013713 | 0.0034381
29 | 30 | 3.1111 | 1.9911 | 5.2244e-09 | 0 | 0 | 0 | 0 | 0 | 1 | -90 | 90 | -0.0087748 | -0.0021995 | 0.0087774 | 0.0022007
29 | 67 | 2.1919 | 1.4028 | 3.6807e-09 | 0 | 0 | 0 | 0 | 0 | 1 | -90 | 90 | 0.0087748 | 0.0021995 | -0.008773 | -0.0021987
30 | 78 | 3.1819 | 2.0364 | 5.3432e-09 | 0 | 0 | 0 | 0 | 0 | 1 | -90 | 90 | -0.028992 | -0.0072703 | 0.029021 | 0.0072882
30 | 79 | 1.2231 | 0.78278 | 2.0539e-09 | 0 | 0 | 0 | 0 | 0 | 1 | -90 | 90 | 0.020215 | 0.0050697 | -0.02021 | -0.0050664
78 | 72 | 1.5119 | 0.96763 | 2.5389e-09 | 0 | 0 | 0 | 0 | 0 | 1 | -90 | 90 | 0.0042283 | 0.0010596 | -0.004228 | -0.0010596
78 | 74 | 2.2986 | 1.4711 | 3.86e-09 | 0 | 0 | 0 | 0 | 0 | 1 | -90 | 90 | -0.033249 | -0.0083478 | 0.033277 | 0.0083649
31 | 71 | 1.8173 | 1.163 | 3.0517e-09 | 0 | 0 | 0 | 0 | 0 | 1 | -90 | 90 | -0.033633 | -0.0084293 | 0.033655 | 0.008443
31 | 84 | 0.14712 | 0.09416 | 2.4706e-10 | 0 | 0 | 0 | 0 | 0 | 1 | -90 | 90 | 0.033633 | 0.0084293 | -0.033632 | -0.0084282
71 | 75 | 2.2232 | 1.4228 | 3.7334e-09 | 0 | 0 | 0 | 0 | 0 | 1 | -90 | 90 | 0.032371 | 0.0081516 | -0.032347 | -0.0081361
71 | 69 | 2.9174 | 1.8672 | 4.8992e-09 | 0 | 0 | 0 | 0 | 0 | 1 | -90 | 90 | 0.045174 | 0.011399 | -0.045111 | -0.011359
84 | 77 | 3.6631 | 2.3444 | 6.1513e-09 | 0 | 0 | 0 | 0 | 0 | 1 | -90 | 90 | 0.0039492 | 0.00098906 | -0.0039486 | -0.00098929
69 | 70 | 2.1551 | 1.3792 | 3.6189e-09 | 0 | 0 | 0 | 0 | 0 | 1 | -90 | 90 | 0.037822 | 0.0095326 | -0.037789 | -0.0095119
70 | 73 | 1.7235 | 1.103 | 2.8942e-09 | 0 | 0 | 0 | 0 | 0 | 1 | -90 | 90 | 0.037789 | 0.0095119 | -0.037763 | -0.0094954
73 | 74 | 1.3954 | 0.89304 | 2.3432e-09 | 0 | 0 | 0 | 0 | 0 | 1 | -90 | 90 | 0.033293 | 0.0083752 | -0.033277 | -0.0083648
75 | 89 | 5.5432 | 3.5477 | 9.3085e-09 | 0 | 0 | 0 | 0 | 0 | 1 | -90 | 90 | 0.0057804 | 0.0014484 | -0.0057785 | -0.0014481
75 | 87 | 10.0605 | 6.4387 | 1.6894e-08 | 0 | 0 | 0 | 0 | 0 | 1 | -90 | 90 | 0.026566 | 0.0066878 | -0.02649 | -0.006641
89 | 91 | 1.1624 | 0.74394 | 1.952e-09 | 0 | 0 | 0 | 0 | 0 | 1 | -90 | 90 | 0.0023506 | 0.00058894 | -0.0023505 | -0.00058909
87 | 88 | 3.2594 | 2.086 | 5.4734e-09 | 0 | 0 | 0 | 0 | 0 | 1 | -90 | 90 | 0.01181 | 0.0029618 | -0.011805 | -0.0029593
76 | 92 | 0.47646 | 0.30494 | 8.0011e-10 | 0 | 0 | 0 | 0 | 0 | 1 | -90 | 90 | 0.011804 | 0.0029586 | -0.011804 | -0.0029582
76 | 88 | 0.82375 | 0.5272 | 1.3833e-09 | 0 | 0 | 0 | 0 | 0 | 1 | -90 | 90 | -0.011804 | -0.0029586 | 0.011805 | 0.0029593
77 | 85 | 1.7531 | 1.122 | 2.944e-09 | 0 | 0 | 0 | 0 | 0 | 1 | -90 | 90 | 0.0039486 | 0.00098929 | -0.0039483 | -0.0009894
85 | 86 | 1.4436 | 0.9239 | 2.4242e-09 | 0 | 0 | 0 | 0 | 0 | 1 | -90 | 90 | 0.0039483 | 0.0009894 | -0.0039481 | -0.00098948
81 | 83 | 1.9358 | 1.2389 | 3.2507e-09 | 0 | 0 | 0 | 0 | 0 | 1 | -90 | 90 | 0.0032812 | 0.00082212 | -0.003281 | -0.0008223