## bus_data
BUS_I | BUS_TYPE | Pd | Qd | Gs | Bs | area | Vm | Va | baseKV | zone | Vmax | Vmin
1 | 1 | 0.0041246 | 0.0010337 | 0 | 0 | 1 | 0.97168 | -0.54643 | 0.4 | 1 | 1.1 | 0.9
2 | 1 | 0 | 0 | 0 | 0 | 1 | 0.97176 | -0.54474 | 0.4 | 1 | 1.1 | 0.9
3 | 1 | 0.010339 | 0.0025913 | 0 | 0 | 1 | 0.9717 | -0.54601 | 0.4 | 1 | 1.1 | 0.9
4 | 1 | 0 | 0 | 0 | 0 | 1 | 0.9719 | -0.54212 | 0.4 | 1 | 1.1 | 0.9
5 | 1 | 0.0085504 | 0.0021429 | 0 | 0 | 1 | 0.97245 | -0.53109 | 0.4 | 1 | 1.1 | 0.9
36 | 1 | 0.0048935 | 0.0012264 | 0 | 0 | 1 | 0.97304 | -0.5195 | 0.4 | 1 | 1.1 | 0.9
7 | 1 | 0 | 0 | 0 | 0 | 1 | 0.97589 | -0.4635 | 0.4 | 1 | 1.1 | 0.9
46 | 1 | 0.00153 | 0.00038346 | 0 | 0 | 1 | 0.97525 | -0.47594 | 0.4 | 1 | 1.1 | 0.9
47 | 1 | 0.001154 | 0.00028923 | 0 | 0 | 1 | 0.97585 | -0.46416 | 0.4 | 1 | 1.1 | 0.9
8 | 1 | 0 | 0 | 0 | 0 | 1 | 0.9755 | -0.47104 | 0.4 | 1 | 1.1 | 0.9
44 | 1 | 0.0011304 | 0.00028331 | 0 | 0 | 1 | 0.9768 | -0.44562 | 0.4 | 1 | 1.1 | 0.9
25 | 1 | 0.0037903 | 0.00094993 | 0 | 0 | 1 | 0.97439 | -0.49301 | 0.4 | 1 | 1.1 | 0.9
54 | 1 | 0.0014874 | 0.00037277 | 0 | 0 | 1 | 0.97529 | -0.47524 | 0.4 | 1 | 1.1 | 0.9
9 | 1 | 0 | 0 | 0 | 0 | 1 | 0.97929 | -0.39677 | 0.4 | 1 | 1.1 | 0.9
48 | 1 | 0.0011926 | 0.00029889 | 0 | 0 | 1 | 0.98119 | -0.35981 | 0.4 | 1 | 1.1 | 0.9
49 | 1 | 0.0028227 | 0.00070743 | 0 | 0 | 1 | 0.97917 | -0.39927 | 0.4 | 1 | 1.1 | 0.9
45 | 1 | 0.001106 | 0.00027719 | 0 | 0 | 1 | 0.97819 | -0.41831 | 0.4 | 1 | 1.1 | 0.9
11 | 1 | 0 | 0 | 0 | 0 | 1 | 0.98885 | -0.21207 | 0.4 | 1 | 1.1 | 0.9
29 | 1 | 0.019517 | 0.0048914 | 0 | 0 | 1 | 0.98554 | -0.27565 | 0.4 | 1 | 1.1 | 0.9
16 | 1 | 0 | 0 | 0 | 0 | 1 | 0.98869 | -0.21506 | 0.4 | 1 | 1.1 | 0.9
26 | 1 | 0.034974 | 0.0087653 | 0 | 0 | 1 | 0.99211 | -0.14959 | 0.4 | 1 | 1.1 | 0.9
12 | 1 | 0 | 0 | 0 | 0 | 1 | 0.9736 | -0.5084 | 0.4 | 1 | 1.1 | 0.9
13 | 1 | 0 | 0 | 0 | 0 | 1 | 0.97319 | -0.5164 | 0.4 | 1 | 1.1 | 0.9
55 | 1 | 0.016631 | 0.0041682 | 0 | 0 | 1 | 0.97606 | -0.46002 | 0.4 | 1 | 1.1 | 0.9
97 | 1 | 0.024626 | 0.0061719 | 0 | 0 | 1 | 0.97346 | -0.5111 | 0.4 | 1 | 1.1 | 0.9
62 | 1 | 0.0071841 | 0.0018005 | 0 | 0 | 1 | 0.97262 | -0.5278 | 0.4 | 1 | 1.1 | 0.9
20 | 1 | 0 | 0 | 0 | 0 | 1 | 0.98837 | -0.22134 | 0.4 | 1 | 1.1 | 0.9
78 | 1 | 0 | 0 | 0 | 0 | 1 | 0.9883 | -0.22261 | 0.4 | 1 | 1.1 | 0.9
75 | 1 | 0.0022591 | 0.00056618 | 0 | 0 | 1 | 0.98834 | -0.22199 | 0.4 | 1 | 1.1 | 0.9
37 | 1 | 0.0036144 | 0.00090584 | 0 | 0 | 1 | 0.97359 | -0.50857 | 0.4 | 1 | 1.1 | 0.9
23 | 1 | 0.0050703 | 0.0012707 | 0 | 0 | 1 | 0.97359 | -0.50879 | 0.4 | 1 | 1.1 | 0.9
21 | 1 | 0.0029344 | 0.00073543 | 0 | 0 | 1 | 0.97366 | -0.50729 | 0.4 | 1 | 1.1 | 0.9
38 | 1 | 0.00351 | 0.00087969 | 0 | 0 | 1 | 0.97362 | -0.50813 | 0.4 | 1 | 1.1 | 0.9
24 | 1 | 0.0036423 | 0.00091284 | 0 | 0 | 1 | 0.97402 | -0.50018 | 0.4 | 1 | 1.1 | 0.9
53 | 1 | 0.0087321 | 0.0021885 | 0 | 0 | 1 | 0.97494 | -0.4821 | 0.4 | 1 | 1.1 | 0.9
57 | 1 | 0.0042627 | 0.0010683 | 0 | 0 | 1 | 0.98312 | -0.32237 | 0.4 | 1 | 1.1 | 0.9
56 | 1 | 0.0029738 | 0.0007453 | 0 | 0 | 1 | 0.97908 | -0.40089 | 0.4 | 1 | 1.1 | 0.9
32 | 1 | 0.014244 | 0.0035698 | 0 | 0 | 1 | 0.98283 | -0.32811 | 0.4 | 1 | 1.1 | 0.9
27 | 1 | 0.011945 | 0.0029937 | 0 | 0 | 1 | 0.99601 | -0.075452 | 0.4 | 1 | 1.1 | 0.9
35 | 1 | 0.0056008 | 0.0014037 | 0 | 0 | 1 | 0.97845 | -0.41335 | 0.4 | 1 | 1.1 | 0.9
60 | 1 | 0.011747 | 0.002944 | 0 | 0 | 1 | 0.97157 | -0.54851 | 0.4 | 1 | 1.1 | 0.9
86 | 1 | 0.0019854 | 0.00049758 | 0 | 0 | 1 | 0.99341 | -0.12495 | 0.4 | 1 | 1.1 | 0.9
85 | 1 | 0.0030715 | 0.00076979 | 0 | 0 | 1 | 0.99343 | -0.12453 | 0.4 | 1 | 1.1 | 0.9
61 | 1 | 0.011997 | 0.0030066 | 0 | 0 | 1 | 0.97015 | -0.5766 | 0.4 | 1 | 1.1 | 0.9
59 | 1 | 0.0047779 | 0.0011975 | 0 | 0 | 1 | 0.97034 | -0.57271 | 0.4 | 1 | 1.1 | 0.9
125 | 1 | 0.0028372 | 0.00071107 | 0 | 0 | 1 | 0.98824 | -0.2238 | 0.4 | 1 | 1.1 | 0.9
22 | 1 | 0.0023327 | 0.00058463 | 0 | 0 | 1 | 0.97376 | -0.50534 | 0.4 | 1 | 1.1 | 0.9
28 | 1 | 0.0032906 | 0.00082471 | 0 | 0 | 1 | 0.99662 | -0.063874 | 0.4 | 1 | 1.1 | 0.9
31 | 1 | 0.0033537 | 0.00084051 | 0 | 0 | 1 | 0.99978 | -0.0042112 | 0.4 | 1 | 1.1 | 0.9
33 | 3 | 0.0031691 | 0.00079424 | 0 | 0 | 1 | 1 | 0 | 0.4 | 1 | 1.1 | 0.9
34 | 1 | 0.01641 | 0.0041129 | 0 | 0 | 1 | 0.98101 | -0.36344 | 0.4 | 1 | 1.1 | 0.9
39 | 1 | 0.0013963 | 0.00034994 | 0 | 0 | 1 | 0.98572 | -0.27235 | 0.4 | 1 | 1.1 | 0.9
40 | 1 | 0.0060482 | 0.0015158 | 0 | 0 | 1 | 0.98572 | -0.27234 | 0.4 | 1 | 1.1 | 0.9
82 | 1 | 0.0038027 | 0.00095304 | 0 | 0 | 1 | 0.99869 | -0.024701 | 0.4 | 1 | 1.1 | 0.9
81 | 1 | 0.002685 | 0.00067292 | 0 | 0 | 1 | 0.99839 | -0.030425 | 0.4 | 1 | 1.1 | 0.9
41 | 1 | 0.0032859 | 0.00082353 | 0 | 0 | 1 | 0.98589 | -0.26906 | 0.4 | 1 | 1.1 | 0.9
42 | 1 | 0.0043093 | 0.00108 | 0 | 0 | 1 | 0.98599 | -0.26702 | 0.4 | 1 | 1.1 | 0.9
67 | 1 | 0 | 0 | 0 | 0 | 1 | 0.98611 | -0.26459 | 0.4 | 1 | 1.1 | 0.9
69 | 1 | 0.0030419 | 0.00076236 | 0 | 0 | 1 | 0.98604 | -0.26608 | 0.4 | 1 | 1.1 | 0.9
66 | 1 | 0 | 0 | 0 | 0 | 1 | 0.98636 | -0.25987 | 0.4 | 1 | 1.1 | 0.9
50 | 1 | 0 | 0 | 0 | 0 | 1 | 0.9939 | -0.11549 | 0.4 | 1 | 1.1 | 0.9
70 | 1 | 0.0019955 | 0.00050013 | 0 | 0 | 1 | 0.99106 | -0.16949 | 0.4 | 1 | 1.1 | 0.9
71 | 1 | 0.0038436 | 0.00096329 | 0 | 0 | 1 | 0.99366 | -0.12003 | 0.4 | 1 | 1.1 | 0.9
72 | 1 | 0.0039565 | 0.00099159 | 0 | 0 | 1 | 0.99604 | -0.074863 | 0.4 | 1 | 1.1 | 0.9
64 | 1 | 0 | 0 | 0 | 0 | 1 | 0.98354 | -0.31434 | 0.4 | 1 | 1.1 | 0.9
68 | 1 | 0.0042003 | 0.0010527 | 0 | 0 | 1 | 0.98904 | -0.20833 | 0.4 | 1 | 1.1 | 0.9
73 | 1 | 0.0024883 | 0.00062363 | 0 | 0 | 1 | 0.99359 | -0.12148 | 0.4 | 1 | 1.1 | 0.9
74 | 1 | 0.0014456 | 0.00036229 | 0 | 0 | 1 | 0.99612 | -0.073248 | 0.4 | 1 | 1.1 | 0.9
51 | 1 | 0.0057612 | 0.0014439 | 0 | 0 | 1 | 0.9743 | -0.49475 | 0.4 | 1 | 1.1 | 0.9
52 | 1 | 0.0038 | 0.00095237 | 0 | 0 | 1 | 0.97445 | -0.49178 | 0.4 | 1 | 1.1 | 0.9
65 | 1 | 0.0022371 | 0.00056066 | 0 | 0 | 1 | 0.98512 | -0.28373 | 0.4 | 1 | 1.1 | 0.9
63 | 1 | 0.0036435 | 0.00091316 | 0 | 0 | 1 | 0.98344 | -0.31625 | 0.4 | 1 | 1.1 | 0.9
58 | 1 | 0.011968 | 0.0029996 | 0 | 0 | 1 | 0.97081 | -0.56343 | 0.4 | 1 | 1.1 | 0.9
83 | 1 | 0.0027912 | 0.00069953 | 0 | 0 | 1 | 0.98599 | -0.26702 | 0.4 | 1 | 1.1 | 0.9
84 | 1 | 0.002234 | 0.00055989 | 0 | 0 | 1 | 0.99346 | -0.12388 | 0.4 | 1 | 1.1 | 0.9
80 | 1 | 0.0027919 | 0.00069971 | 0 | 0 | 1 | 0.99736 | -0.049844 | 0.4 | 1 | 1.1 | 0.9

## generator_data
GEN_BUS | PG | QG | QMAX | QMIN | VG | MBASE | GEN_STATUS | PMAX | PMIN
33 | 0.36274 | 0.093304 | 10 | -10 | 1 | 100 | 1 | 10 | 0

## branch_data
F_BUS | T_BUS | BR_R | BR_X | BR_B | RATE_A | RATE_B | RATE_C | TAP | SHIFT | BR_STATUS | ANGMIN | ANGMAX | P_in | Q_in | P_out | Q_out
1 | 2 | 1.7405 | 1.114 | 2.9228e-09 | 0 | 0 | 0 | 0 | 0 | 1 | -90 | 90 | -0.0041245 | -0.0010338 | 0.0041248 | 0.0010337
2 | 3 | 0.52 | 0.3328 | 8.7322e-10 | 0 | 0 | 0 | 0 | 0 | 1 | -90 | 90 | 0.01034 | 0.0025917 | -0.010339 | -0.0025914
2 | 4 | 0.76562 | 0.49 | 1.2857e-09 | 0 | 0 | 0 | 0 | 0 | 1 | -90 | 90 | -0.014465 | -0.0036254 | 0.014466 | 0.0036265
4 | 5 | 3.2293 | 2.0668 | 5.4229e-09 | 0 | 0 | 0 | 0 | 0 | 1 | -90 | 90 | -0.014466 | -0.0036265 | 0.014474 | 0.0036308
5 | 36 | 2.1362 | 1.3672 | 3.5872e-09 | 0 | 0 | 0 | 0 | 0 | 1 | -90 | 90 | -0.023024 | -0.0057738 | 0.023037 | 0.0057816
36 | 37 | 1.6626 | 1.0641 | 2.792e-09 | 0 | 0 | 0 | 0 | 0 | 1 | -90 | 90 | -0.02793 | -0.0070081 | 0.027945 | 0.0070172
7 | 46 | 1.4518 | 0.92915 | 2.4379e-09 | 0 | 0 | 0 | 0 | 0 | 1 | -90 | 90 | 0.036675 | 0.0092341 | -0.036654 | -0.0092204
7 | 47 | 2.457 | 1.5725 | 4.126e-09 | 0 | 0 | 0 | 0 | 0 | 1 | -90 | 90 | 0.001154 | 0.00028887 | -0.001154 | -0.00028924
7 | 8 | 0.85737 | 0.54872 | 1.4398e-09 | 0 | 0 | 0 | 0 | 0 | 1 | -90 | 90 | 0.037606 | 0.0094436 | -0.037592 | -0.0094351
7 | 44 | 1.0149 | 0.64955 | 1.7043e-09 | 0 | 0 | 0 | 0 | 0 | 1 | -90 | 90 | -0.075435 | -0.018966 | 0.0755 | 0.019008
46 | 38 | 3.9103 | 2.5026 | 6.5664e-09 | 0 | 0 | 0 | 0 | 0 | 1 | -90 | 90 | 0.035124 | 0.008837 | -0.03507 | -0.0088031
8 | 25 | 5.2668 | 3.3707 | 8.8444e-09 | 0 | 0 | 0 | 0 | 0 | 1 | -90 | 90 | 0.017797 | 0.0044691 | -0.017778 | -0.0044581
8 | 54 | 0.90377 | 0.57841 | 1.5177e-09 | 0 | 0 | 0 | 0 | 0 | 1 | -90 | 90 | 0.019795 | 0.0049659 | -0.019791 | -0.0049636
44 | 45 | 1.5308 | 0.97969 | 2.5706e-09 | 0 | 0 | 0 | 0 | 0 | 1 | -90 | 90 | -0.07663 | -0.019291 | 0.07673 | 0.019355
25 | 24 | 2.1817 | 1.3963 | 3.6637e-09 | 0 | 0 | 0 | 0 | 0 | 1 | -90 | 90 | 0.013988 | 0.0035081 | -0.013983 | -0.0035054
54 | 53 | 1.5981 | 1.0228 | 2.6837e-09 | 0 | 0 | 0 | 0 | 0 | 1 | -90 | 90 | 0.018304 | 0.0045908 | -0.018298 | -0.0045872
9 | 48 | 1.9106 | 1.2228 | 3.2084e-09 | 0 | 0 | 0 | 0 | 0 | 1 | -90 | 90 | -0.083714 | -0.021135 | 0.083862 | 0.02123
9 | 49 | 1.8571 | 1.1886 | 3.1186e-09 | 0 | 0 | 0 | 0 | 0 | 1 | -90 | 90 | 0.0057973 | 0.0014527 | -0.0057966 | -0.0014525
9 | 45 | 1.193 | 0.76354 | 2.0034e-09 | 0 | 0 | 0 | 0 | 0 | 1 | -90 | 90 | 0.077916 | 0.019683 | -0.077836 | -0.019632
48 | 57 | 1.9153 | 1.2258 | 3.2163e-09 | 0 | 0 | 0 | 0 | 0 | 1 | -90 | 90 | -0.085055 | -0.021529 | 0.085208 | 0.021627
49 | 56 | 2.3312 | 1.492 | 3.9147e-09 | 0 | 0 | 0 | 0 | 0 | 1 | -90 | 90 | 0.002974 | 0.00074509 | -0.0029737 | -0.00074532
11 | 29 | 1.9192 | 1.2283 | 6.4457e-09 | 0 | 0 | 0 | 0 | 0 | 1 | -90 | 90 | 0.14637 | 0.03733 | -0.14592 | -0.037044
11 | 16 | 2.5671 | 1.6429 | 4.3108e-09 | 0 | 0 | 0 | 0 | 0 | 1 | -90 | 90 | 0.0050989 | 0.0012768 | -0.0050982 | -0.0012768
11 | 26 | 1.834 | 1.1738 | 6.1595e-09 | 0 | 0 | 0 | 0 | 0 | 1 | -90 | 90 | -0.15147 | -0.038606 | 0.15193 | 0.038899
29 | 32 | 1.8193 | 1.1643 | 3.0551e-09 | 0 | 0 | 0 | 0 | 0 | 1 | -90 | 90 | 0.1264 | 0.032152 | -0.12609 | -0.031949
16 | 20 | 5.3934 | 3.4518 | 9.0569e-09 | 0 | 0 | 0 | 0 | 0 | 1 | -90 | 90 | 0.0050982 | 0.0012768 | -0.0050967 | -0.0012767
26 | 27 | 1.7771 | 1.1373 | 5.9683e-09 | 0 | 0 | 0 | 0 | 0 | 1 | -90 | 90 | -0.1869 | -0.047664 | 0.18757 | 0.048093
12 | 13 | 0.71245 | 0.45596 | 1.1964e-09 | 0 | 0 | 0 | 0 | 0 | 1 | -90 | 90 | 0.047787 | 0.01202 | -0.047769 | -0.012009
12 | 55 | 2.8504 | 1.8243 | 4.7866e-09 | 0 | 0 | 0 | 0 | 0 | 1 | -90 | 90 | -0.072415 | -0.018194 | 0.072583 | 0.018301
12 | 97 | 0.46522 | 0.29774 | 7.8122e-10 | 0 | 0 | 0 | 0 | 0 | 1 | -90 | 90 | 0.024629 | 0.0061741 | -0.024625 | -0.0061721
13 | 62 | 1.0146 | 0.64935 | 1.7038e-09 | 0 | 0 | 0 | 0 | 0 | 1 | -90 | 90 | 0.047769 | 0.012009 | -0.047743 | -0.011992
55 | 35 | 2.2467 | 1.4379 | 3.7727e-09 | 0 | 0 | 0 | 0 | 0 | 1 | -90 | 90 | -0.089214 | -0.022469 | 0.089414 | 0.022596
62 | 60 | 2.1661 | 1.3863 | 3.6375e-09 | 0 | 0 | 0 | 0 | 0 | 1 | -90 | 90 | 0.040559 | 0.010192 | -0.040519 | -0.010166
20 | 78 | 1.958 | 1.2531 | 3.2881e-09 | 0 | 0 | 0 | 0 | 0 | 1 | -90 | 90 | 0.0028375 | 0.00071067 | -0.0028374 | -0.00071088
20 | 75 | 1.2552 | 0.80333 | 2.1078e-09 | 0 | 0 | 0 | 0 | 0 | 1 | -90 | 90 | 0.0022591 | 0.00056602 | -0.0022591 | -0.00056618
78 | 125 | 1.8333 | 1.1733 | 3.0787e-09 | 0 | 0 | 0 | 0 | 0 | 1 | -90 | 90 | 0.0028374 | 0.00071088 | -0.0028372 | -0.00071108
37 | 38 | 0.0599 | 0.038336 | 1.0059e-10 | 0 | 0 | 0 | 0 | 0 | 1 | -90 | 90 | -0.031559 | -0.007923 | 0.03156 | 0.0079234
23 | 21 | 1.2556 | 0.80356 | 2.1084e-09 | 0 | 0 | 0 | 0 | 0 | 1 | -90 | 90 | -0.0050702 | -0.0012708 | 0.0050705 | 0.0012708
21 | 22 | 1.0348 | 0.66226 | 1.7377e-09 | 0 | 0 | 0 | 0 | 0 | 1 | -90 | 90 | -0.0080049 | -0.0020063 | 0.0080056 | 0.0020066
24 | 22 | 2.121 | 1.3575 | 3.5618e-09 | 0 | 0 | 0 | 0 | 0 | 1 | -90 | 90 | 0.010341 | 0.0025925 | -0.010338 | -0.0025912
53 | 52 | 4.3108 | 2.7589 | 7.239e-09 | 0 | 0 | 0 | 0 | 0 | 1 | -90 | 90 | 0.0095662 | 0.0023987 | -0.0095618 | -0.0023965
57 | 64 | 0.39219 | 0.251 | 6.5859e-10 | 0 | 0 | 0 | 0 | 0 | 1 | -90 | 90 | -0.089471 | -0.022695 | 0.089506 | 0.022717
32 | 34 | 1.3762 | 0.88076 | 2.311e-09 | 0 | 0 | 0 | 0 | 0 | 1 | -90 | 90 | 0.11184 | 0.028379 | -0.11165 | -0.028258
27 | 28 | 0.26185 | 0.16758 | 8.7944e-10 | 0 | 0 | 0 | 0 | 0 | 1 | -90 | 90 | -0.19952 | -0.051087 | 0.19963 | 0.051158
35 | 34 | 2.2714 | 1.4537 | 3.8143e-09 | 0 | 0 | 0 | 0 | 0 | 1 | -90 | 90 | -0.095015 | -0.024 | 0.095243 | 0.024145
60 | 58 | 2.1946 | 1.4045 | 3.6853e-09 | 0 | 0 | 0 | 0 | 0 | 1 | -90 | 90 | 0.028772 | 0.0072223 | -0.028752 | -0.0072096
86 | 85 | 0.93824 | 0.60047 | 1.5756e-09 | 0 | 0 | 0 | 0 | 0 | 1 | -90 | 90 | -0.0019854 | -0.00049758 | 0.0019854 | 0.00049745
85 | 84 | 0.57316 | 0.36682 | 9.6249e-10 | 0 | 0 | 0 | 0 | 0 | 1 | -90 | 90 | -0.0050569 | -0.0012672 | 0.0050571 | 0.0012673
61 | 59 | 1.3697 | 0.87663 | 2.3001e-09 | 0 | 0 | 0 | 0 | 0 | 1 | -90 | 90 | -0.011996 | -0.0030068 | 0.011998 | 0.003008
59 | 58 | 2.3363 | 1.4952 | 3.9233e-09 | 0 | 0 | 0 | 0 | 0 | 1 | -90 | 90 | -0.016776 | -0.0042055 | 0.016784 | 0.0042099
28 | 31 | 1.3321 | 0.85257 | 4.474e-09 | 0 | 0 | 0 | 0 | 0 | 1 | -90 | 90 | -0.20292 | -0.051983 | 0.20351 | 0.052359
31 | 33 | 0.092789 | 0.059385 | 3.1164e-10 | 0 | 0 | 0 | 0 | 0 | 1 | -90 | 90 | -0.20686 | -0.0532 | 0.2069 | 0.053227
33 | 82 | 0.73695 | 0.47165 | 2.4751e-09 | 0 | 0 | 0 | 0 | 0 | 1 | -90 | 90 | 0.15267 | 0.039283 | -0.15248 | -0.039166
39 | 40 | 0.030382 | 0.019444 | 5.1019e-11 | 0 | 0 | 0 | 0 | 0 | 1 | -90 | 90 | -0.0013963 | -0.00034995 | 0.0013963 | 0.00034994
40 | 41 | 1.9198 | 1.2287 | 3.2239e-09 | 0 | 0 | 0 | 0 | 0 | 1 | -90 | 90 | -0.0074445 | -0.0018658 | 0.0074456 | 0.0018662
82 | 81 | 0.17493 | 0.11196 | 5.8752e-10 | 0 | 0 | 0 | 0 | 0 | 1 | -90 | 90 | 0.14868 | 0.038213 | -0.14864 | -0.038187
81 | 80 | 0.60379 | 0.38643 | 2.0279e-09 | 0 | 0 | 0 | 0 | 0 | 1 | -90 | 90 | 0.14595 | 0.037514 | -0.14582 | -0.037426
41 | 42 | 0.82958 | 0.53093 | 1.3931e-09 | 0 | 0 | 0 | 0 | 0 | 1 | -90 | 90 | -0.010732 | -0.0026898 | 0.010733 | 0.0026903
42 | 67 | 0.70329 | 0.45011 | 1.181e-09 | 0 | 0 | 0 | 0 | 0 | 1 | -90 | 90 | -0.015042 | -0.0037703 | 0.015044 | 0.0037713
67 | 69 | 1.1092 | 0.70991 | 1.8627e-09 | 0 | 0 | 0 | 0 | 0 | 1 | -90 | 90 | 0.0058335 | 0.0014618 | -0.0058331 | -0.0014617
67 | 66 | 0.98617 | 0.63115 | 1.656e-09 | 0 | 0 | 0 | 0 | 0 | 1 | -90 | 90 | -0.020877 | -0.0052331 | 0.020882 | 0.005236
69 | 83 | 1.4795 | 0.94685 | 2.4844e-09 | 0 | 0 | 0 | 0 | 0 | 1 | -90 | 90 | 0.0027913 | 0.00069937 | -0.0027911 | -0.00069954
66 | 68 | 1.9505 | 1.2483 | 3.2755e-09 | 0 | 0 | 0 | 0 | 0 | 1 | -90 | 90 | -0.11652 | -0.029584 | 0.11681 | 0.029769
66 | 65 | 1.0977 | 0.70253 | 1.8433e-09 | 0 | 0 | 0 | 0 | 0 | 1 | -90 | 90 | 0.095634 | 0.024348 | -0.095524 | -0.024278
50 | 70 | 1.9585 | 1.2535 | 3.2889e-09 | 0 | 0 | 0 | 0 | 0 | 1 | -90 | 90 | 0.12355 | 0.031673 | -0.12323 | -0.031467
50 | 71 | 1.4742 | 0.94352 | 2.4757e-09 | 0 | 0 | 0 | 0 | 0 | 1 | -90 | 90 | 0.013627 | 0.0034163 | -0.013624 | -0.0034147
50 | 72 | 1.3319 | 0.85242 | 4.4733e-09 | 0 | 0 | 0 | 0 | 0 | 1 | -90 | 90 | -0.13718 | -0.035089 | 0.13745 | 0.035262
70 | 68 | 1.4253 | 0.91219 | 2.3935e-09 | 0 | 0 | 0 | 0 | 0 | 1 | -90 | 90 | 0.12123 | 0.030967 | -0.12101 | -0.030822
71 | 73 | 0.65725 | 0.42064 | 1.1037e-09 | 0 | 0 | 0 | 0 | 0 | 1 | -90 | 90 | 0.0097809 | 0.0024514 | -0.0097802 | -0.0024511
72 | 74 | 0.051548 | 0.032991 | 1.7313e-10 | 0 | 0 | 0 | 0 | 0 | 1 | -90 | 90 | -0.14141 | -0.036253 | 0.14142 | 0.03626
64 | 65 | 1.4387 | 0.92074 | 2.4159e-09 | 0 | 0 | 0 | 0 | 0 | 1 | -90 | 90 | -0.093149 | -0.02363 | 0.093287 | 0.023718
64 | 63 | 2.2769 | 1.4572 | 3.8236e-09 | 0 | 0 | 0 | 0 | 0 | 1 | -90 | 90 | 0.0036438 | 0.00091301 | -0.0036435 | -0.00091317
73 | 84 | 1.4535 | 0.93026 | 2.4409e-09 | 0 | 0 | 0 | 0 | 0 | 1 | -90 | 90 | 0.0072919 | 0.0018274 | -0.0072911 | -0.0018271
74 | 80 | 0.74042 | 0.47387 | 2.4867e-09 | 0 | 0 | 0 | 0 | 0 | 1 | -90 | 90 | -0.14286 | -0.036623 | 0.14302 | 0.036726
51 | 52 | 2.1926 | 1.4033 | 3.682e-09 | 0 | 0 | 0 | 0 | 0 | 1 | -90 | 90 | -0.005761 | -0.0014439 | 0.0057618 | 0.0014441