## bus_data
BUS_I | BUS_TYPE | Pd | Qd | Gs | Bs | area | Vm | Va | baseKV | zone | Vmax | Vmin
1 | 1 | 0.013321 | 0.0033384 | 0 | 0 | 1 | 0.97064 | -0.56637 | 0.4 | 1 | 1.1 | 0.9
3 | 1 | 0 | 0 | 0 | 0 | 1 | 0.97072 | -0.56476 | 0.4 | 1 | 1.1 | 0.9
22 | 1 | 0.01012 | 0.0025364 | 0 | 0 | 1 | 0.97101 | -0.55891 | 0.4 | 1 | 1.1 | 0.9
17 | 1 | 0 | 0 | 0 | 0 | 1 | 0.97065 | -0.56612 | 0.4 | 1 | 1.1 | 0.9
5 | 1 | 0 | 0 | 0 | 0 | 1 | 0.97044 | -0.57027 | 0.4 | 1 | 1.1 | 0.9
32 | 1 | 0.0048525 | 0.0012161 | 0 | 0 | 1 | 0.97031 | -0.57288 | 0.4 | 1 | 1.1 | 0.9
25 | 1 | 0 | 0 | 0 | 0 | 1 | 0.97057 | -0.56774 | 0.4 | 1 | 1.1 | 0.9
6 | 1 | 0 | 0 | 0 | 0 | 1 | 0.99461 | -0.10195 | 0.4 | 1 | 1.1 | 0.9
13 | 1 | 0 | 0 | 0 | 0 | 1 | 0.99477 | -0.0989 | 0.4 | 1 | 1.1 | 0.9
36 | 1 | 0.0044885 | 0.0011249 | 0 | 0 | 1 | 0.99451 | -0.10386 | 0.4 | 1 | 1.1 | 0.9
10 | 1 | 0 | 0 | 0 | 0 | 1 | 0.98818 | -0.22452 | 0.4 | 1 | 1.1 | 0.9
11 | 1 | 0 | 0 | 0 | 0 | 1 | 0.98806 | -0.22675 | 0.4 | 1 | 1.1 | 0.9
64 | 1 | 0.0028453 | 0.00071309 | 0 | 0 | 1 | 0.9882 | -0.22404 | 0.4 | 1 | 1.1 | 0.9
65 | 1 | 0.0020499 | 0.00051374 | 0 | 0 | 1 | 0.98803 | -0.22732 | 0.4 | 1 | 1.1 | 0.9
12 | 1 | 0 | 0 | 0 | 0 | 1 | 0.97862 | -0.40932 | 0.4 | 1 | 1.1 | 0.9
14 | 1 | 0 | 0 | 0 | 0 | 1 | 0.97893 | -0.40328 | 0.4 | 1 | 1.1 | 0.9
43 | 1 | 0 | 0 | 0 | 0 | 1 | 0.97765 | -0.42835 | 0.4 | 1 | 1.1 | 0.9
51 | 1 | 0.0076664 | 0.0019214 | 0 | 0 | 1 | 0.97854 | -0.41103 | 0.4 | 1 | 1.1 | 0.9
33 | 1 | 0.0084476 | 0.0021172 | 0 | 0 | 1 | 0.99554 | -0.084205 | 0.4 | 1 | 1.1 | 0.9
21 | 1 | 0 | 0 | 0 | 0 | 1 | 0.99342 | -0.12448 | 0.4 | 1 | 1.1 | 0.9
31 | 1 | 0.018461 | 0.0046269 | 0 | 0 | 1 | 0.99428 | -0.10823 | 0.4 | 1 | 1.1 | 0.9
47 | 1 | 0.0051984 | 0.0013028 | 0 | 0 | 1 | 0.97966 | -0.38909 | 0.4 | 1 | 1.1 | 0.9
16 | 1 | 0 | 0 | 0 | 0 | 1 | 0.97261 | -0.52731 | 0.4 | 1 | 1.1 | 0.9
34 | 1 | 0.0041524 | 0.0010407 | 0 | 0 | 1 | 0.9725 | -0.5295 | 0.4 | 1 | 1.1 | 0.9
28 | 1 | 0 | 0 | 0 | 0 | 1 | 0.97368 | -0.50624 | 0.4 | 1 | 1.1 | 0.9
30 | 1 | 0.036504 | 0.0091488 | 0 | 0 | 1 | 0.97217 | -0.53604 | 0.4 | 1 | 1.1 | 0.9
67 | 1 | 0.0078336 | 0.0019633 | 0 | 0 | 1 | 0.97051 | -0.56875 | 0.4 | 1 | 1.1 | 0.9
19 | 1 | 0 | 0 | 0 | 0 | 1 | 0.9906 | -0.1782 | 0.4 | 1 | 1.1 | 0.9
57 | 1 | 0 | 0 | 0 | 0 | 1 | 0.98935 | -0.20208 | 0.4 | 1 | 1.1 | 0.9
58 | 1 | 0.023569 | 0.0059071 | 0 | 0 | 1 | 0.99223 | -0.147 | 0.4 | 1 | 1.1 | 0.9
55 | 1 | 0.0099323 | 0.0024893 | 0 | 0 | 1 | 0.99043 | -0.18144 | 0.4 | 1 | 1.1 | 0.9
20 | 1 | 0 | 0 | 0 | 0 | 1 | 0.98228 | -0.33815 | 0.4 | 1 | 1.1 | 0.9
50 | 1 | 0.0065837 | 0.00165 | 0 | 0 | 1 | 0.98116 | -0.35995 | 0.4 | 1 | 1.1 | 0.9
38 | 1 | 0.0039142 | 0.000981 | 0 | 0 | 1 | 0.98283 | -0.32751 | 0.4 | 1 | 1.1 | 0.9
29 | 1 | 0 | 0 | 0 | 0 | 1 | 0.97126 | -0.5541 | 0.4 | 1 | 1.1 | 0.9
27 | 1 | 0.018829 | 0.0047189 | 0 | 0 | 1 | 0.97069 | -0.56522 | 0.4 | 1 | 1.1 | 0.9
23 | 1 | 0.011407 | 0.0028588 | 0 | 0 | 1 | 0.97038 | -0.57151 | 0.4 | 1 | 1.1 | 0.9
56 | 1 | 0.003197 | 0.00080125 | 0 | 0 | 1 | 0.99038 | -0.18249 | 0.4 | 1 | 1.1 | 0.9
39 | 1 | 0 | 0 | 0 | 0 | 1 | 0.98515 | -0.2826 | 0.4 | 1 | 1.1 | 0.9
40 | 1 | 0.0012979 | 0.00032529 | 0 | 0 | 1 | 0.98568 | -0.27256 | 0.4 | 1 | 1.1 | 0.9
37 | 1 | 0.0037606 | 0.00094249 | 0 | 0 | 1 | 0.98398 | -0.30533 | 0.4 | 1 | 1.1 | 0.9
61 | 1 | 0.0032023 | 0.00080257 | 0 | 0 | 1 | 0.98826 | -0.223 | 0.4 | 1 | 1.1 | 0.9
45 | 1 | 0.0095939 | 0.0024044 | 0 | 0 | 1 | 0.9773 | -0.43527 | 0.4 | 1 | 1.1 | 0.9
41 | 1 | 0.0089698 | 0.002248 | 0 | 0 | 1 | 0.97704 | -0.44028 | 0.4 | 1 | 1.1 | 0.9
26 | 1 | 0 | 0 | 0 | 0 | 1 | 0.99806 | -0.036573 | 0.4 | 1 | 1.1 | 0.9
46 | 1 | 0.0081089 | 0.0020323 | 0 | 0 | 1 | 0.97978 | -0.38684 | 0.4 | 1 | 1.1 | 0.9
66 | 1 | 0.0033365 | 0.00083619 | 0 | 0 | 1 | 0.97245 | -0.53053 | 0.4 | 1 | 1.1 | 0.9
53 | 1 | 0.011954 | 0.002996 | 0 | 0 | 1 | 0.97422 | -0.49558 | 0.4 | 1 | 1.1 | 0.9
52 | 1 | 0.018968 | 0.0047538 | 0 | 0 | 1 | 0.97325 | -0.51464 | 0.4 | 1 | 1.1 | 0.9
42 | 1 | 0 | 0 | 0 | 0 | 1 | 0.97624 | -0.45592 | 0.4 | 1 | 1.1 | 0.9
44 | 1 | 0.0044774 | 0.0011221 | 0 | 0 | 1 | 0.97492 | -0.48187 | 0.4 | 1 | 1.1 | 0.9
62 | 1 | 0.0035743 | 0.00089579 | 0 | 0 | 1 | 0.98875 | -0.21356 | 0.4 | 1 | 1.1 | 0.9
48 | 1 | 0 | 0 | 0 | 0 | 1 | 0.98058 | -0.37127 | 0.4 | 1 | 1.1 | 0.9
24 | 3 | 0.031554 | 0.0079081 | 0 | 0 | 1 | 1 | 0 | 0.4 | 1 | 1.1 | 0.9
35 | 1 | 0.0082918 | 0.0020781 | 0 | 0 | 1 | 0.99781 | -0.041397 | 0.4 | 1 | 1.1 | 0.9
59 | 1 | 0.0056997 | 0.0014285 | 0 | 0 | 1 | 0.98688 | -0.24931 | 0.4 | 1 | 1.1 | 0.9
60 | 1 | 0 | 0 | 0 | 0 | 1 | 0.98829 | -0.22231 | 0.4 | 1 | 1.1 | 0.9
49 | 1 | 0 | 0 | 0 | 0 | 1 | 0.98003 | -0.38207 | 0.4 | 1 | 1.1 | 0.9
63 | 1 | 0.013461 | 0.0033737 | 0 | 0 | 1 | 0.97961 | -0.39023 | 0.4 | 1 | 1.1 | 0.9

## generator_data
GEN_BUS | PG | QG | QMAX | QMIN | VG | MBASE | GEN_STATUS | PMAX | PMIN
24 | 0.34544 | 0.088826 | 10 | -10 | 1 | 100 | 1 | 10 | 0

## branch_data
F_BUS | T_BUS | BR_R | BR_X | BR_B | RATE_A | RATE_B | RATE_C | TAP | SHIFT | BR_STATUS | ANGMIN | ANGMAX | P_in | Q_in | P_out | Q_out
1 | 3 | 0.51004 | 0.32643 | 8.565e-10 | 0 | 0 | 0 | 0 | 0 | 1 | -90 | 90 | -0.013321 | -0.0033384 | 0.013322 | 0.003339
3 | 22 | 1.1678 | 0.74737 | 1.961e-09 | 0 | 0 | 0 | 0 | 0 | 1 | -90 | 90 | -0.021157 | -0.0053029 | 0.021163 | 0.0053065
3 | 17 | 0.7337 | 0.46957 | 1.2321e-09 | 0 | 0 | 0 | 0 | 0 | 1 | -90 | 90 | 0.0078351 | 0.0019639 | -0.0078346 | -0.0019637
22 | 29 | 0.65082 | 0.41652 | 1.0929e-09 | 0 | 0 | 0 | 0 | 0 | 1 | -90 | 90 | -0.031283 | -0.0078429 | 0.03129 | 0.0078474
17 | 67 | 1.4167 | 0.90671 | 2.3791e-09 | 0 | 0 | 0 | 0 | 0 | 1 | -90 | 90 | 0.0078346 | 0.0019637 | -0.0078336 | -0.0019633
5 | 32 | 2.2672 | 1.451 | 3.8072e-09 | 0 | 0 | 0 | 0 | 0 | 1 | -90 | 90 | 0.0048531 | 0.0012162 | -0.0048525 | -0.0012161
5 | 25 | 2.2017 | 1.4091 | 3.6973e-09 | 0 | 0 | 0 | 0 | 0 | 1 | -90 | 90 | -0.0048531 | -0.0012162 | 0.0048536 | 0.0012162
25 | 27 | 0.65551 | 0.41953 | 1.1008e-09 | 0 | 0 | 0 | 0 | 0 | 1 | -90 | 90 | -0.016263 | -0.0040761 | 0.016264 | 0.0040773
25 | 23 | 1.3955 | 0.89314 | 2.3435e-09 | 0 | 0 | 0 | 0 | 0 | 1 | -90 | 90 | 0.011409 | 0.0028599 | -0.011407 | -0.0028588
6 | 13 | 3.0159 | 1.9301 | 5.0644e-09 | 0 | 0 | 0 | 0 | 0 | 1 | -90 | 90 | -0.0044889 | -0.0011249 | 0.0044895 | 0.0011248
6 | 36 | 1.8826 | 1.2049 | 3.1615e-09 | 0 | 0 | 0 | 0 | 0 | 1 | -90 | 90 | 0.0044889 | 0.0011249 | -0.0044885 | -0.0011249
13 | 33 | 0.22388 | 0.14328 | 1.5038e-09 | 0 | 0 | 0 | 0 | 0 | 1 | -90 | 90 | -0.29567 | -0.07578 | 0.29588 | 0.075914
13 | 21 | 0.42212 | 0.27016 | 2.8354e-09 | 0 | 0 | 0 | 0 | 0 | 1 | -90 | 90 | 0.27271 | 0.070023 | -0.27238 | -0.069807
13 | 31 | 2.2406 | 1.434 | 3.7626e-09 | 0 | 0 | 0 | 0 | 0 | 1 | -90 | 90 | 0.01847 | 0.0046317 | -0.018461 | -0.0046269
10 | 11 | 4.747 | 3.0381 | 7.9715e-09 | 0 | 0 | 0 | 0 | 0 | 1 | -90 | 90 | 0.0020501 | 0.00051294 | -0.0020499 | -0.00051358
10 | 64 | 1.0281 | 0.65799 | 1.7265e-09 | 0 | 0 | 0 | 0 | 0 | 1 | -90 | 90 | -0.0020501 | -0.00051294 | 0.0020502 | 0.0005128
11 | 65 | 1.2168 | 0.77875 | 2.0433e-09 | 0 | 0 | 0 | 0 | 0 | 1 | -90 | 90 | 0.0020499 | 0.00051358 | -0.0020499 | -0.00051374
64 | 61 | 0.93536 | 0.59863 | 1.5707e-09 | 0 | 0 | 0 | 0 | 0 | 1 | -90 | 90 | -0.0048954 | -0.0012259 | 0.0048957 | 0.0012259
12 | 14 | 0.15057 | 0.096367 | 1.0114e-09 | 0 | 0 | 0 | 0 | 0 | 1 | -90 | 90 | -0.17294 | -0.043707 | 0.17299 | 0.043739
12 | 43 | 0.49684 | 0.31798 | 3.3373e-09 | 0 | 0 | 0 | 0 | 0 | 1 | -90 | 90 | 0.16527 | 0.041785 | -0.16512 | -0.041689
12 | 51 | 0.95855 | 0.61347 | 1.6097e-09 | 0 | 0 | 0 | 0 | 0 | 1 | -90 | 90 | 0.007667 | 0.0019216 | -0.0076664 | -0.0019214
14 | 47 | 0.35465 | 0.22697 | 2.3822e-09 | 0 | 0 | 0 | 0 | 0 | 1 | -90 | 90 | -0.17299 | -0.043739 | 0.17311 | 0.043814
43 | 45 | 3.086 | 1.9751 | 5.1823e-09 | 0 | 0 | 0 | 0 | 0 | 1 | -90 | 90 | 0.009597 | 0.002406 | -0.0095939 | -0.0024044
43 | 41 | 0.32985 | 0.21111 | 2.2157e-09 | 0 | 0 | 0 | 0 | 0 | 1 | -90 | 90 | 0.15552 | 0.039283 | -0.15543 | -0.039226
33 | 26 | 0.70757 | 0.45285 | 4.7528e-09 | 0 | 0 | 0 | 0 | 0 | 1 | -90 | 90 | -0.30433 | -0.078032 | 0.30504 | 0.078482
21 | 58 | 0.37076 | 0.23728 | 2.4904e-09 | 0 | 0 | 0 | 0 | 0 | 1 | -90 | 90 | 0.27238 | 0.069807 | -0.27208 | -0.069617
47 | 46 | 0.054627 | 0.034961 | 3.6693e-10 | 0 | 0 | 0 | 0 | 0 | 1 | -90 | 90 | -0.1783 | -0.045117 | 0.17832 | 0.045129
16 | 34 | 1.2445 | 0.7965 | 2.0899e-09 | 0 | 0 | 0 | 0 | 0 | 1 | -90 | 90 | 0.0074898 | 0.0018771 | -0.0074891 | -0.0018768
16 | 28 | 0.81013 | 0.51848 | 5.4417e-09 | 0 | 0 | 0 | 0 | 0 | 1 | -90 | 90 | -0.1105 | -0.027744 | 0.11061 | 0.027815
16 | 30 | 0.3599 | 0.23034 | 2.4175e-09 | 0 | 0 | 0 | 0 | 0 | 1 | -90 | 90 | 0.10301 | 0.025867 | -0.10296 | -0.02584
34 | 66 | 1.3081 | 0.8372 | 2.1967e-09 | 0 | 0 | 0 | 0 | 0 | 1 | -90 | 90 | 0.0033366 | 0.00083609 | -0.0033365 | -0.00083619
28 | 53 | 0.35059 | 0.22438 | 2.3549e-09 | 0 | 0 | 0 | 0 | 0 | 1 | -90 | 90 | -0.12958 | -0.032573 | 0.12965 | 0.032615
28 | 52 | 1.88 | 1.2032 | 3.157e-09 | 0 | 0 | 0 | 0 | 0 | 1 | -90 | 90 | 0.018975 | 0.0047584 | -0.018968 | -0.0047538
30 | 29 | 1.1514 | 0.73687 | 3.8669e-09 | 0 | 0 | 0 | 0 | 0 | 1 | -90 | 90 | 0.066459 | 0.016691 | -0.066402 | -0.016655
19 | 57 | 0.45271 | 0.28974 | 3.0409e-09 | 0 | 0 | 0 | 0 | 0 | 1 | -90 | 90 | 0.235 | 0.060179 | -0.23473 | -0.060005
19 | 58 | 0.56135 | 0.35926 | 3.7706e-09 | 0 | 0 | 0 | 0 | 0 | 1 | -90 | 90 | -0.24813 | -0.06347 | 0.24851 | 0.06371
19 | 55 | 1.087 | 0.69566 | 1.8253e-09 | 0 | 0 | 0 | 0 | 0 | 1 | -90 | 90 | 0.013131 | 0.0032915 | -0.013129 | -0.0032904
57 | 62 | 0.21735 | 0.1391 | 1.4599e-09 | 0 | 0 | 0 | 0 | 0 | 1 | -90 | 90 | 0.23473 | 0.060005 | -0.2346 | -0.059922
55 | 56 | 1.4429 | 0.92343 | 2.423e-09 | 0 | 0 | 0 | 0 | 0 | 1 | -90 | 90 | 0.0031972 | 0.00080111 | -0.003197 | -0.00080125
20 | 50 | 0.45858 | 0.29349 | 3.0803e-09 | 0 | 0 | 0 | 0 | 0 | 1 | -90 | 90 | 0.20695 | 0.052489 | -0.20674 | -0.05235
20 | 38 | 0.2242 | 0.14349 | 1.506e-09 | 0 | 0 | 0 | 0 | 0 | 1 | -90 | 90 | -0.20695 | -0.052489 | 0.20706 | 0.052556
50 | 48 | 0.24552 | 0.15713 | 1.6492e-09 | 0 | 0 | 0 | 0 | 0 | 1 | -90 | 90 | 0.20015 | 0.0507 | -0.20004 | -0.050631
38 | 37 | 0.45939 | 0.29401 | 3.0857e-09 | 0 | 0 | 0 | 0 | 0 | 1 | -90 | 90 | -0.21097 | -0.053537 | 0.2112 | 0.053681
29 | 27 | 1.3394 | 0.8572 | 4.4983e-09 | 0 | 0 | 0 | 0 | 0 | 1 | -90 | 90 | 0.035112 | 0.0088076 | -0.035093 | -0.0087962
39 | 40 | 0.20512 | 0.13128 | 1.3778e-09 | 0 | 0 | 0 | 0 | 0 | 1 | -90 | 90 | -0.2152 | -0.054774 | 0.2153 | 0.054841
39 | 37 | 0.46364 | 0.29673 | 3.1143e-09 | 0 | 0 | 0 | 0 | 0 | 1 | -90 | 90 | 0.2152 | 0.054774 | -0.21496 | -0.054624
40 | 59 | 0.47296 | 0.30269 | 3.1769e-09 | 0 | 0 | 0 | 0 | 0 | 1 | -90 | 90 | -0.2166 | -0.055166 | 0.21684 | 0.055321
61 | 60 | 0.37187 | 0.238 | 6.2447e-10 | 0 | 0 | 0 | 0 | 0 | 1 | -90 | 90 | -0.008098 | -0.0020285 | 0.0080982 | 0.0020286
41 | 42 | 0.45888 | 0.29368 | 3.0823e-09 | 0 | 0 | 0 | 0 | 0 | 1 | -90 | 90 | 0.14646 | 0.036978 | -0.14635 | -0.036908
26 | 35 | 2.5973 | 1.6623 | 4.3616e-09 | 0 | 0 | 0 | 0 | 0 | 1 | -90 | 90 | 0.0082937 | 0.0020789 | -0.0082918 | -0.0020781
26 | 24 | 0.53102 | 0.33986 | 3.5669e-09 | 0 | 0 | 0 | 0 | 0 | 1 | -90 | 90 | -0.31333 | -0.080561 | 0.31389 | 0.080918
46 | 48 | 0.36199 | 0.23167 | 2.4315e-09 | 0 | 0 | 0 | 0 | 0 | 1 | -90 | 90 | -0.18643 | -0.047161 | 0.18657 | 0.04725
53 | 44 | 0.41304 | 0.26434 | 2.7744e-09 | 0 | 0 | 0 | 0 | 0 | 1 | -90 | 90 | -0.1416 | -0.035611 | 0.1417 | 0.035671
42 | 44 | 0.75948 | 0.48607 | 5.1015e-09 | 0 | 0 | 0 | 0 | 0 | 1 | -90 | 90 | 0.14635 | 0.036908 | -0.14617 | -0.036793
62 | 60 | 0.16789 | 0.10745 | 1.1277e-09 | 0 | 0 | 0 | 0 | 0 | 1 | -90 | 90 | 0.23103 | 0.059026 | -0.23093 | -0.058964
48 | 49 | 3.457 | 2.2125 | 5.8053e-09 | 0 | 0 | 0 | 0 | 0 | 1 | -90 | 90 | 0.013473 | 0.0033805 | -0.013467 | -0.0033766
59 | 60 | 0.53656 | 0.3434 | 3.6041e-09 | 0 | 0 | 0 | 0 | 0 | 1 | -90 | 90 | -0.22254 | -0.05675 | 0.22283 | 0.056935
49 | 63 | 2.6076 | 1.6689 | 4.3789e-09 | 0 | 0 | 0 | 0 | 0 | 1 | -90 | 90 | 0.013467 | 0.0033766 | -0.013461 | -0.0033737