## bus_data
BUS_I | BUS_TYPE | Pd | Qd | Gs | Bs | area | Vm | Va | baseKV | zone | Vmax | Vmin
129 | 1 | 0.0097243 | 0.0024371 | 0 | 0 | 1 | 0.99082 | -0.17645 | 0.4 | 1 | 1.1 | 0.9
128 | 1 | 0.0064013 | 0.0016043 | 0 | 0 | 1 | 0.99182 | -0.15711 | 0.4 | 1 | 1.1 | 0.9
130 | 1 | 0.0032492 | 0.00081432 | 0 | 0 | 1 | 0.98999 | -0.19259 | 0.4 | 1 | 1.1 | 0.9
132 | 1 | 0 | 0 | 0 | 0 | 1 | 0.98888 | -0.21398 | 0.4 | 1 | 1.1 | 0.9
131 | 1 | 0.0024632 | 0.00061734 | 0 | 0 | 1 | 0.98992 | -0.19361 | 0.4 | 1 | 1.1 | 0.9
127 | 1 | 0.0024632 | 0.00061734 | 0 | 0 | 1 | 0.99062 | -0.18011 | 0.4 | 1 | 1.1 | 0.9
142 | 1 | 0.015246 | 0.0038211 | 0 | 0 | 1 | 0.98879 | -0.21553 | 0.4 | 1 | 1.1 | 0.9
134 | 1 | 0.0056927 | 0.0014267 | 0 | 0 | 1 | 0.98821 | -0.22709 | 0.4 | 1 | 1.1 | 0.9
155 | 1 | 0 | 0 | 0 | 0 | 1 | 0.98805 | -0.23016 | 0.4 | 1 | 1.1 | 0.9
135 | 1 | 0.0035328 | 0.0008854 | 0 | 0 | 1 | 0.98649 | -0.26032 | 0.4 | 1 | 1.1 | 0.9
136 | 1 | 0 | 0 | 0 | 0 | 1 | 0.98658 | -0.25849 | 0.4 | 1 | 1.1 | 0.9
137 | 1 | 0 | 0 | 0 | 0 | 1 | 0.98651 | -0.25987 | 0.4 | 1 | 1.1 | 0.9
138 | 1 | 0.0017499 | 0.00043858 | 0 | 0 | 1 | 0.98688 | -0.25276 | 0.4 | 1 | 1.1 | 0.9
141 | 1 | 0.0011739 | 0.00029422 | 0 | 0 | 1 | 0.98645 | -0.26106 | 0.4 | 1 | 1.1 | 0.9
146 | 1 | 0.0054776 | 0.0013728 | 0 | 0 | 1 | 0.9869 | -0.25229 | 0.4 | 1 | 1.1 | 0.9
139 | 1 | 0.011812 | 0.0029604 | 0 | 0 | 1 | 0.99225 | -0.14882 | 0.4 | 1 | 1.1 | 0.9
119 | 1 | 0 | 0 | 0 | 0 | 1 | 0.99243 | -0.14539 | 0.4 | 1 | 1.1 | 0.9
140 | 1 | 0.0066297 | 0.0016616 | 0 | 0 | 1 | 0.99196 | -0.15443 | 0.4 | 1 | 1.1 | 0.9
163 | 1 | 0.0012235 | 0.00030663 | 0 | 0 | 1 | 0.98644 | -0.26139 | 0.4 | 1 | 1.1 | 0.9
143 | 1 | 0 | 0 | 0 | 0 | 1 | 0.98757 | -0.23919 | 0.4 | 1 | 1.1 | 0.9
144 | 1 | 0.0083017 | 0.0020806 | 0 | 0 | 1 | 0.9873 | -0.24459 | 0.4 | 1 | 1.1 | 0.9
145 | 1 | 0.0019498 | 0.00048866 | 0 | 0 | 1 | 0.98755 | -0.23975 | 0.4 | 1 | 1.1 | 0.9
153 | 1 | 0.0055625 | 0.0013941 | 0 | 0 | 1 | 0.98765 | -0.23787 | 0.4 | 1 | 1.1 | 0.9
154 | 1 | 0 | 0 | 0 | 0 | 1 | 0.98772 | -0.23658 | 0.4 | 1 | 1.1 | 0.9
156 | 1 | 0 | 0 | 0 | 0 | 1 | 0.98753 | -0.24036 | 0.4 | 1 | 1.1 | 0.9
166 | 1 | 0 | 0 | 0 | 0 | 1 | 0.98736 | -0.24363 | 0.4 | 1 | 1.1 | 0.9
160 | 1 | 0 | 0 | 0 | 0 | 1 | 0.98611 | -0.26777 | 0.4 | 1 | 1.1 | 0.9
167 | 1 | 0.0022581 | 0.00056592 | 0 | 0 | 1 | 0.98598 | -0.2703 | 0.4 | 1 | 1.1 | 0.9
164 | 1 | 0 | 0 | 0 | 0 | 1 | 0.98627 | -0.26456 | 0.4 | 1 | 1.1 | 0.9
165 | 1 | 0.0078104 | 0.0019575 | 0 | 0 | 1 | 0.98729 | -0.24494 | 0.4 | 1 | 1.1 | 0.9
53 | 1 | 0 | 0 | 0 | 0 | 1 | 0.99256 | -0.14274 | 0.4 | 1 | 1.1 | 0.9
108 | 1 | 0 | 0 | 0 | 0 | 1 | 0.99366 | -0.12143 | 0.4 | 1 | 1.1 | 0.9
107 | 1 | 0.011368 | 0.002849 | 0 | 0 | 1 | 0.99238 | -0.14608 | 0.4 | 1 | 1.1 | 0.9
83 | 1 | 0.0049091 | 0.0012303 | 0 | 0 | 1 | 0.99237 | -0.14637 | 0.4 | 1 | 1.1 | 0.9
84 | 1 | 0.0062912 | 0.0015767 | 0 | 0 | 1 | 0.99265 | -0.14102 | 0.4 | 1 | 1.1 | 0.9
85 | 1 | 0.0047371 | 0.0011872 | 0 | 0 | 1 | 0.99235 | -0.14674 | 0.4 | 1 | 1.1 | 0.9
86 | 1 | 0.0066838 | 0.0016751 | 0 | 0 | 1 | 0.99267 | -0.14046 | 0.4 | 1 | 1.1 | 0.9
122 | 3 | 0 | 0 | 0 | 0 | 1 | 1 | 0 | 0.4 | 1 | 1.1 | 0.9
126 | 1 | 0.0021279 | 0.0005333 | 0 | 0 | 1 | 0.99305 | -0.13307 | 0.4 | 1 | 1.1 | 0.9
112 | 1 | 0.0045965 | 0.001152 | 0 | 0 | 1 | 0.9959 | -0.078596 | 0.4 | 1 | 1.1 | 0.9
113 | 1 | 0.0074111 | 0.0018574 | 0 | 0 | 1 | 0.99622 | -0.072285 | 0.4 | 1 | 1.1 | 0.9
114 | 1 | 0.0074698 | 0.0018721 | 0 | 0 | 1 | 0.99584 | -0.079612 | 0.4 | 1 | 1.1 | 0.9
115 | 1 | 0 | 0 | 0 | 0 | 1 | 0.99632 | -0.070415 | 0.4 | 1 | 1.1 | 0.9
120 | 1 | 0 | 0 | 0 | 0 | 1 | 0.99283 | -0.13754 | 0.4 | 1 | 1.1 | 0.9
121 | 1 | 0.0052331 | 0.0013115 | 0 | 0 | 1 | 0.99795 | -0.039076 | 0.4 | 1 | 1.1 | 0.9
116 | 1 | 0.0041957 | 0.0010515 | 0 | 0 | 1 | 0.99262 | -0.1417 | 0.4 | 1 | 1.1 | 0.9
118 | 1 | 0 | 0 | 0 | 0 | 1 | 0.99262 | -0.14155 | 0.4 | 1 | 1.1 | 0.9
123 | 1 | 0.0055554 | 0.0013923 | 0 | 0 | 1 | 0.99982 | -0.0033938 | 0.4 | 1 | 1.1 | 0.9
124 | 1 | 0.0024641 | 0.00061755 | 0 | 0 | 1 | 0.99218 | -0.14988 | 0.4 | 1 | 1.1 | 0.9
125 | 1 | 0.0024632 | 0.00061735 | 0 | 0 | 1 | 0.99139 | -0.16516 | 0.4 | 1 | 1.1 | 0.9

## generator_data
GEN_BUS | PG | QG | QMAX | QMIN | VG | MBASE | GEN_STATUS | PMAX | PMIN
122 | 0.17965 | 0.04556 | 10 | -10 | 1 | 100 | 1 | 10 | 0

## branch_data
F_BUS | T_BUS | BR_R | BR_X | BR_B | RATE_A | RATE_B | RATE_C | TAP | SHIFT | BR_STATUS | ANGMIN | ANGMAX | P_in | Q_in | P_out | Q_out
129 | 128 | 2.659 | 1.7017 | 4.4651e-09 | 0 | 0 | 0 | 0 | 0 | 1 | -90 | 90 | -0.032097 | -0.0080637 | 0.032127 | 0.0080823
129 | 130 | 3.1785 | 2.0343 | 5.3376e-09 | 0 | 0 | 0 | 0 | 0 | 1 | -90 | 90 | 0.022373 | 0.0056266 | -0.022356 | -0.0056161
128 | 120 | 2.2465 | 1.4378 | 3.7725e-09 | 0 | 0 | 0 | 0 | 0 | 1 | -90 | 90 | -0.038528 | -0.0096866 | 0.038564 | 0.0097093
130 | 132 | 4.9214 | 3.1497 | 8.2643e-09 | 0 | 0 | 0 | 0 | 0 | 1 | -90 | 90 | 0.019107 | 0.0048018 | -0.019087 | -0.0047901
132 | 134 | 3.0113 | 1.9273 | 5.0568e-09 | 0 | 0 | 0 | 0 | 0 | 1 | -90 | 90 | 0.019087 | 0.0047901 | -0.019075 | -0.004783
131 | 127 | 1.3675 | 0.87521 | 2.2964e-09 | 0 | 0 | 0 | 0 | 0 | 1 | -90 | 90 | -0.043465 | -0.010921 | 0.043493 | 0.010939
131 | 142 | 2.3503 | 1.5042 | 3.9468e-09 | 0 | 0 | 0 | 0 | 0 | 1 | -90 | 90 | 0.041002 | 0.010304 | -0.040959 | -0.010277
127 | 125 | 1.435 | 0.91841 | 2.4098e-09 | 0 | 0 | 0 | 0 | 0 | 1 | -90 | 90 | -0.045956 | -0.011556 | 0.045989 | 0.011577
142 | 143 | 4.0318 | 2.5804 | 6.7706e-09 | 0 | 0 | 0 | 0 | 0 | 1 | -90 | 90 | 0.025712 | 0.0064557 | -0.025683 | -0.0064378
134 | 155 | 1.0046 | 0.64293 | 1.6869e-09 | 0 | 0 | 0 | 0 | 0 | 1 | -90 | 90 | 0.013382 | 0.0033562 | -0.01338 | -0.0033551
155 | 154 | 2.0997 | 1.3438 | 3.526e-09 | 0 | 0 | 0 | 0 | 0 | 1 | -90 | 90 | 0.01338 | 0.0033551 | -0.013376 | -0.0033529
135 | 136 | 2.2546 | 1.443 | 3.7861e-09 | 0 | 0 | 0 | 0 | 0 | 1 | -90 | 90 | -0.0035328 | -0.00088541 | 0.0035331 | 0.00088523
136 | 137 | 1.2905 | 0.8259 | 2.167e-09 | 0 | 0 | 0 | 0 | 0 | 1 | -90 | 90 | 0.0046571 | 0.0011645 | -0.0046568 | -0.0011645
136 | 138 | 3.0492 | 1.9515 | 5.1205e-09 | 0 | 0 | 0 | 0 | 0 | 1 | -90 | 90 | -0.0081902 | -0.0020498 | 0.0081924 | 0.0020507
137 | 141 | 1.1114 | 0.7113 | 1.8664e-09 | 0 | 0 | 0 | 0 | 0 | 1 | -90 | 90 | 0.0046568 | 0.0011645 | -0.0046565 | -0.0011646
138 | 146 | 0.2083 | 0.13331 | 3.4979e-10 | 0 | 0 | 0 | 0 | 0 | 1 | -90 | 90 | -0.0099423 | -0.0024893 | 0.0099426 | 0.0024894
141 | 163 | 0.41115 | 0.26314 | 6.9043e-10 | 0 | 0 | 0 | 0 | 0 | 1 | -90 | 90 | 0.0034825 | 0.00087034 | -0.0034825 | -0.00087037
146 | 143 | 3.7092 | 2.3739 | 6.2287e-09 | 0 | 0 | 0 | 0 | 0 | 1 | -90 | 90 | -0.01542 | -0.0038622 | 0.01543 | 0.0038678
139 | 119 | 1.2808 | 0.81973 | 2.1509e-09 | 0 | 0 | 0 | 0 | 0 | 1 | -90 | 90 | -0.011812 | -0.0029604 | 0.011814 | 0.0029614
119 | 140 | 6.0141 | 3.849 | 1.0099e-08 | 0 | 0 | 0 | 0 | 0 | 1 | -90 | 90 | 0.0066325 | 0.0016624 | -0.0066297 | -0.0016616
119 | 118 | 0.91838 | 0.58776 | 1.5422e-09 | 0 | 0 | 0 | 0 | 0 | 1 | -90 | 90 | -0.018447 | -0.0046238 | 0.01845 | 0.0046258
163 | 164 | 6.1227 | 3.9185 | 1.0282e-08 | 0 | 0 | 0 | 0 | 0 | 1 | -90 | 90 | 0.002259 | 0.00056373 | -0.0022587 | -0.00056451
143 | 144 | 2.8412 | 1.8183 | 4.7711e-09 | 0 | 0 | 0 | 0 | 0 | 1 | -90 | 90 | 0.0083039 | 0.0020815 | -0.0083017 | -0.0020806
143 | 145 | 1.248 | 0.79875 | 2.0958e-09 | 0 | 0 | 0 | 0 | 0 | 1 | -90 | 90 | 0.0019498 | 0.00048849 | -0.0019498 | -0.00048866
153 | 154 | 1.0181 | 0.65158 | 1.7097e-09 | 0 | 0 | 0 | 0 | 0 | 1 | -90 | 90 | -0.0055625 | -0.0013941 | 0.0055629 | 0.0013942
154 | 156 | 2.1132 | 1.3524 | 3.5485e-09 | 0 | 0 | 0 | 0 | 0 | 1 | -90 | 90 | 0.0078135 | 0.0019587 | -0.0078121 | -0.0019582
156 | 166 | 1.8345 | 1.1741 | 3.0805e-09 | 0 | 0 | 0 | 0 | 0 | 1 | -90 | 90 | 0.0078121 | 0.0019582 | -0.0078109 | -0.0019577
166 | 165 | 0.73199 | 0.46847 | 1.2292e-09 | 0 | 0 | 0 | 0 | 0 | 1 | -90 | 90 | 0.0078109 | 0.0019577 | -0.0078104 | -0.0019575
160 | 167 | 4.887 | 3.1277 | 8.2065e-09 | 0 | 0 | 0 | 0 | 0 | 1 | -90 | 90 | 0.0022583 | 0.0005653 | -0.0022581 | -0.00056593
160 | 164 | 6.1771 | 3.9533 | 1.0373e-08 | 0 | 0 | 0 | 0 | 0 | 1 | -90 | 90 | -0.0022583 | -0.0005653 | 0.0022587 | 0.00056451
53 | 108 | 8.2866 | 5.3034 | 1.3915e-08 | 0 | 0 | 0 | 0 | 0 | 1 | -90 | 90 | -0.01137 | -0.00285 | 0.011381 | 0.002856
53 | 107 | 1.297 | 0.83008 | 2.178e-09 | 0 | 0 | 0 | 0 | 0 | 1 | -90 | 90 | 0.01137 | 0.00285 | -0.011368 | -0.0028491
108 | 122 | 6.2227 | 3.9825 | 1.045e-08 | 0 | 0 | 0 | 0 | 0 | 1 | -90 | 90 | -0.087176 | -0.021952 | 0.087686 | 0.022277
108 | 126 | 0.97291 | 0.62266 | 1.6338e-09 | 0 | 0 | 0 | 0 | 0 | 1 | -90 | 90 | 0.05315 | 0.013412 | -0.053121 | -0.013394
108 | 86 | 3.7201 | 2.3809 | 6.2471e-09 | 0 | 0 | 0 | 0 | 0 | 1 | -90 | 90 | 0.022645 | 0.0056834 | -0.022624 | -0.0056708
83 | 84 | 2.4493 | 1.5676 | 4.1131e-09 | 0 | 0 | 0 | 0 | 0 | 1 | -90 | 90 | -0.0096463 | -0.0024176 | 0.0096487 | 0.0024187
83 | 85 | 0.34589 | 0.22137 | 5.8084e-10 | 0 | 0 | 0 | 0 | 0 | 1 | -90 | 90 | 0.0047372 | 0.0011872 | -0.0047371 | -0.0011872
84 | 86 | 0.15393 | 0.098518 | 2.585e-10 | 0 | 0 | 0 | 0 | 0 | 1 | -90 | 90 | -0.01594 | -0.0039955 | 0.01594 | 0.0039957
122 | 123 | 2.7375 | 1.752 | 4.597e-09 | 0 | 0 | 0 | 0 | 0 | 1 | -90 | 90 | 0.0055563 | 0.0013924 | -0.0055554 | -0.0013923
122 | 121 | 2.0371 | 1.3037 | 3.4208e-09 | 0 | 0 | 0 | 0 | 0 | 1 | -90 | 90 | 0.086411 | 0.021891 | -0.086249 | -0.021788
126 | 124 | 1.462 | 0.93571 | 2.4552e-09 | 0 | 0 | 0 | 0 | 0 | 1 | -90 | 90 | 0.050993 | 0.01286 | -0.050952 | -0.012834
112 | 113 | 2.326 | 1.4886 | 3.9059e-09 | 0 | 0 | 0 | 0 | 0 | 1 | -90 | 90 | -0.012067 | -0.0030242 | 0.01207 | 0.0030262
112 | 114 | 0.60438 | 0.3868 | 1.0149e-09 | 0 | 0 | 0 | 0 | 0 | 1 | -90 | 90 | 0.0074702 | 0.0018722 | -0.0074698 | -0.0018721
113 | 115 | 0.42702 | 0.27329 | 7.1708e-10 | 0 | 0 | 0 | 0 | 0 | 1 | -90 | 90 | -0.019481 | -0.0048836 | 0.019483 | 0.0048846
115 | 120 | 4.8713 | 3.1176 | 8.1803e-09 | 0 | 0 | 0 | 0 | 0 | 1 | -90 | 90 | 0.061411 | 0.015514 | -0.061214 | -0.015389
115 | 121 | 1.7334 | 1.1094 | 2.9109e-09 | 0 | 0 | 0 | 0 | 0 | 1 | -90 | 90 | -0.080894 | -0.020399 | 0.081016 | 0.020477
120 | 118 | 0.78359 | 0.5015 | 1.3159e-09 | 0 | 0 | 0 | 0 | 0 | 1 | -90 | 90 | 0.02265 | 0.00568 | -0.022646 | -0.0056774
116 | 118 | 0.15194 | 0.097242 | 2.5515e-10 | 0 | 0 | 0 | 0 | 0 | 1 | -90 | 90 | -0.0041957 | -0.0010515 | 0.0041958 | 0.0010515
124 | 125 | 1.394 | 0.89215 | 2.3409e-09 | 0 | 0 | 0 | 0 | 0 | 1 | -90 | 90 | 0.048488 | 0.012217 | -0.048452 | -0.012194