## bus_data
BUS_I | BUS_TYPE | Pd | Qd | Gs | Bs | area | Vm | Va | baseKV | zone | Vmax | Vmin
18 | 1 | 0.0025606 | 0.00064174 | 0 | 0 | 1 | 0.97886 | -0.40713 | 0.4 | 1 | 1.1 | 0.9
19 | 1 | 0.0011574 | 0.00029007 | 0 | 0 | 1 | 0.9792 | -0.40052 | 0.4 | 1 | 1.1 | 0.9
20 | 1 | 0 | 0 | 0 | 0 | 1 | 0.97868 | -0.41063 | 0.4 | 1 | 1.1 | 0.9
165 | 1 | 0.0022439 | 0.00056237 | 0 | 0 | 1 | 0.98252 | -0.33571 | 0.4 | 1 | 1.1 | 0.9
21 | 1 | 0.0023014 | 0.00057679 | 0 | 0 | 1 | 0.9785 | -0.41418 | 0.4 | 1 | 1.1 | 0.9
157 | 1 | 0 | 0 | 0 | 0 | 1 | 0.98315 | -0.32338 | 0.4 | 1 | 1.1 | 0.9
24 | 1 | 0.0012929 | 0.00032404 | 0 | 0 | 1 | 0.97825 | -0.41909 | 0.4 | 1 | 1.1 | 0.9
155 | 1 | 0 | 0 | 0 | 0 | 1 | 0.9779 | -0.42603 | 0.4 | 1 | 1.1 | 0.9
22 | 1 | 0.0015201 | 0.00038098 | 0 | 0 | 1 | 0.98488 | -0.28991 | 0.4 | 1 | 1.1 | 0.9
23 | 1 | 0 | 0 | 0 | 0 | 1 | 0.98491 | -0.28922 | 0.4 | 1 | 1.1 | 0.9
158 | 1 | 0.00083415 | 0.00020906 | 0 | 0 | 1 | 0.98596 | -0.26893 | 0.4 | 1 | 1.1 | 0.9
151 | 1 | 0.00027031 | 6.7745e-05 | 0 | 0 | 1 | 0.98783 | -0.23285 | 0.4 | 1 | 1.1 | 0.9
150 | 1 | 0.00055184 | 0.0001383 | 0 | 0 | 1 | 0.98802 | -0.2292 | 0.4 | 1 | 1.1 | 0.9
162 | 1 | 0.00031424 | 7.8756e-05 | 0 | 0 | 1 | 0.98594 | -0.26932 | 0.4 | 1 | 1.1 | 0.9
156 | 1 | 0 | 0 | 0 | 0 | 1 | 0.97658 | -0.45188 | 0.4 | 1 | 1.1 | 0.9
65 | 1 | 0 | 0 | 0 | 0 | 1 | 0.99209 | -0.15087 | 0.4 | 1 | 1.1 | 0.9
67 | 1 | 0.0026857 | 0.0006731 | 0 | 0 | 1 | 0.99267 | -0.13982 | 0.4 | 1 | 1.1 | 0.9
68 | 1 | 0.0027398 | 0.00068666 | 0 | 0 | 1 | 0.99144 | -0.16338 | 0.4 | 1 | 1.1 | 0.9
64 | 1 | 0.0023014 | 0.00057679 | 0 | 0 | 1 | 0.97591 | -0.46403 | 0.4 | 1 | 1.1 | 0.9
66 | 1 | 0.0032865 | 0.00082368 | 0 | 0 | 1 | 0.97591 | -0.4639 | 0.4 | 1 | 1.1 | 0.9
73 | 1 | 0.0021853 | 0.0005477 | 0 | 0 | 1 | 0.97603 | -0.4615 | 0.4 | 1 | 1.1 | 0.9
143 | 1 | 0.0022072 | 0.00055317 | 0 | 0 | 1 | 0.99354 | -0.12316 | 0.4 | 1 | 1.1 | 0.9
147 | 1 | 0.0020615 | 0.00051665 | 0 | 0 | 1 | 0.99093 | -0.17321 | 0.4 | 1 | 1.1 | 0.9
117 | 1 | 0.0033304 | 0.00083467 | 0 | 0 | 1 | 0.97628 | -0.45676 | 0.4 | 1 | 1.1 | 0.9
141 | 1 | 0.0057455 | 0.00144 | 0 | 0 | 1 | 0.99394 | -0.11558 | 0.4 | 1 | 1.1 | 0.9
148 | 1 | 0 | 0 | 0 | 0 | 1 | 0.98993 | -0.19236 | 0.4 | 1 | 1.1 | 0.9
116 | 1 | 0 | 0 | 0 | 0 | 1 | 0.97646 | -0.45305 | 0.4 | 1 | 1.1 | 0.9
82 | 1 | 0.0018818 | 0.00047163 | 0 | 0 | 1 | 0.97656 | -0.45131 | 0.4 | 1 | 1.1 | 0.9
84 | 1 | 0 | 0 | 0 | 0 | 1 | 0.9766 | -0.4505 | 0.4 | 1 | 1.1 | 0.9
93 | 1 | 0.0040821 | 0.0010231 | 0 | 0 | 1 | 0.9768 | -0.44648 | 0.4 | 1 | 1.1 | 0.9
89 | 1 | 0.00267 | 0.00066918 | 0 | 0 | 1 | 0.97652 | -0.45205 | 0.4 | 1 | 1.1 | 0.9
98 | 1 | 0 | 0 | 0 | 0 | 1 | 0.97693 | -0.44398 | 0.4 | 1 | 1.1 | 0.9
103 | 1 | 0.0081517 | 0.002043 | 0 | 0 | 1 | 0.97498 | -0.48228 | 0.4 | 1 | 1.1 | 0.9
104 | 1 | 0.0060184 | 0.0015083 | 0 | 0 | 1 | 0.97501 | -0.48176 | 0.4 | 1 | 1.1 | 0.9
96 | 1 | 0 | 0 | 0 | 0 | 1 | 0.9753 | -0.47588 | 0.4 | 1 | 1.1 | 0.9
113 | 1 | 0.0041064 | 0.0010292 | 0 | 0 | 1 | 0.97517 | -0.47862 | 0.4 | 1 | 1.1 | 0.9
109 | 1 | 0 | 0 | 0 | 0 | 1 | 0.97533 | -0.47547 | 0.4 | 1 | 1.1 | 0.9
97 | 1 | 0 | 0 | 0 | 0 | 1 | 0.97705 | -0.44165 | 0.4 | 1 | 1.1 | 0.9
169 | 1 | 0.0069949 | 0.0017531 | 0 | 0 | 1 | 0.97692 | -0.44416 | 0.4 | 1 | 1.1 | 0.9
167 | 1 | 0 | 0 | 0 | 0 | 1 | 0.97724 | -0.43789 | 0.4 | 1 | 1.1 | 0.9
168 | 1 | 0 | 0 | 0 | 0 | 1 | 0.97662 | -0.45007 | 0.4 | 1 | 1.1 | 0.9
111 | 1 | 0.0030791 | 0.00077169 | 0 | 0 | 1 | 0.97525 | -0.47686 | 0.4 | 1 | 1.1 | 0.9
108 | 1 | 0.0034795 | 0.00087204 | 0 | 0 | 1 | 0.97537 | -0.47463 | 0.4 | 1 | 1.1 | 0.9
166 | 1 | 0.0038641 | 0.00096843 | 0 | 0 | 1 | 0.97793 | -0.42435 | 0.4 | 1 | 1.1 | 0.9
172 | 1 | 0.0055611 | 0.0013937 | 0 | 0 | 1 | 0.97657 | -0.45113 | 0.4 | 1 | 1.1 | 0.9
173 | 1 | 0 | 0 | 0 | 0 | 1 | 0.97627 | -0.457 | 0.4 | 1 | 1.1 | 0.9
110 | 1 | 0 | 0 | 0 | 0 | 1 | 0.97557 | -0.47064 | 0.4 | 1 | 1.1 | 0.9
112 | 1 | 0 | 0 | 0 | 0 | 1 | 0.97564 | -0.46933 | 0.4 | 1 | 1.1 | 0.9
114 | 1 | 0.0028948 | 0.0007255 | 0 | 0 | 1 | 0.97556 | -0.47088 | 0.4 | 1 | 1.1 | 0.9
115 | 1 | 0 | 0 | 0 | 0 | 1 | 0.97812 | -0.42051 | 0.4 | 1 | 1.1 | 0.9
170 | 1 | 0 | 0 | 0 | 0 | 1 | 0.97813 | -0.42043 | 0.4 | 1 | 1.1 | 0.9
171 | 1 | 0.001416 | 0.00035487 | 0 | 0 | 1 | 0.97808 | -0.42137 | 0.4 | 1 | 1.1 | 0.9
118 | 1 | 0.0017269 | 0.0004328 | 0 | 0 | 1 | 0.9769 | -0.4444 | 0.4 | 1 | 1.1 | 0.9
119 | 1 | 0.0010022 | 0.00025118 | 0 | 0 | 1 | 0.9778 | -0.42684 | 0.4 | 1 | 1.1 | 0.9
130 | 1 | 0.0010028 | 0.00025133 | 0 | 0 | 1 | 0.97823 | -0.41845 | 0.4 | 1 | 1.1 | 0.9
131 | 1 | 0 | 0 | 0 | 0 | 1 | 0.97928 | -0.39782 | 0.4 | 1 | 1.1 | 0.9
132 | 1 | 0 | 0 | 0 | 0 | 1 | 0.97911 | -0.40108 | 0.4 | 1 | 1.1 | 0.9
125 | 1 | 0 | 0 | 0 | 0 | 1 | 0.97979 | -0.38785 | 0.4 | 1 | 1.1 | 0.9
120 | 1 | 0.00372 | 0.00093232 | 0 | 0 | 1 | 0.98224 | -0.34011 | 0.4 | 1 | 1.1 | 0.9
121 | 1 | 0.0085873 | 0.0021522 | 0 | 0 | 1 | 0.98784 | -0.23179 | 0.4 | 1 | 1.1 | 0.9
122 | 1 | 0 | 0 | 0 | 0 | 1 | 0.98204 | -0.34388 | 0.4 | 1 | 1.1 | 0.9
123 | 1 | 0 | 0 | 0 | 0 | 1 | 0.99054 | -0.17986 | 0.4 | 1 | 1.1 | 0.9
124 | 1 | 0.0026406 | 0.00066181 | 0 | 0 | 1 | 0.98204 | -0.34394 | 0.4 | 1 | 1.1 | 0.9
126 | 1 | 0 | 0 | 0 | 0 | 1 | 0.99346 | -0.12414 | 0.4 | 1 | 1.1 | 0.9
127 | 1 | 0 | 0 | 0 | 0 | 1 | 0.98927 | -0.2046 | 0.4 | 1 | 1.1 | 0.9
129 | 1 | 0 | 0 | 0 | 0 | 1 | 0.9938 | -0.11767 | 0.4 | 1 | 1.1 | 0.9
154 | 1 | 0.0056971 | 0.0014278 | 0 | 0 | 1 | 0.99332 | -0.12686 | 0.4 | 1 | 1.1 | 0.9
174 | 1 | 0.010532 | 0.0026395 | 0 | 0 | 1 | 0.98837 | -0.22214 | 0.4 | 1 | 1.1 | 0.9
128 | 1 | 0 | 0 | 0 | 0 | 1 | 0.99737 | -0.0499 | 0.4 | 1 | 1.1 | 0.9
159 | 1 | 0.0045495 | 0.0011402 | 0 | 0 | 1 | 0.99747 | -0.048114 | 0.4 | 1 | 1.1 | 0.9
153 | 1 | 0 | 0 | 0 | 0 | 1 | 0.9972 | -0.053324 | 0.4 | 1 | 1.1 | 0.9
178 | 1 | 0.0091212 | 0.002286 | 0 | 0 | 1 | 0.99548 | -0.085668 | 0.4 | 1 | 1.1 | 0.9
182 | 1 | 0.0030438 | 0.00076284 | 0 | 0 | 1 | 0.97906 | -0.40213 | 0.4 | 1 | 1.1 | 0.9
140 | 1 | 0 | 0 | 0 | 0 | 1 | 0.99699 | -0.057037 | 0.4 | 1 | 1.1 | 0.9
176 | 1 | 0.0046526 | 0.001166 | 0 | 0 | 1 | 0.99685 | -0.059733 | 0.4 | 1 | 1.1 | 0.9
177 | 1 | 0 | 0 | 0 | 0 | 1 | 0.997 | -0.056829 | 0.4 | 1 | 1.1 | 0.9
175 | 1 | 0.0098143 | 0.0024597 | 0 | 0 | 1 | 0.98836 | -0.22221 | 0.4 | 1 | 1.1 | 0.9
180 | 1 | 0.0045515 | 0.0011407 | 0 | 0 | 1 | 0.99762 | -0.045204 | 0.4 | 1 | 1.1 | 0.9
152 | 1 | 0.0032112 | 0.00080481 | 0 | 0 | 1 | 0.99708 | -0.055609 | 0.4 | 1 | 1.1 | 0.9
133 | 1 | 0.0018215 | 0.00045652 | 0 | 0 | 1 | 0.99676 | -0.061663 | 0.4 | 1 | 1.1 | 0.9
134 | 1 | 0.0037725 | 0.00094547 | 0 | 0 | 1 | 0.99878 | -0.0232 | 0.4 | 1 | 1.1 | 0.9
135 | 1 | 0 | 0 | 0 | 0 | 1 | 0.99546 | -0.086444 | 0.4 | 1 | 1.1 | 0.9
136 | 3 | 0 | 0 | 0 | 0 | 1 | 1 | 0 | 0.4 | 1 | 1.1 | 0.9
137 | 1 | 0.0029243 | 0.00073289 | 0 | 0 | 1 | 0.99534 | -0.08877 | 0.4 | 1 | 1.1 | 0.9
138 | 1 | 0.0022953 | 0.00057526 | 0 | 0 | 1 | 0.99533 | -0.089063 | 0.4 | 1 | 1.1 | 0.9
139 | 1 | 0 | 0 | 0 | 0 | 1 | 0.998 | -0.037845 | 0.4 | 1 | 1.1 | 0.9
142 | 1 | 0 | 0 | 0 | 0 | 1 | 0.99524 | -0.09072 | 0.4 | 1 | 1.1 | 0.9
179 | 1 | 0.0045501 | 0.0011404 | 0 | 0 | 1 | 0.99778 | -0.042147 | 0.4 | 1 | 1.1 | 0.9
145 | 1 | 0.00039584 | 9.9206e-05 | 0 | 0 | 1 | 0.99522 | -0.091051 | 0.4 | 1 | 1.1 | 0.9
144 | 1 | 0.0034689 | 0.00086939 | 0 | 0 | 1 | 0.99519 | -0.091723 | 0.4 | 1 | 1.1 | 0.9
146 | 1 | 0.00042803 | 0.00010728 | 0 | 0 | 1 | 0.99522 | -0.091058 | 0.4 | 1 | 1.1 | 0.9
149 | 1 | 0.00097775 | 0.00024505 | 0 | 0 | 1 | 0.9899 | -0.193 | 0.4 | 1 | 1.1 | 0.9
163 | 1 | 0 | 0 | 0 | 0 | 1 | 0.98594 | -0.26936 | 0.4 | 1 | 1.1 | 0.9
164 | 1 | 0.0010761 | 0.00026971 | 0 | 0 | 1 | 0.98593 | -0.26956 | 0.4 | 1 | 1.1 | 0.9
161 | 1 | 0.0074865 | 0.0018763 | 0 | 0 | 1 | 0.97522 | -0.47862 | 0.4 | 1 | 1.1 | 0.9
160 | 1 | 0.0045305 | 0.0011354 | 0 | 0 | 1 | 0.97516 | -0.47985 | 0.4 | 1 | 1.1 | 0.9
181 | 1 | 0.0055043 | 0.0013795 | 0 | 0 | 1 | 0.97625 | -0.45739 | 0.4 | 1 | 1.1 | 0.9

## generator_data
GEN_BUS | PG | QG | QMAX | QMIN | VG | MBASE | GEN_STATUS | PMAX | PMIN
136 | 0.20983 | 0.053704 | 10 | -10 | 1 | 100 | 1 | 10 | 0

## branch_data
F_BUS | T_BUS | BR_R | BR_X | BR_B | RATE_A | RATE_B | RATE_C | TAP | SHIFT | BR_STATUS | ANGMIN | ANGMAX | P_in | Q_in | P_out | Q_out
18 | 19 | 1.5613 | 0.99922 | 2.6218e-09 | 0 | 0 | 0 | 0 | 0 | 1 | -90 | 90 | -0.018214 | -0.0045776 | 0.01822 | 0.0045811
18 | 20 | 0.96139 | 0.61529 | 1.6144e-09 | 0 | 0 | 0 | 0 | 0 | 1 | -90 | 90 | 0.015654 | 0.0039359 | -0.015651 | -0.0039344
19 | 165 | 14.4495 | 9.2477 | 2.4265e-08 | 0 | 0 | 0 | 0 | 0 | 1 | -90 | 90 | -0.019378 | -0.0048711 | 0.019438 | 0.0049073
20 | 21 | 0.97655 | 0.62499 | 1.6399e-09 | 0 | 0 | 0 | 0 | 0 | 1 | -90 | 90 | 0.015651 | 0.0039344 | -0.015649 | -0.0039328
165 | 157 | 2.4721 | 1.5822 | 4.1514e-09 | 0 | 0 | 0 | 0 | 0 | 1 | -90 | 90 | -0.021682 | -0.0054696 | 0.021694 | 0.0054774
21 | 24 | 1.5812 | 1.012 | 2.6553e-09 | 0 | 0 | 0 | 0 | 0 | 1 | -90 | 90 | 0.013347 | 0.003356 | -0.013344 | -0.0033543
157 | 23 | 6.8671 | 4.3949 | 1.1532e-08 | 0 | 0 | 0 | 0 | 0 | 1 | -90 | 90 | -0.021694 | -0.0054774 | 0.02173 | 0.005499
24 | 155 | 2.4734 | 1.583 | 4.1535e-09 | 0 | 0 | 0 | 0 | 0 | 1 | -90 | 90 | 0.012051 | 0.0030302 | -0.012047 | -0.0030281
155 | 156 | 9.2052 | 5.8913 | 1.5458e-08 | 0 | 0 | 0 | 0 | 0 | 1 | -90 | 90 | 0.012047 | 0.0030281 | -0.012032 | -0.0030201
22 | 23 | 1.9748 | 1.2639 | 3.3162e-09 | 0 | 0 | 0 | 0 | 0 | 1 | -90 | 90 | -0.0015201 | -0.00038098 | 0.0015202 | 0.00038069
23 | 158 | 3.8201 | 2.4449 | 6.415e-09 | 0 | 0 | 0 | 0 | 0 | 1 | -90 | 90 | -0.02325 | -0.0058797 | 0.023273 | 0.0058936
158 | 162 | 1.1961 | 0.76549 | 2.0086e-09 | 0 | 0 | 0 | 0 | 0 | 1 | -90 | 90 | 0.0013904 | 0.00034813 | -0.0013904 | -0.00034831
158 | 151 | 6.216 | 3.9783 | 1.0438e-08 | 0 | 0 | 0 | 0 | 0 | 1 | -90 | 90 | -0.025497 | -0.0064507 | 0.025542 | 0.006478
151 | 150 | 0.62312 | 0.3988 | 1.0464e-09 | 0 | 0 | 0 | 0 | 0 | 1 | -90 | 90 | -0.025812 | -0.0065458 | 0.025816 | 0.0065486
150 | 148 | 6.1722 | 3.9502 | 1.0365e-08 | 0 | 0 | 0 | 0 | 0 | 1 | -90 | 90 | -0.026368 | -0.0066868 | 0.026415 | 0.0067158
162 | 163 | 0.18532 | 0.1186 | 3.112e-10 | 0 | 0 | 0 | 0 | 0 | 1 | -90 | 90 | 0.0010761 | 0.00026955 | -0.0010761 | -0.00026958
156 | 161 | 9.497 | 6.078 | 1.5948e-08 | 0 | 0 | 0 | 0 | 0 | 1 | -90 | 90 | 0.012032 | 0.0030201 | -0.012017 | -0.0030118
65 | 67 | 1.5262 | 0.97679 | 2.563e-09 | 0 | 0 | 0 | 0 | 0 | 1 | -90 | 90 | -0.032253 | -0.0082002 | 0.03227 | 0.0082109
65 | 68 | 1.7265 | 1.1049 | 2.8992e-09 | 0 | 0 | 0 | 0 | 0 | 1 | -90 | 90 | 0.032253 | 0.0082002 | -0.032233 | -0.008188
67 | 143 | 2.1256 | 1.3604 | 3.5695e-09 | 0 | 0 | 0 | 0 | 0 | 1 | -90 | 90 | -0.034956 | -0.008884 | 0.034984 | 0.0089016
68 | 147 | 1.4815 | 0.94816 | 2.4878e-09 | 0 | 0 | 0 | 0 | 0 | 1 | -90 | 90 | 0.029494 | 0.0075014 | -0.02948 | -0.0074927
64 | 66 | 0.24368 | 0.15595 | 4.092e-10 | 0 | 0 | 0 | 0 | 0 | 1 | -90 | 90 | -0.0023014 | -0.00057681 | 0.0023014 | 0.00057678
66 | 73 | 1.8296 | 1.171 | 3.0724e-09 | 0 | 0 | 0 | 0 | 0 | 1 | -90 | 90 | -0.0055879 | -0.0014005 | 0.0055885 | 0.0014006
73 | 117 | 2.6045 | 1.6669 | 4.3736e-09 | 0 | 0 | 0 | 0 | 0 | 1 | -90 | 90 | -0.0077738 | -0.0019483 | 0.0077755 | 0.001949
143 | 141 | 0.9106 | 0.58278 | 1.5291e-09 | 0 | 0 | 0 | 0 | 0 | 1 | -90 | 90 | -0.037191 | -0.0094548 | 0.037205 | 0.0094633
147 | 148 | 3.1018 | 1.9851 | 5.2087e-09 | 0 | 0 | 0 | 0 | 0 | 1 | -90 | 90 | 0.027418 | 0.006976 | -0.027393 | -0.0069604
117 | 116 | 1.4283 | 0.9141 | 2.3985e-09 | 0 | 0 | 0 | 0 | 0 | 1 | -90 | 90 | -0.011106 | -0.0027837 | 0.011108 | 0.0027847
141 | 137 | 2.7915 | 1.7865 | 4.6876e-09 | 0 | 0 | 0 | 0 | 0 | 1 | -90 | 90 | -0.04295 | -0.010903 | 0.043006 | 0.010938
148 | 149 | 2.8704 | 1.8371 | 4.8202e-09 | 0 | 0 | 0 | 0 | 0 | 1 | -90 | 90 | 0.00097778 | 0.0002446 | -0.00097775 | -0.00024505
116 | 118 | 0.95289 | 0.60985 | 1.6002e-09 | 0 | 0 | 0 | 0 | 0 | 1 | -90 | 90 | -0.038871 | -0.0097539 | 0.038887 | 0.0097641
116 | 112 | 2.5062 | 1.6039 | 4.2085e-09 | 0 | 0 | 0 | 0 | 0 | 1 | -90 | 90 | 0.027763 | 0.0069692 | -0.027742 | -0.0069558
82 | 84 | 1.8315 | 1.1721 | 3.0755e-09 | 0 | 0 | 0 | 0 | 0 | 1 | -90 | 90 | -0.0018818 | -0.00047164 | 0.0018819 | 0.0004714
84 | 93 | 3.7806 | 2.4196 | 6.3487e-09 | 0 | 0 | 0 | 0 | 0 | 1 | -90 | 90 | -0.0045521 | -0.0011403 | 0.0045529 | 0.0011403
84 | 89 | 2.4848 | 1.5903 | 4.1727e-09 | 0 | 0 | 0 | 0 | 0 | 1 | -90 | 90 | 0.0026702 | 0.00066892 | -0.00267 | -0.00066919
93 | 98 | 1.2362 | 0.79119 | 2.076e-09 | 0 | 0 | 0 | 0 | 0 | 1 | -90 | 90 | -0.0086349 | -0.0021634 | 0.008636 | 0.0021638
98 | 168 | 2.3537 | 1.5064 | 3.9526e-09 | 0 | 0 | 0 | 0 | 0 | 1 | -90 | 90 | 0.011071 | 0.0027754 | -0.011067 | -0.0027737
98 | 167 | 1.3214 | 0.8457 | 2.219e-09 | 0 | 0 | 0 | 0 | 0 | 1 | -90 | 90 | -0.019707 | -0.0049392 | 0.019712 | 0.0049426
103 | 104 | 0.27397 | 0.17534 | 4.6007e-10 | 0 | 0 | 0 | 0 | 0 | 1 | -90 | 90 | -0.0081515 | -0.0020431 | 0.0081517 | 0.0020432
104 | 110 | 3.3446 | 2.1405 | 5.6165e-09 | 0 | 0 | 0 | 0 | 0 | 1 | -90 | 90 | -0.01417 | -0.0035516 | 0.014177 | 0.0035558
96 | 113 | 2.8462 | 1.8216 | 4.7795e-09 | 0 | 0 | 0 | 0 | 0 | 1 | -90 | 90 | 0.0041068 | 0.0010291 | -0.0041063 | -0.0010292
96 | 109 | 0.42562 | 0.2724 | 7.1474e-10 | 0 | 0 | 0 | 0 | 0 | 1 | -90 | 90 | -0.0041068 | -0.0010291 | 0.0041069 | 0.0010291
109 | 111 | 1.9328 | 1.237 | 3.2457e-09 | 0 | 0 | 0 | 0 | 0 | 1 | -90 | 90 | 0.0030792 | 0.00077153 | -0.003079 | -0.00077171
109 | 108 | 0.49686 | 0.31799 | 8.3437e-10 | 0 | 0 | 0 | 0 | 0 | 1 | -90 | 90 | -0.0071861 | -0.0018006 | 0.0071864 | 0.0018007
97 | 169 | 1.5348 | 0.98227 | 2.5773e-09 | 0 | 0 | 0 | 0 | 0 | 1 | -90 | 90 | 0.0069956 | 0.0017534 | -0.0069948 | -0.0017531
97 | 167 | 2.2981 | 1.4708 | 3.8592e-09 | 0 | 0 | 0 | 0 | 0 | 1 | -90 | 90 | -0.0069956 | -0.0017534 | 0.0069969 | 0.0017539
167 | 166 | 2.1724 | 1.3904 | 3.6481e-09 | 0 | 0 | 0 | 0 | 0 | 1 | -90 | 90 | -0.026709 | -0.0066965 | 0.026726 | 0.0067072
168 | 172 | 0.81305 | 0.52035 | 1.3653e-09 | 0 | 0 | 0 | 0 | 0 | 1 | -90 | 90 | 0.0055613 | 0.0013938 | -0.005561 | -0.0013938
168 | 173 | 5.3759 | 3.4406 | 9.0276e-09 | 0 | 0 | 0 | 0 | 0 | 1 | -90 | 90 | 0.0055061 | 0.0013799 | -0.0055043 | -0.0013796
108 | 110 | 1.5947 | 1.0206 | 2.6779e-09 | 0 | 0 | 0 | 0 | 0 | 1 | -90 | 90 | -0.010666 | -0.0026728 | 0.010668 | 0.0026738
166 | 131 | 3.7261 | 2.3847 | 6.257e-09 | 0 | 0 | 0 | 0 | 0 | 1 | -90 | 90 | -0.03059 | -0.0076756 | 0.030629 | 0.0076998
173 | 181 | 0.30344 | 0.1942 | 5.0955e-10 | 0 | 0 | 0 | 0 | 0 | 1 | -90 | 90 | 0.0055043 | 0.0013796 | -0.0055042 | -0.0013795
110 | 112 | 0.22516 | 0.1441 | 3.781e-10 | 0 | 0 | 0 | 0 | 0 | 1 | -90 | 90 | -0.024845 | -0.0062296 | 0.024847 | 0.0062306
112 | 114 | 2.2925 | 1.4672 | 3.8497e-09 | 0 | 0 | 0 | 0 | 0 | 1 | -90 | 90 | 0.0028949 | 0.00072529 | -0.0028947 | -0.00072552
115 | 170 | 0.25469 | 0.163 | 4.2769e-10 | 0 | 0 | 0 | 0 | 0 | 1 | -90 | 90 | -0.001416 | -0.0003545 | 0.001416 | 0.00035446
115 | 171 | 2.6077 | 1.6689 | 4.379e-09 | 0 | 0 | 0 | 0 | 0 | 1 | -90 | 90 | 0.001416 | 0.0003545 | -0.0014159 | -0.00035488
170 | 119 | 0.66109 | 0.42309 | 1.1101e-09 | 0 | 0 | 0 | 0 | 0 | 1 | -90 | 90 | 0.041663 | 0.010478 | -0.04165 | -0.010469
170 | 130 | 0.19703 | 0.1261 | 3.3087e-10 | 0 | 0 | 0 | 0 | 0 | 1 | -90 | 90 | -0.043079 | -0.010832 | 0.043083 | 0.010835
118 | 119 | 1.8531 | 1.186 | 3.1119e-09 | 0 | 0 | 0 | 0 | 0 | 1 | -90 | 90 | -0.040614 | -0.010197 | 0.040648 | 0.010218
130 | 125 | 2.9882 | 1.9124 | 5.018e-09 | 0 | 0 | 0 | 0 | 0 | 1 | -90 | 90 | -0.044086 | -0.011086 | 0.044151 | 0.011127
131 | 132 | 4.5976 | 2.9425 | 7.7207e-09 | 0 | 0 | 0 | 0 | 0 | 1 | -90 | 90 | 0.0030444 | 0.00076228 | -0.0030439 | -0.00076272
131 | 125 | 1.2748 | 0.8159 | 2.1408e-09 | 0 | 0 | 0 | 0 | 0 | 1 | -90 | 90 | -0.033674 | -0.008462 | 0.03369 | 0.0084721
132 | 182 | 1.4886 | 0.9527 | 2.4997e-09 | 0 | 0 | 0 | 0 | 0 | 1 | -90 | 90 | 0.0030439 | 0.00076272 | -0.0030437 | -0.00076286
125 | 122 | 2.4438 | 1.564 | 4.1038e-09 | 0 | 0 | 0 | 0 | 0 | 1 | -90 | 90 | -0.07784 | -0.019599 | 0.078004 | 0.019703
120 | 121 | 5.61 | 3.5904 | 9.4207e-09 | 0 | 0 | 0 | 0 | 0 | 1 | -90 | 90 | -0.084379 | -0.021306 | 0.08482 | 0.021587
120 | 122 | 0.20307 | 0.12997 | 3.4101e-10 | 0 | 0 | 0 | 0 | 0 | 1 | -90 | 90 | 0.080659 | 0.020374 | -0.080645 | -0.020365
121 | 123 | 2.461 | 1.575 | 4.1327e-09 | 0 | 0 | 0 | 0 | 0 | 1 | -90 | 90 | -0.093407 | -0.023739 | 0.093641 | 0.023889
122 | 124 | 0.10328 | 0.0661 | 1.7344e-10 | 0 | 0 | 0 | 0 | 0 | 1 | -90 | 90 | 0.0026406 | 0.00066181 | -0.0026406 | -0.00066182
123 | 126 | 2.1766 | 1.393 | 3.6552e-09 | 0 | 0 | 0 | 0 | 0 | 1 | -90 | 90 | -0.11403 | -0.029013 | 0.11434 | 0.029209
123 | 127 | 5.3409 | 3.4182 | 8.9688e-09 | 0 | 0 | 0 | 0 | 0 | 1 | -90 | 90 | 0.020387 | 0.005124 | -0.020363 | -0.0051095
126 | 129 | 0.24117 | 0.15435 | 4.0499e-10 | 0 | 0 | 0 | 0 | 0 | 1 | -90 | 90 | -0.12003 | -0.030637 | 0.12007 | 0.030661
126 | 154 | 2.1108 | 1.3509 | 3.5446e-09 | 0 | 0 | 0 | 0 | 0 | 1 | -90 | 90 | 0.0056978 | 0.0014279 | -0.005697 | -0.0014278
127 | 174 | 3.7785 | 2.4182 | 6.3451e-09 | 0 | 0 | 0 | 0 | 0 | 1 | -90 | 90 | 0.020363 | 0.0051095 | -0.020346 | -0.0050993
129 | 178 | 1.1965 | 0.76576 | 2.0093e-09 | 0 | 0 | 0 | 0 | 0 | 1 | -90 | 90 | -0.12007 | -0.030661 | 0.12026 | 0.030779
174 | 175 | 0.032357 | 0.020708 | 5.4335e-11 | 0 | 0 | 0 | 0 | 0 | 1 | -90 | 90 | 0.0098143 | 0.0024597 | -0.0098143 | -0.0024597
128 | 159 | 2.477 | 1.5853 | 4.1595e-09 | 0 | 0 | 0 | 0 | 0 | 1 | -90 | 90 | -0.0032121 | -0.00080405 | 0.0032124 | 0.00080381
128 | 153 | 4.7507 | 3.0404 | 7.9777e-09 | 0 | 0 | 0 | 0 | 0 | 1 | -90 | 90 | 0.0032121 | 0.00080405 | -0.0032116 | -0.0008045
159 | 180 | 1.6713 | 1.0697 | 2.8066e-09 | 0 | 0 | 0 | 0 | 0 | 1 | -90 | 90 | -0.0077619 | -0.001944 | 0.007763 | 0.0019444
153 | 152 | 3.1699 | 2.0287 | 5.3231e-09 | 0 | 0 | 0 | 0 | 0 | 1 | -90 | 90 | 0.0032116 | 0.0008045 | -0.0032112 | -0.00080481
178 | 177 | 1.0044 | 0.64282 | 1.6867e-09 | 0 | 0 | 0 | 0 | 0 | 1 | -90 | 90 | -0.12938 | -0.033065 | 0.12956 | 0.033181
140 | 176 | 2.5817 | 1.6523 | 4.3354e-09 | 0 | 0 | 0 | 0 | 0 | 1 | -90 | 90 | 0.0046531 | 0.001166 | -0.0046526 | -0.001166
140 | 177 | 0.19891 | 0.1273 | 3.3402e-10 | 0 | 0 | 0 | 0 | 0 | 1 | -90 | 90 | -0.0046531 | -0.001166 | 0.0046532 | 0.001166
177 | 139 | 0.63953 | 0.4093 | 1.0739e-09 | 0 | 0 | 0 | 0 | 0 | 1 | -90 | 90 | -0.13421 | -0.034347 | 0.13434 | 0.034426
180 | 179 | 1.1073 | 0.70869 | 1.8595e-09 | 0 | 0 | 0 | 0 | 0 | 1 | -90 | 90 | -0.012314 | -0.0030851 | 0.012316 | 0.0030861
133 | 134 | 3.1824 | 2.0367 | 5.3441e-09 | 0 | 0 | 0 | 0 | 0 | 1 | -90 | 90 | -0.054409 | -0.013822 | 0.054509 | 0.013886
133 | 135 | 2.1151 | 1.3537 | 3.5519e-09 | 0 | 0 | 0 | 0 | 0 | 1 | -90 | 90 | 0.052587 | 0.013365 | -0.052524 | -0.013325
134 | 136 | 1.7999 | 1.1519 | 3.0224e-09 | 0 | 0 | 0 | 0 | 0 | 1 | -90 | 90 | -0.058282 | -0.014831 | 0.058347 | 0.014873
135 | 137 | 0.22694 | 0.14524 | 3.811e-10 | 0 | 0 | 0 | 0 | 0 | 1 | -90 | 90 | 0.045935 | 0.011674 | -0.04593 | -0.011671
135 | 138 | 1.7646 | 1.1293 | 2.9632e-09 | 0 | 0 | 0 | 0 | 0 | 1 | -90 | 90 | 0.0065894 | 0.0016509 | -0.0065886 | -0.0016507
136 | 139 | 1.1343 | 0.72592 | 3.8094e-09 | 0 | 0 | 0 | 0 | 0 | 1 | -90 | 90 | 0.15148 | 0.038831 | -0.15121 | -0.038654
138 | 142 | 1.7134 | 1.0966 | 2.8773e-09 | 0 | 0 | 0 | 0 | 0 | 1 | -90 | 90 | 0.0042933 | 0.0010754 | -0.004293 | -0.0010755
139 | 179 | 1.1382 | 0.72848 | 1.9114e-09 | 0 | 0 | 0 | 0 | 0 | 1 | -90 | 90 | 0.01687 | 0.0042285 | -0.016866 | -0.0042265
142 | 145 | 1.7842 | 1.1419 | 2.9961e-09 | 0 | 0 | 0 | 0 | 0 | 1 | -90 | 90 | 0.00082388 | 0.00020618 | -0.00082387 | -0.00020647
142 | 144 | 1.2827 | 0.82092 | 2.154e-09 | 0 | 0 | 0 | 0 | 0 | 1 | -90 | 90 | 0.0034691 | 0.00086928 | -0.0034689 | -0.00086939
145 | 146 | 0.071218 | 0.04558 | 1.1959e-10 | 0 | 0 | 0 | 0 | 0 | 1 | -90 | 90 | 0.00042803 | 0.00010726 | -0.00042803 | -0.00010728
163 | 164 | 0.80945 | 0.51805 | 1.3593e-09 | 0 | 0 | 0 | 0 | 0 | 1 | -90 | 90 | 0.0010761 | 0.00026958 | -0.0010761 | -0.00026971
161 | 160 | 1.1617 | 0.74346 | 1.9507e-09 | 0 | 0 | 0 | 0 | 0 | 1 | -90 | 90 | 0.0045306 | 0.0011355 | -0.0045304 | -0.0011355