## bus_data
BUS_I | BUS_TYPE | Pd | Qd | Gs | Bs | area | Vm | Va | baseKV | zone | Vmax | Vmin
1 | 1 | 0.0082198 | 0.0020601 | 0 | 0 | 1 | 0.98023 | -0.37883 | 0.4 | 1 | 1.1 | 0.9
2 | 1 | 0 | 0 | 0 | 0 | 1 | 0.98056 | -0.37245 | 0.4 | 1 | 1.1 | 0.9
4 | 1 | 0.00089689 | 0.00022478 | 0 | 0 | 1 | 0.9809 | -0.36563 | 0.4 | 1 | 1.1 | 0.9
28 | 1 | 0.001377 | 0.0003451 | 0 | 0 | 1 | 0.98104 | -0.36292 | 0.4 | 1 | 1.1 | 0.9
5 | 1 | 0 | 0 | 0 | 0 | 1 | 0.97113 | -0.55706 | 0.4 | 1 | 1.1 | 0.9
31 | 1 | 0.0021417 | 0.00053677 | 0 | 0 | 1 | 0.9709 | -0.56147 | 0.4 | 1 | 1.1 | 0.9
48 | 1 | 0 | 0 | 0 | 0 | 1 | 0.9715 | -0.54957 | 0.4 | 1 | 1.1 | 0.9
6 | 1 | 0 | 0 | 0 | 0 | 1 | 0.97551 | -0.47164 | 0.4 | 1 | 1.1 | 0.9
41 | 1 | 0 | 0 | 0 | 0 | 1 | 0.97568 | -0.46824 | 0.4 | 1 | 1.1 | 0.9
40 | 1 | 0.010184 | 0.0025523 | 0 | 0 | 1 | 0.97527 | -0.47629 | 0.4 | 1 | 1.1 | 0.9
29 | 1 | 0 | 0 | 0 | 0 | 1 | 0.9817 | -0.3501 | 0.4 | 1 | 1.1 | 0.9
30 | 1 | 0.0018967 | 0.00047536 | 0 | 0 | 1 | 0.97088 | -0.56197 | 0.4 | 1 | 1.1 | 0.9
46 | 1 | 0.0010035 | 0.00025149 | 0 | 0 | 1 | 0.97161 | -0.54754 | 0.4 | 1 | 1.1 | 0.9
43 | 1 | 0 | 0 | 0 | 0 | 1 | 0.97593 | -0.46338 | 0.4 | 1 | 1.1 | 0.9
57 | 1 | 0.0057787 | 0.0014483 | 0 | 0 | 1 | 0.97556 | -0.4706 | 0.4 | 1 | 1.1 | 0.9
20 | 1 | 0 | 0 | 0 | 0 | 1 | 0.99132 | -0.16469 | 0.4 | 1 | 1.1 | 0.9
64 | 1 | 0.0077844 | 0.001951 | 0 | 0 | 1 | 0.98905 | -0.20819 | 0.4 | 1 | 1.1 | 0.9
63 | 1 | 0.020067 | 0.0050294 | 0 | 0 | 1 | 0.99316 | -0.1295 | 0.4 | 1 | 1.1 | 0.9
61 | 1 | 0.0018604 | 0.00046625 | 0 | 0 | 1 | 0.98181 | -0.34829 | 0.4 | 1 | 1.1 | 0.9
53 | 1 | 0.0054814 | 0.0013738 | 0 | 0 | 1 | 0.98183 | -0.34787 | 0.4 | 1 | 1.1 | 0.9
15 | 1 | 0 | 0 | 0 | 0 | 1 | 0.97555 | -0.47073 | 0.4 | 1 | 1.1 | 0.9
52 | 1 | 0 | 0 | 0 | 0 | 1 | 0.97611 | -0.45983 | 0.4 | 1 | 1.1 | 0.9
92 | 1 | 0.017072 | 0.0042786 | 0 | 0 | 1 | 0.97517 | -0.47828 | 0.4 | 1 | 1.1 | 0.9
14 | 1 | 0 | 0 | 0 | 0 | 1 | 0.98644 | -0.25828 | 0.4 | 1 | 1.1 | 0.9
81 | 1 | 0.016598 | 0.00416 | 0 | 0 | 1 | 0.98523 | -0.28193 | 0.4 | 1 | 1.1 | 0.9
71 | 1 | 0.013842 | 0.0034691 | 0 | 0 | 1 | 0.98363 | -0.31266 | 0.4 | 1 | 1.1 | 0.9
12 | 1 | 0 | 0 | 0 | 0 | 1 | 0.9875 | -0.23795 | 0.4 | 1 | 1.1 | 0.9
13 | 1 | 0 | 0 | 0 | 0 | 1 | 0.98252 | -0.33435 | 0.4 | 1 | 1.1 | 0.9
16 | 1 | 0 | 0 | 0 | 0 | 1 | 0.98107 | -0.36262 | 0.4 | 1 | 1.1 | 0.9
59 | 1 | 0.0096886 | 0.0024282 | 0 | 0 | 1 | 0.97966 | -0.3901 | 0.4 | 1 | 1.1 | 0.9
17 | 1 | 0 | 0 | 0 | 0 | 1 | 0.98376 | -0.31057 | 0.4 | 1 | 1.1 | 0.9
85 | 1 | 0.0025265 | 0.0006332 | 0 | 0 | 1 | 0.98264 | -0.33247 | 0.4 | 1 | 1.1 | 0.9
19 | 1 | 0 | 0 | 0 | 0 | 1 | 0.97655 | -0.45027 | 0.4 | 1 | 1.1 | 0.9
83 | 1 | 0 | 0 | 0 | 0 | 1 | 0.97823 | -0.41747 | 0.4 | 1 | 1.1 | 0.9
90 | 1 | 0.0033263 | 0.00083364 | 0 | 0 | 1 | 0.97504 | -0.47991 | 0.4 | 1 | 1.1 | 0.9
25 | 1 | 0 | 0 | 0 | 0 | 1 | 0.99522 | -0.090399 | 0.4 | 1 | 1.1 | 0.9
65 | 1 | 0 | 0 | 0 | 0 | 1 | 0.99722 | -0.052452 | 0.4 | 1 | 1.1 | 0.9
21 | 1 | 0 | 0 | 0 | 0 | 1 | 0.98001 | -0.38294 | 0.4 | 1 | 1.1 | 0.9
72 | 1 | 0.010603 | 0.0026573 | 0 | 0 | 1 | 0.97844 | -0.4135 | 0.4 | 1 | 1.1 | 0.9
70 | 1 | 0.013234 | 0.0033167 | 0 | 0 | 1 | 0.98209 | -0.34239 | 0.4 | 1 | 1.1 | 0.9
24 | 1 | 0 | 0 | 0 | 0 | 1 | 0.98178 | -0.34821 | 0.4 | 1 | 1.1 | 0.9
84 | 1 | 0.0063057 | 0.0015803 | 0 | 0 | 1 | 0.97932 | -0.39617 | 0.4 | 1 | 1.1 | 0.9
22 | 1 | 0 | 0 | 0 | 0 | 1 | 0.98308 | -0.32304 | 0.4 | 1 | 1.1 | 0.9
23 | 1 | 0 | 0 | 0 | 0 | 1 | 0.98194 | -0.3454 | 0.4 | 1 | 1.1 | 0.9
33 | 1 | 0.0059534 | 0.0014921 | 0 | 0 | 1 | 0.98214 | -0.34139 | 0.4 | 1 | 1.1 | 0.9
10 | 1 | 0 | 0 | 0 | 0 | 1 | 0.98211 | -0.34238 | 0.4 | 1 | 1.1 | 0.9
9 | 1 | 0.014628 | 0.0036662 | 0 | 0 | 1 | 0.98176 | -0.34918 | 0.4 | 1 | 1.1 | 0.9
37 | 1 | 0.0036592 | 0.00091709 | 0 | 0 | 1 | 0.98233 | -0.3382 | 0.4 | 1 | 1.1 | 0.9
34 | 1 | 0 | 0 | 0 | 0 | 1 | 0.99006 | -0.18873 | 0.4 | 1 | 1.1 | 0.9
32 | 1 | 0.0088462 | 0.0022171 | 0 | 0 | 1 | 0.98257 | -0.33312 | 0.4 | 1 | 1.1 | 0.9
42 | 1 | 0.010184 | 0.0025522 | 0 | 0 | 1 | 0.97569 | -0.46801 | 0.4 | 1 | 1.1 | 0.9
18 | 1 | 0 | 0 | 0 | 0 | 1 | 0.97412 | -0.49793 | 0.4 | 1 | 1.1 | 0.9
26 | 1 | 0 | 0 | 0 | 0 | 1 | 0.97264 | -0.52715 | 0.4 | 1 | 1.1 | 0.9
55 | 1 | 0.0018763 | 0.00047024 | 0 | 0 | 1 | 0.97241 | -0.5317 | 0.4 | 1 | 1.1 | 0.9
56 | 1 | 0 | 0 | 0 | 0 | 1 | 0.97217 | -0.53628 | 0.4 | 1 | 1.1 | 0.9
54 | 1 | 0.0034865 | 0.0008738 | 0 | 0 | 1 | 0.9726 | -0.52793 | 0.4 | 1 | 1.1 | 0.9
38 | 1 | 0.0038475 | 0.00096427 | 0 | 0 | 1 | 0.98226 | -0.3395 | 0.4 | 1 | 1.1 | 0.9
44 | 1 | 0 | 0 | 0 | 0 | 1 | 0.97645 | -0.453 | 0.4 | 1 | 1.1 | 0.9
51 | 1 | 0.010184 | 0.0025522 | 0 | 0 | 1 | 0.97588 | -0.46438 | 0.4 | 1 | 1.1 | 0.9
58 | 1 | 0 | 0 | 0 | 0 | 1 | 0.97852 | -0.41242 | 0.4 | 1 | 1.1 | 0.9
88 | 1 | 0.0025251 | 0.00063286 | 0 | 0 | 1 | 0.98231 | -0.33893 | 0.4 | 1 | 1.1 | 0.9
68 | 1 | 0 | 0 | 0 | 0 | 1 | 0.97789 | -0.4241 | 0.4 | 1 | 1.1 | 0.9
69 | 1 | 0.0052184 | 0.0013079 | 0 | 0 | 1 | 0.978 | -0.422 | 0.4 | 1 | 1.1 | 0.9
66 | 1 | 0.0040486 | 0.0010147 | 0 | 0 | 1 | 0.97776 | -0.42666 | 0.4 | 1 | 1.1 | 0.9
73 | 1 | 0 | 0 | 0 | 0 | 1 | 0.97625 | -0.45628 | 0.4 | 1 | 1.1 | 0.9
108 | 1 | 0.0060175 | 0.0015081 | 0 | 0 | 1 | 0.98994 | -0.19104 | 0.4 | 1 | 1.1 | 0.9
109 | 1 | 0 | 0 | 0 | 0 | 1 | 0.99099 | -0.17095 | 0.4 | 1 | 1.1 | 0.9
35 | 1 | 0 | 0 | 0 | 0 | 1 | 0.99639 | -0.068224 | 0.4 | 1 | 1.1 | 0.9
111 | 1 | 0.0062538 | 0.0015674 | 0 | 0 | 1 | 0.9963 | -0.069871 | 0.4 | 1 | 1.1 | 0.9
96 | 1 | 0 | 0 | 0 | 0 | 1 | 0.99703 | -0.056099 | 0.4 | 1 | 1.1 | 0.9
36 | 1 | 0 | 0 | 0 | 0 | 1 | 0.99169 | -0.15746 | 0.4 | 1 | 1.1 | 0.9
110 | 1 | 0.0063559 | 0.0015929 | 0 | 0 | 1 | 0.99162 | -0.15881 | 0.4 | 1 | 1.1 | 0.9
86 | 1 | 0 | 0 | 0 | 0 | 1 | 0.97205 | -0.53898 | 0.4 | 1 | 1.1 | 0.9
116 | 1 | 0.012228 | 0.0030647 | 0 | 0 | 1 | 0.97194 | -0.54122 | 0.4 | 1 | 1.1 | 0.9
117 | 1 | 0.012222 | 0.0030631 | 0 | 0 | 1 | 0.97196 | -0.54085 | 0.4 | 1 | 1.1 | 0.9
87 | 1 | 0 | 0 | 0 | 0 | 1 | 0.97108 | -0.55823 | 0.4 | 1 | 1.1 | 0.9
75 | 1 | 0 | 0 | 0 | 0 | 1 | 0.97434 | -0.49386 | 0.4 | 1 | 1.1 | 0.9
114 | 1 | 0.012227 | 0.0030643 | 0 | 0 | 1 | 0.971 | -0.55983 | 0.4 | 1 | 1.1 | 0.9
115 | 1 | 0.012228 | 0.0030647 | 0 | 0 | 1 | 0.97094 | -0.56096 | 0.4 | 1 | 1.1 | 0.9
118 | 1 | 0.0069608 | 0.0017445 | 0 | 0 | 1 | 0.97421 | -0.4965 | 0.4 | 1 | 1.1 | 0.9
97 | 1 | 0.014843 | 0.00372 | 0 | 0 | 1 | 0.99702 | -0.056258 | 0.4 | 1 | 1.1 | 0.9
93 | 3 | 0.013593 | 0.0034068 | 0 | 0 | 1 | 1 | 0 | 0.4 | 1 | 1.1 | 0.9
49 | 1 | 0 | 0 | 0 | 0 | 1 | 0.97174 | -0.54491 | 0.4 | 1 | 1.1 | 0.9
100 | 1 | 0.0023079 | 0.00057841 | 0 | 0 | 1 | 0.97211 | -0.5375 | 0.4 | 1 | 1.1 | 0.9
98 | 1 | 0.0025605 | 0.00064172 | 0 | 0 | 1 | 0.97186 | -0.54253 | 0.4 | 1 | 1.1 | 0.9
62 | 1 | 0 | 0 | 0 | 0 | 1 | 0.97061 | -0.56726 | 0.4 | 1 | 1.1 | 0.9
101 | 1 | 0 | 0 | 0 | 0 | 1 | 0.97065 | -0.5664 | 0.4 | 1 | 1.1 | 0.9
103 | 1 | 0.0078499 | 0.0019674 | 0 | 0 | 1 | 0.97052 | -0.56902 | 0.4 | 1 | 1.1 | 0.9
112 | 1 | 0.0059145 | 0.0014823 | 0 | 0 | 1 | 0.99085 | -0.17352 | 0.4 | 1 | 1.1 | 0.9
113 | 1 | 0.0065324 | 0.0016372 | 0 | 0 | 1 | 0.99684 | -0.059836 | 0.4 | 1 | 1.1 | 0.9
94 | 1 | 0 | 0 | 0 | 0 | 1 | 0.99801 | -0.037594 | 0.4 | 1 | 1.1 | 0.9
95 | 1 | 0.015019 | 0.0037642 | 0 | 0 | 1 | 0.99777 | -0.042281 | 0.4 | 1 | 1.1 | 0.9
39 | 1 | 0.0014929 | 0.00037416 | 0 | 0 | 1 | 0.982 | -0.34451 | 0.4 | 1 | 1.1 | 0.9
45 | 1 | 0.0036972 | 0.00092661 | 0 | 0 | 1 | 0.98195 | -0.34555 | 0.4 | 1 | 1.1 | 0.9
60 | 1 | 0.0057777 | 0.001448 | 0 | 0 | 1 | 0.97755 | -0.43155 | 0.4 | 1 | 1.1 | 0.9
47 | 1 | 0.0026166 | 0.00065577 | 0 | 0 | 1 | 0.97161 | -0.54742 | 0.4 | 1 | 1.1 | 0.9
91 | 1 | 0 | 0 | 0 | 0 | 1 | 0.9717 | -0.54566 | 0.4 | 1 | 1.1 | 0.9
50 | 1 | 0.0039782 | 0.00099703 | 0 | 0 | 1 | 0.97161 | -0.54739 | 0.4 | 1 | 1.1 | 0.9
99 | 1 | 0 | 0 | 0 | 0 | 1 | 0.97157 | -0.54813 | 0.4 | 1 | 1.1 | 0.9
104 | 1 | 0.010498 | 0.002631 | 0 | 0 | 1 | 0.97052 | -0.56892 | 0.4 | 1 | 1.1 | 0.9
102 | 1 | 0 | 0 | 0 | 0 | 1 | 0.97117 | -0.55619 | 0.4 | 1 | 1.1 | 0.9
67 | 1 | 0.0036192 | 0.00090705 | 0 | 0 | 1 | 0.97775 | -0.42687 | 0.4 | 1 | 1.1 | 0.9
74 | 1 | 0.0069616 | 0.0017448 | 0 | 0 | 1 | 0.9762 | -0.45733 | 0.4 | 1 | 1.1 | 0.9
76 | 1 | 0.0028364 | 0.00071088 | 0 | 0 | 1 | 0.98183 | -0.34834 | 0.4 | 1 | 1.1 | 0.9
77 | 1 | 0 | 0 | 0 | 0 | 1 | 0.98196 | -0.34576 | 0.4 | 1 | 1.1 | 0.9
78 | 1 | 0.0027369 | 0.00068593 | 0 | 0 | 1 | 0.98181 | -0.34869 | 0.4 | 1 | 1.1 | 0.9
79 | 1 | 0.0029048 | 0.00072801 | 0 | 0 | 1 | 0.98188 | -0.34729 | 0.4 | 1 | 1.1 | 0.9
80 | 1 | 0.0025252 | 0.00063286 | 0 | 0 | 1 | 0.98198 | -0.34534 | 0.4 | 1 | 1.1 | 0.9
82 | 1 | 0.0024778 | 0.000621 | 0 | 0 | 1 | 0.98187 | -0.34758 | 0.4 | 1 | 1.1 | 0.9
89 | 1 | 0.0021704 | 0.00054396 | 0 | 0 | 1 | 0.98224 | -0.34029 | 0.4 | 1 | 1.1 | 0.9
107 | 1 | 0.0032948 | 0.00082577 | 0 | 0 | 1 | 0.97112 | -0.55718 | 0.4 | 1 | 1.1 | 0.9
105 | 1 | 0 | 0 | 0 | 0 | 1 | 0.97105 | -0.55856 | 0.4 | 1 | 1.1 | 0.9
106 | 1 | 0.0032437 | 0.00081294 | 0 | 0 | 1 | 0.97102 | -0.5592 | 0.4 | 1 | 1.1 | 0.9

## generator_data
GEN_BUS | PG | QG | QMAX | QMIN | VG | MBASE | GEN_STATUS | PMAX | PMIN
93 | 0.4459 | 0.11468 | 10 | -10 | 1 | 100 | 1 | 10 | 0

## branch_data
F_BUS | T_BUS | BR_R | BR_X | BR_B | RATE_A | RATE_B | RATE_C | TAP | SHIFT | BR_STATUS | ANGMIN | ANGMAX | P_in | Q_in | P_out | Q_out
1 | 2 | 3.343 | 2.1395 | 5.6137e-09 | 0 | 0 | 0 | 0 | 0 | 1 | -90 | 90 | -0.0082197 | -0.0020601 | 0.0082222 | 0.0020612
2 | 4 | 3.5794 | 2.2908 | 6.0107e-09 | 0 | 0 | 0 | 0 | 0 | 1 | -90 | 90 | -0.0082222 | -0.0020612 | 0.0082248 | 0.0020623
4 | 28 | 1.2807 | 0.81963 | 2.1506e-09 | 0 | 0 | 0 | 0 | 0 | 1 | -90 | 90 | -0.0091217 | -0.0022871 | 0.0091229 | 0.0022876
28 | 29 | 5.272 | 3.3741 | 8.853e-09 | 0 | 0 | 0 | 0 | 0 | 1 | -90 | 90 | -0.0105 | -0.0026327 | 0.010506 | 0.002636
5 | 31 | 4.6189 | 2.9561 | 7.7563e-09 | 0 | 0 | 0 | 0 | 0 | 1 | -90 | 90 | 0.0040392 | 0.0010118 | -0.0040384 | -0.001012
5 | 48 | 7.833 | 5.0131 | 1.3154e-08 | 0 | 0 | 0 | 0 | 0 | 1 | -90 | 90 | -0.0040392 | -0.0010118 | 0.0040407 | 0.0010115
31 | 30 | 1.1107 | 0.71083 | 1.8651e-09 | 0 | 0 | 0 | 0 | 0 | 1 | -90 | 90 | 0.0018967 | 0.00047524 | -0.0018967 | -0.00047539
48 | 46 | 2.1299 | 1.3631 | 3.5767e-09 | 0 | 0 | 0 | 0 | 0 | 1 | -90 | 90 | -0.0040407 | -0.0010115 | 0.0040411 | 0.0010114
6 | 41 | 1.4258 | 0.9125 | 2.3943e-09 | 0 | 0 | 0 | 0 | 0 | 1 | -90 | 90 | -0.010186 | -0.0025535 | 0.010187 | 0.0025543
6 | 40 | 1.9468 | 1.2459 | 3.2691e-09 | 0 | 0 | 0 | 0 | 0 | 1 | -90 | 90 | 0.010186 | 0.0025535 | -0.010183 | -0.0025523
41 | 43 | 1.2986 | 0.8311 | 2.1807e-09 | 0 | 0 | 0 | 0 | 0 | 1 | -90 | 90 | -0.015967 | -0.0040028 | 0.01597 | 0.0040049
41 | 57 | 1.741 | 1.1142 | 2.9235e-09 | 0 | 0 | 0 | 0 | 0 | 1 | -90 | 90 | 0.0057792 | 0.0014485 | -0.0057786 | -0.0014483
29 | 23 | 1.9338 | 1.2376 | 3.2474e-09 | 0 | 0 | 0 | 0 | 0 | 1 | -90 | 90 | -0.010506 | -0.002636 | 0.010509 | 0.0026372
46 | 47 | 0.093846 | 0.060061 | 1.5759e-10 | 0 | 0 | 0 | 0 | 0 | 1 | -90 | 90 | -0.0050445 | -0.0012629 | 0.0050445 | 0.0012629
43 | 44 | 1.6955 | 1.0851 | 2.8471e-09 | 0 | 0 | 0 | 0 | 0 | 1 | -90 | 90 | -0.026156 | -0.0065584 | 0.026169 | 0.0065664
43 | 42 | 1.9392 | 1.2411 | 3.2564e-09 | 0 | 0 | 0 | 0 | 0 | 1 | -90 | 90 | 0.010186 | 0.0025535 | -0.010183 | -0.0025523
20 | 64 | 0.76737 | 0.49112 | 3.8659e-09 | 0 | 0 | 0 | 0 | 0 | 1 | -90 | 90 | 0.25216 | 0.06436 | -0.25163 | -0.064022
20 | 63 | 0.62318 | 0.39884 | 3.1395e-09 | 0 | 0 | 0 | 0 | 0 | 1 | -90 | 90 | -0.25216 | -0.06436 | 0.25258 | 0.064635
64 | 12 | 0.53969 | 0.3454 | 2.7189e-09 | 0 | 0 | 0 | 0 | 0 | 1 | -90 | 90 | 0.24384 | 0.062072 | -0.24349 | -0.061848
63 | 25 | 0.64346 | 0.41181 | 3.2416e-09 | 0 | 0 | 0 | 0 | 0 | 1 | -90 | 90 | -0.27265 | -0.069664 | 0.27317 | 0.069994
61 | 53 | 0.98184 | 0.62838 | 1.6488e-09 | 0 | 0 | 0 | 0 | 0 | 1 | -90 | 90 | -0.0018603 | -0.00046626 | 0.0018604 | 0.00046612
53 | 45 | 1.3661 | 0.87431 | 2.2941e-09 | 0 | 0 | 0 | 0 | 0 | 1 | -90 | 90 | -0.0073418 | -0.0018399 | 0.0073426 | 0.0018402
15 | 52 | 2.7252 | 1.7442 | 4.5764e-09 | 0 | 0 | 0 | 0 | 0 | 1 | -90 | 90 | -0.017078 | -0.0042824 | 0.017087 | 0.0042876
15 | 92 | 1.8877 | 1.2081 | 3.1699e-09 | 0 | 0 | 0 | 0 | 0 | 1 | -90 | 90 | 0.017078 | 0.0042824 | -0.017071 | -0.0042787
52 | 44 | 1.0699 | 0.68475 | 1.7967e-09 | 0 | 0 | 0 | 0 | 0 | 1 | -90 | 90 | -0.027272 | -0.006841 | 0.027281 | 0.0068465
52 | 51 | 1.9108 | 1.2229 | 3.2088e-09 | 0 | 0 | 0 | 0 | 0 | 1 | -90 | 90 | 0.010186 | 0.0025534 | -0.010183 | -0.0025523
14 | 81 | 2.7616 | 1.7674 | 4.6375e-09 | 0 | 0 | 0 | 0 | 0 | 1 | -90 | 90 | 0.037405 | 0.0094115 | -0.037363 | -0.0093849
14 | 71 | 2.3531 | 1.506 | 7.9029e-09 | 0 | 0 | 0 | 0 | 0 | 1 | -90 | 90 | 0.10151 | 0.025828 | -0.10125 | -0.025659
14 | 12 | 0.64398 | 0.41214 | 3.2442e-09 | 0 | 0 | 0 | 0 | 0 | 1 | -90 | 90 | -0.13892 | -0.035239 | 0.13905 | 0.035326
81 | 17 | 6.0091 | 3.8458 | 1.0091e-08 | 0 | 0 | 0 | 0 | 0 | 1 | -90 | 90 | 0.020764 | 0.0052249 | -0.020736 | -0.0052078
71 | 70 | 1.4854 | 0.95064 | 4.9887e-09 | 0 | 0 | 0 | 0 | 0 | 1 | -90 | 90 | 0.087404 | 0.02219 | -0.087279 | -0.02211
12 | 13 | 4.0489 | 2.5913 | 6.7992e-09 | 0 | 0 | 0 | 0 | 0 | 1 | -90 | 90 | 0.10444 | 0.026523 | -0.10396 | -0.026215
13 | 37 | 0.83077 | 0.5317 | 1.3951e-09 | 0 | 0 | 0 | 0 | 0 | 1 | -90 | 90 | 0.020048 | 0.0050271 | -0.020044 | -0.0050249
13 | 16 | 1.7732 | 1.1348 | 2.9777e-09 | 0 | 0 | 0 | 0 | 0 | 1 | -90 | 90 | 0.069273 | 0.017516 | -0.069179 | -0.017456
13 | 10 | 2.3733 | 1.5189 | 3.9854e-09 | 0 | 0 | 0 | 0 | 0 | 1 | -90 | 90 | 0.014638 | 0.0036721 | -0.014633 | -0.0036689
16 | 59 | 1.7191 | 1.1002 | 2.8868e-09 | 0 | 0 | 0 | 0 | 0 | 1 | -90 | 90 | 0.069179 | 0.017456 | -0.069088 | -0.017398
59 | 58 | 1.6202 | 1.0369 | 2.7207e-09 | 0 | 0 | 0 | 0 | 0 | 1 | -90 | 90 | 0.0594 | 0.01497 | -0.059336 | -0.01493
17 | 85 | 4.5824 | 2.9327 | 7.695e-09 | 0 | 0 | 0 | 0 | 0 | 1 | -90 | 90 | 0.020736 | 0.0052078 | -0.020714 | -0.0051947
85 | 88 | 1.5376 | 0.98409 | 2.5821e-09 | 0 | 0 | 0 | 0 | 0 | 1 | -90 | 90 | 0.018188 | 0.0045615 | -0.018182 | -0.0045581
19 | 83 | 2.8038 | 1.7945 | 4.7084e-09 | 0 | 0 | 0 | 0 | 0 | 1 | -90 | 90 | -0.05032 | -0.012698 | 0.050399 | 0.012748
19 | 90 | 2.5247 | 1.6158 | 4.2396e-09 | 0 | 0 | 0 | 0 | 0 | 1 | -90 | 90 | 0.05032 | 0.012698 | -0.050249 | -0.012652
83 | 84 | 1.4518 | 0.92916 | 2.438e-09 | 0 | 0 | 0 | 0 | 0 | 1 | -90 | 90 | -0.06329 | -0.01598 | 0.063354 | 0.016021
83 | 69 | 1.5077 | 0.96491 | 2.5318e-09 | 0 | 0 | 0 | 0 | 0 | 1 | -90 | 90 | 0.01289 | 0.0032319 | -0.012888 | -0.0032303
90 | 18 | 1.6404 | 1.0498 | 2.7546e-09 | 0 | 0 | 0 | 0 | 0 | 1 | -90 | 90 | 0.046922 | 0.011819 | -0.046882 | -0.011793
25 | 65 | 0.62698 | 0.40127 | 3.1586e-09 | 0 | 0 | 0 | 0 | 0 | 1 | -90 | 90 | -0.27317 | -0.069994 | 0.27367 | 0.070316
65 | 97 | 1.1427 | 0.7313 | 1.9188e-09 | 0 | 0 | 0 | 0 | 0 | 1 | -90 | 90 | 0.014846 | 0.0037215 | -0.014843 | -0.00372
65 | 93 | 0.82531 | 0.5282 | 4.1578e-09 | 0 | 0 | 0 | 0 | 0 | 1 | -90 | 90 | -0.28852 | -0.074037 | 0.28925 | 0.074508
21 | 72 | 1.7888 | 1.1448 | 3.0038e-09 | 0 | 0 | 0 | 0 | 0 | 1 | -90 | 90 | 0.073901 | 0.018703 | -0.073793 | -0.018634
21 | 70 | 2.3817 | 1.5243 | 7.9992e-09 | 0 | 0 | 0 | 0 | 0 | 1 | -90 | 90 | -0.073901 | -0.018702 | 0.074045 | 0.018794
72 | 73 | 2.9154 | 1.8658 | 4.8957e-09 | 0 | 0 | 0 | 0 | 0 | 1 | -90 | 90 | 0.06319 | 0.015976 | -0.063061 | -0.015894
24 | 84 | 2.9833 | 1.9093 | 5.0097e-09 | 0 | 0 | 0 | 0 | 0 | 1 | -90 | 90 | 0.06982 | 0.017703 | -0.06966 | -0.017601
24 | 22 | 1.5709 | 1.0054 | 2.638e-09 | 0 | 0 | 0 | 0 | 0 | 1 | -90 | 90 | -0.06982 | -0.017703 | 0.069905 | 0.017757
22 | 34 | 6.1944 | 3.9644 | 1.0402e-08 | 0 | 0 | 0 | 0 | 0 | 1 | -90 | 90 | -0.095234 | -0.024115 | 0.095853 | 0.02451
22 | 32 | 1.7241 | 1.1034 | 2.8952e-09 | 0 | 0 | 0 | 0 | 0 | 1 | -90 | 90 | 0.025329 | 0.0063587 | -0.025317 | -0.0063512
23 | 33 | 1.649 | 1.0554 | 2.7691e-09 | 0 | 0 | 0 | 0 | 0 | 1 | -90 | 90 | -0.010509 | -0.0026372 | 0.010511 | 0.0026382
33 | 32 | 2.1756 | 1.3924 | 3.6535e-09 | 0 | 0 | 0 | 0 | 0 | 1 | -90 | 90 | -0.016464 | -0.0041303 | 0.016471 | 0.0041341
10 | 9 | 2.0073 | 1.2847 | 3.3708e-09 | 0 | 0 | 0 | 0 | 0 | 1 | -90 | 90 | 0.014633 | 0.0036689 | -0.014628 | -0.0036662
37 | 38 | 0.34288 | 0.21944 | 5.7578e-10 | 0 | 0 | 0 | 0 | 0 | 1 | -90 | 90 | 0.016385 | 0.0041078 | -0.016384 | -0.0041072
34 | 108 | 1.6904 | 1.0818 | 2.8386e-09 | 0 | 0 | 0 | 0 | 0 | 1 | -90 | 90 | 0.0060181 | 0.0015083 | -0.0060175 | -0.0015081
34 | 109 | 0.7768 | 0.49715 | 1.3045e-09 | 0 | 0 | 0 | 0 | 0 | 1 | -90 | 90 | -0.10187 | -0.026018 | 0.10196 | 0.026074
18 | 26 | 2.6534 | 1.6982 | 4.4557e-09 | 0 | 0 | 0 | 0 | 0 | 1 | -90 | 90 | 0.046882 | 0.011793 | -0.046816 | -0.011752
26 | 55 | 1.4254 | 0.91224 | 2.3936e-09 | 0 | 0 | 0 | 0 | 0 | 1 | -90 | 90 | 0.013527 | 0.0033919 | -0.013524 | -0.0033902
26 | 56 | 1.3008 | 0.8325 | 2.1844e-09 | 0 | 0 | 0 | 0 | 0 | 1 | -90 | 90 | 0.029803 | 0.0074864 | -0.02979 | -0.0074783
26 | 54 | 0.94624 | 0.6056 | 1.589e-09 | 0 | 0 | 0 | 0 | 0 | 1 | -90 | 90 | 0.0034865 | 0.00087377 | -0.0034864 | -0.00087384
55 | 49 | 4.8051 | 3.0753 | 8.0691e-09 | 0 | 0 | 0 | 0 | 0 | 1 | -90 | 90 | 0.011648 | 0.00292 | -0.01164 | -0.0029161
56 | 100 | 2.2259 | 1.4246 | 3.7379e-09 | 0 | 0 | 0 | 0 | 0 | 1 | -90 | 90 | 0.0023079 | 0.00057816 | -0.0023078 | -0.00057843
56 | 98 | 0.9639 | 0.61689 | 1.6186e-09 | 0 | 0 | 0 | 0 | 0 | 1 | -90 | 90 | 0.027482 | 0.0069002 | -0.027474 | -0.0068951
38 | 39 | 1.7261 | 1.1047 | 2.8986e-09 | 0 | 0 | 0 | 0 | 0 | 1 | -90 | 90 | 0.012536 | 0.0031429 | -0.012533 | -0.0031413
44 | 60 | 1.7182 | 1.0996 | 2.8853e-09 | 0 | 0 | 0 | 0 | 0 | 1 | -90 | 90 | -0.05345 | -0.013413 | 0.053504 | 0.013448
58 | 60 | 1.3861 | 0.88709 | 2.3276e-09 | 0 | 0 | 0 | 0 | 0 | 1 | -90 | 90 | 0.059336 | 0.01493 | -0.059282 | -0.014896
88 | 89 | 0.37367 | 0.23915 | 6.275e-10 | 0 | 0 | 0 | 0 | 0 | 1 | -90 | 90 | 0.015657 | 0.0039253 | -0.015656 | -0.0039247
68 | 69 | 1.1711 | 0.74952 | 1.9666e-09 | 0 | 0 | 0 | 0 | 0 | 1 | -90 | 90 | -0.0076686 | -0.0019221 | 0.0076694 | 0.0019224
68 | 66 | 1.4344 | 0.918 | 2.4087e-09 | 0 | 0 | 0 | 0 | 0 | 1 | -90 | 90 | 0.0076686 | 0.0019221 | -0.0076677 | -0.0019218
66 | 67 | 0.24717 | 0.15819 | 4.1507e-10 | 0 | 0 | 0 | 0 | 0 | 1 | -90 | 90 | 0.0036191 | 0.00090706 | -0.0036191 | -0.00090707
73 | 74 | 0.64219 | 0.411 | 1.0784e-09 | 0 | 0 | 0 | 0 | 0 | 1 | -90 | 90 | 0.0069618 | 0.0017449 | -0.0069615 | -0.0017448
73 | 75 | 2.8679 | 1.8355 | 4.816e-09 | 0 | 0 | 0 | 0 | 0 | 1 | -90 | 90 | 0.056099 | 0.014149 | -0.055998 | -0.014085
109 | 112 | 1.9102 | 1.2225 | 3.2077e-09 | 0 | 0 | 0 | 0 | 0 | 1 | -90 | 90 | 0.0059152 | 0.0014825 | -0.0059144 | -0.0014823
109 | 36 | 0.55797 | 0.3571 | 9.3698e-10 | 0 | 0 | 0 | 0 | 0 | 1 | -90 | 90 | -0.10787 | -0.027557 | 0.10794 | 0.027602
35 | 111 | 1.1716 | 0.74985 | 1.9675e-09 | 0 | 0 | 0 | 0 | 0 | 1 | -90 | 90 | 0.0062543 | 0.0015675 | -0.0062538 | -0.0015674
35 | 96 | 0.45316 | 0.29002 | 1.522e-09 | 0 | 0 | 0 | 0 | 0 | 1 | -90 | 90 | -0.12105 | -0.031078 | 0.12112 | 0.031124
35 | 36 | 3.5009 | 2.2406 | 5.8789e-09 | 0 | 0 | 0 | 0 | 0 | 1 | -90 | 90 | 0.1148 | 0.029511 | -0.1143 | -0.029194
96 | 113 | 2.5488 | 1.6312 | 4.28e-09 | 0 | 0 | 0 | 0 | 0 | 1 | -90 | 90 | 0.0065336 | 0.0016375 | -0.0065324 | -0.0016372
96 | 94 | 0.65668 | 0.42027 | 2.2055e-09 | 0 | 0 | 0 | 0 | 0 | 1 | -90 | 90 | -0.12766 | -0.032761 | 0.12777 | 0.032835
36 | 110 | 0.93406 | 0.5978 | 1.5685e-09 | 0 | 0 | 0 | 0 | 0 | 1 | -90 | 90 | 0.0063563 | 0.0015931 | -0.0063559 | -0.0015929
86 | 116 | 0.775 | 0.496 | 1.3014e-09 | 0 | 0 | 0 | 0 | 0 | 1 | -90 | 90 | 0.012229 | 0.0030656 | -0.012228 | -0.0030649
86 | 117 | 0.64656 | 0.4138 | 1.0858e-09 | 0 | 0 | 0 | 0 | 0 | 1 | -90 | 90 | 0.012222 | 0.0030638 | -0.012221 | -0.0030632
86 | 87 | 3.3297 | 2.131 | 5.5914e-09 | 0 | 0 | 0 | 0 | 0 | 1 | -90 | 90 | 0.024479 | 0.0061445 | -0.024457 | -0.0061307
86 | 75 | 3.917 | 2.5069 | 6.5777e-09 | 0 | 0 | 0 | 0 | 0 | 1 | -90 | 90 | -0.048931 | -0.012274 | 0.049037 | 0.012341
87 | 114 | 0.55523 | 0.35535 | 9.3239e-10 | 0 | 0 | 0 | 0 | 0 | 1 | -90 | 90 | 0.012227 | 0.003065 | -0.012226 | -0.0030645
87 | 115 | 0.94383 | 0.60405 | 1.5849e-09 | 0 | 0 | 0 | 0 | 0 | 1 | -90 | 90 | 0.01223 | 0.0030657 | -0.012228 | -0.0030649
75 | 118 | 1.6143 | 1.0332 | 2.7108e-09 | 0 | 0 | 0 | 0 | 0 | 1 | -90 | 90 | 0.0069615 | 0.0017449 | -0.0069606 | -0.0017446
93 | 94 | 1.1952 | 0.76495 | 4.0142e-09 | 0 | 0 | 0 | 0 | 0 | 1 | -90 | 90 | 0.14305 | 0.036767 | -0.14279 | -0.036601
49 | 91 | 0.79773 | 0.51055 | 1.3396e-09 | 0 | 0 | 0 | 0 | 0 | 1 | -90 | 90 | 0.0039786 | 0.00099696 | -0.0039784 | -0.000997
49 | 47 | 1.3895 | 0.88926 | 2.3333e-09 | 0 | 0 | 0 | 0 | 0 | 1 | -90 | 90 | 0.0076619 | 0.0019191 | -0.007661 | -0.0019187
98 | 99 | 0.95286 | 0.60983 | 1.6001e-09 | 0 | 0 | 0 | 0 | 0 | 1 | -90 | 90 | 0.024914 | 0.0062534 | -0.024907 | -0.0062492
62 | 101 | 0.46414 | 0.29705 | 7.7942e-10 | 0 | 0 | 0 | 0 | 0 | 1 | -90 | 90 | -0.0078503 | -0.0019677 | 0.0078506 | 0.0019679
62 | 103 | 0.94523 | 0.60495 | 1.5873e-09 | 0 | 0 | 0 | 0 | 0 | 1 | -90 | 90 | 0.0078503 | 0.0019677 | -0.0078497 | -0.0019675
101 | 104 | 1.0143 | 0.64915 | 1.7033e-09 | 0 | 0 | 0 | 0 | 0 | 1 | -90 | 90 | 0.010499 | 0.0026318 | -0.010498 | -0.0026312
101 | 102 | 2.3499 | 1.504 | 3.9462e-09 | 0 | 0 | 0 | 0 | 0 | 1 | -90 | 90 | -0.018349 | -0.0045997 | 0.018358 | 0.004605
94 | 95 | 1.3928 | 0.8914 | 2.3389e-09 | 0 | 0 | 0 | 0 | 0 | 1 | -90 | 90 | 0.015023 | 0.0037661 | -0.015019 | -0.0037642
39 | 45 | 0.40854 | 0.26146 | 6.8605e-10 | 0 | 0 | 0 | 0 | 0 | 1 | -90 | 90 | 0.01104 | 0.0027671 | -0.01104 | -0.0027669
91 | 50 | 1.8446 | 1.1805 | 3.0976e-09 | 0 | 0 | 0 | 0 | 0 | 1 | -90 | 90 | 0.0039784 | 0.000997 | -0.0039781 | -0.00099708
99 | 102 | 1.3694 | 0.87642 | 2.2996e-09 | 0 | 0 | 0 | 0 | 0 | 1 | -90 | 90 | 0.024907 | 0.0062493 | -0.024897 | -0.0062434
102 | 107 | 1.2608 | 0.8069 | 2.1172e-09 | 0 | 0 | 0 | 0 | 0 | 1 | -90 | 90 | 0.0032949 | 0.00082571 | -0.0032947 | -0.00082581
102 | 105 | 3.0877 | 1.9762 | 5.1851e-09 | 0 | 0 | 0 | 0 | 0 | 1 | -90 | 90 | 0.003244 | 0.00081266 | -0.0032437 | -0.00081291
76 | 77 | 2.0024 | 1.2816 | 3.3626e-09 | 0 | 0 | 0 | 0 | 0 | 1 | -90 | 90 | -0.0055733 | -0.0013968 | 0.005574 | 0.0013969
76 | 78 | 0.55094 | 0.3526 | 9.2518e-10 | 0 | 0 | 0 | 0 | 0 | 1 | -90 | 90 | 0.0027369 | 0.00068588 | -0.0027369 | -0.00068594
77 | 79 | 1.2312 | 0.78796 | 2.0675e-09 | 0 | 0 | 0 | 0 | 0 | 1 | -90 | 90 | 0.005383 | 0.001349 | -0.0053826 | -0.001349
77 | 80 | 0.16629 | 0.10643 | 2.7925e-10 | 0 | 0 | 0 | 0 | 0 | 1 | -90 | 90 | -0.010957 | -0.0027459 | 0.010957 | 0.002746
79 | 82 | 0.50169 | 0.32108 | 8.4248e-10 | 0 | 0 | 0 | 0 | 0 | 1 | -90 | 90 | 0.0024778 | 0.00062095 | -0.0024778 | -0.00062101
80 | 89 | 1.619 | 1.0361 | 2.7187e-09 | 0 | 0 | 0 | 0 | 0 | 1 | -90 | 90 | -0.013482 | -0.0033789 | 0.013486 | 0.0033807
105 | 106 | 0.83242 | 0.53275 | 1.3979e-09 | 0 | 0 | 0 | 0 | 0 | 1 | -90 | 90 | 0.0032437 | 0.00081291 | -0.0032436 | -0.00081298