## bus_data
BUS_I | BUS_TYPE | Pd | Qd | Gs | Bs | area | Vm | Va | baseKV | zone | Vmax | Vmin
1 | 1 | 0.012157 | 0.0030468 | 0 | 0 | 1 | 0.9871 | -0.24835 | 0.4 | 1 | 1.1 | 0.9
2 | 1 | 0.0061044 | 0.0015299 | 0 | 0 | 1 | 0.98731 | -0.24434 | 0.4 | 1 | 1.1 | 0.9
4 | 1 | 0.0067109 | 0.0016819 | 0 | 0 | 1 | 0.98759 | -0.23875 | 0.4 | 1 | 1.1 | 0.9
29 | 1 | 0.0069253 | 0.0017356 | 0 | 0 | 1 | 0.98802 | -0.23055 | 0.4 | 1 | 1.1 | 0.9
6 | 1 | 0 | 0 | 0 | 0 | 1 | 0.99716 | -0.054162 | 0.4 | 1 | 1.1 | 0.9
22 | 3 | 0 | 0 | 0 | 0 | 1 | 1 | 0 | 0.4 | 1 | 1.1 | 0.9
25 | 1 | 0 | 0 | 0 | 0 | 1 | 0.99565 | -0.083159 | 0.4 | 1 | 1.1 | 0.9
45 | 1 | 0.006348 | 0.001591 | 0 | 0 | 1 | 0.99687 | -0.059764 | 0.4 | 1 | 1.1 | 0.9
7 | 1 | 0 | 0 | 0 | 0 | 1 | 0.99315 | -0.13129 | 0.4 | 1 | 1.1 | 0.9
13 | 1 | 0 | 0 | 0 | 0 | 1 | 0.99211 | -0.15125 | 0.4 | 1 | 1.1 | 0.9
21 | 1 | 0 | 0 | 0 | 0 | 1 | 0.99414 | -0.11214 | 0.4 | 1 | 1.1 | 0.9
39 | 1 | 0.015337 | 0.0038437 | 0 | 0 | 1 | 0.9931 | -0.13221 | 0.4 | 1 | 1.1 | 0.9
8 | 1 | 0 | 0 | 0 | 0 | 1 | 0.98957 | -0.20046 | 0.4 | 1 | 1.1 | 0.9
9 | 1 | 0 | 0 | 0 | 0 | 1 | 0.98937 | -0.20429 | 0.4 | 1 | 1.1 | 0.9
19 | 1 | 0 | 0 | 0 | 0 | 1 | 0.98907 | -0.21008 | 0.4 | 1 | 1.1 | 0.9
50 | 1 | 0.035465 | 0.0088883 | 0 | 0 | 1 | 0.99047 | -0.18301 | 0.4 | 1 | 1.1 | 0.9
24 | 1 | 0 | 0 | 0 | 0 | 1 | 0.98898 | -0.21202 | 0.4 | 1 | 1.1 | 0.9
12 | 1 | 0 | 0 | 0 | 0 | 1 | 0.9946 | -0.10326 | 0.4 | 1 | 1.1 | 0.9
49 | 1 | 0.034342 | 0.0086068 | 0 | 0 | 1 | 0.99331 | -0.12804 | 0.4 | 1 | 1.1 | 0.9
15 | 1 | 0 | 0 | 0 | 0 | 1 | 0.98758 | -0.23913 | 0.4 | 1 | 1.1 | 0.9
33 | 1 | 0 | 0 | 0 | 0 | 1 | 0.98692 | -0.25199 | 0.4 | 1 | 1.1 | 0.9
46 | 1 | 0.022918 | 0.0057438 | 0 | 0 | 1 | 0.98807 | -0.22967 | 0.4 | 1 | 1.1 | 0.9
16 | 1 | 0 | 0 | 0 | 0 | 1 | 0.98915 | -0.20846 | 0.4 | 1 | 1.1 | 0.9
28 | 1 | 0 | 0 | 0 | 0 | 1 | 0.98932 | -0.20521 | 0.4 | 1 | 1.1 | 0.9
18 | 1 | 0 | 0 | 0 | 0 | 1 | 0.98844 | -0.22229 | 0.4 | 1 | 1.1 | 0.9
26 | 1 | 0.0099554 | 0.0024951 | 0 | 0 | 1 | 0.98839 | -0.22327 | 0.4 | 1 | 1.1 | 0.9
17 | 1 | 0 | 0 | 0 | 0 | 1 | 0.98968 | -0.19828 | 0.4 | 1 | 1.1 | 0.9
30 | 1 | 0 | 0 | 0 | 0 | 1 | 0.98838 | -0.22352 | 0.4 | 1 | 1.1 | 0.9
37 | 1 | 0.010283 | 0.0025772 | 0 | 0 | 1 | 0.98811 | -0.22879 | 0.4 | 1 | 1.1 | 0.9
48 | 1 | 0.067074 | 0.01681 | 0 | 0 | 1 | 0.99734 | -0.050942 | 0.4 | 1 | 1.1 | 0.9
40 | 1 | 0.013012 | 0.003261 | 0 | 0 | 1 | 0.98817 | -0.22773 | 0.4 | 1 | 1.1 | 0.9
38 | 1 | 0.057165 | 0.014327 | 0 | 0 | 1 | 0.99242 | -0.14546 | 0.4 | 1 | 1.1 | 0.9
44 | 1 | 0 | 0 | 0 | 0 | 1 | 0.99665 | -0.064013 | 0.4 | 1 | 1.1 | 0.9
43 | 1 | 0.0039247 | 0.00098363 | 0 | 0 | 1 | 0.99617 | -0.073334 | 0.4 | 1 | 1.1 | 0.9
41 | 1 | 0.0048815 | 0.0012234 | 0 | 0 | 1 | 0.99623 | -0.072064 | 0.4 | 1 | 1.1 | 0.9
42 | 1 | 0.0090856 | 0.0022771 | 0 | 0 | 1 | 0.99643 | -0.068303 | 0.4 | 1 | 1.1 | 0.9
47 | 1 | 0.013634 | 0.003417 | 0 | 0 | 1 | 0.9921 | -0.15166 | 0.4 | 1 | 1.1 | 0.9
34 | 1 | 0.0064275 | 0.0016109 | 0 | 0 | 1 | 0.98656 | -0.25895 | 0.4 | 1 | 1.1 | 0.9
32 | 1 | 0.0073224 | 0.0018352 | 0 | 0 | 1 | 0.98671 | -0.25605 | 0.4 | 1 | 1.1 | 0.9
31 | 1 | 0.0090228 | 0.0022613 | 0 | 0 | 1 | 0.98686 | -0.25322 | 0.4 | 1 | 1.1 | 0.9
35 | 1 | 0.026899 | 0.0067416 | 0 | 0 | 1 | 0.98882 | -0.21488 | 0.4 | 1 | 1.1 | 0.9
27 | 1 | 0.015644 | 0.0039208 | 0 | 0 | 1 | 0.98804 | -0.23019 | 0.4 | 1 | 1.1 | 0.9
36 | 1 | 0.024863 | 0.0062312 | 0 | 0 | 1 | 0.98777 | -0.2353 | 0.4 | 1 | 1.1 | 0.9

## generator_data
GEN_BUS | PG | QG | QMAX | QMIN | VG | MBASE | GEN_STATUS | PMAX | PMIN
22 | 0.42887 | 0.10878 | 10 | -10 | 1 | 100 | 1 | 10 | 0

## branch_data
F_BUS | T_BUS | BR_R | BR_X | BR_B | RATE_A | RATE_B | RATE_C | TAP | SHIFT | BR_STATUS | ANGMIN | ANGMAX | P_in | Q_in | P_out | Q_out
1 | 2 | 1.4403 | 0.92178 | 2.4186e-09 | 0 | 0 | 0 | 0 | 0 | 1 | -90 | 90 | -0.012157 | -0.0030468 | 0.012159 | 0.0030481
2 | 4 | 1.338 | 0.85633 | 2.2469e-09 | 0 | 0 | 0 | 0 | 0 | 1 | -90 | 90 | -0.018264 | -0.004578 | 0.018268 | 0.0045809
4 | 29 | 1.4368 | 0.91954 | 2.4128e-09 | 0 | 0 | 0 | 0 | 0 | 1 | -90 | 90 | -0.024979 | -0.0062628 | 0.024989 | 0.0062688
29 | 30 | 0.96443 | 0.61723 | 1.6195e-09 | 0 | 0 | 0 | 0 | 0 | 1 | -90 | 90 | -0.031914 | -0.0080044 | 0.031925 | 0.0080111
6 | 22 | 0.97248 | 0.62239 | 3.2661e-09 | 0 | 0 | 0 | 0 | 0 | 1 | -90 | 90 | -0.25038 | -0.063316 | 0.25104 | 0.063733
6 | 25 | 0.5743 | 0.36755 | 1.9288e-09 | 0 | 0 | 0 | 0 | 0 | 1 | -90 | 90 | 0.22613 | 0.057232 | -0.22581 | -0.057031
6 | 45 | 1.0296 | 0.65895 | 1.729e-09 | 0 | 0 | 0 | 0 | 0 | 1 | -90 | 90 | 0.024255 | 0.006084 | -0.024249 | -0.00608
22 | 48 | 1.2896 | 0.82535 | 4.3312e-09 | 0 | 0 | 0 | 0 | 0 | 1 | -90 | 90 | 0.17783 | 0.04505 | -0.17739 | -0.044773
25 | 38 | 3.8971 | 2.4941 | 6.5443e-09 | 0 | 0 | 0 | 0 | 0 | 1 | -90 | 90 | 0.071014 | 0.01788 | -0.070803 | -0.017746
25 | 12 | 0.57965 | 0.37097 | 1.9468e-09 | 0 | 0 | 0 | 0 | 0 | 1 | -90 | 90 | 0.1548 | 0.039151 | -0.15465 | -0.039055
45 | 44 | 1.0575 | 0.67678 | 1.7758e-09 | 0 | 0 | 0 | 0 | 0 | 1 | -90 | 90 | 0.017901 | 0.004489 | -0.017897 | -0.0044869
7 | 13 | 0.93616 | 0.59914 | 1.5721e-09 | 0 | 0 | 0 | 0 | 0 | 1 | -90 | 90 | 0.094559 | 0.023847 | -0.094468 | -0.02379
7 | 21 | 0.77386 | 0.49527 | 1.2995e-09 | 0 | 0 | 0 | 0 | 0 | 1 | -90 | 90 | -0.1099 | -0.027691 | 0.11 | 0.027756
7 | 39 | 0.26556 | 0.16996 | 4.4595e-10 | 0 | 0 | 0 | 0 | 0 | 1 | -90 | 90 | 0.015337 | 0.0038441 | -0.015337 | -0.0038437
13 | 50 | 1.4855 | 0.95069 | 2.4945e-09 | 0 | 0 | 0 | 0 | 0 | 1 | -90 | 90 | 0.094468 | 0.02379 | -0.094325 | -0.023698
21 | 48 | 2.4835 | 1.5894 | 4.1704e-09 | 0 | 0 | 0 | 0 | 0 | 1 | -90 | 90 | -0.11 | -0.027756 | 0.11032 | 0.027962
8 | 9 | 1.2939 | 0.82807 | 2.1727e-09 | 0 | 0 | 0 | 0 | 0 | 1 | -90 | 90 | 0.013029 | 0.0032704 | -0.013026 | -0.003269
8 | 19 | 0.92353 | 0.59106 | 1.5508e-09 | 0 | 0 | 0 | 0 | 0 | 1 | -90 | 90 | 0.045783 | 0.011508 | -0.045762 | -0.011495
8 | 50 | 1.3055 | 0.8355 | 2.1922e-09 | 0 | 0 | 0 | 0 | 0 | 1 | -90 | 90 | -0.058811 | -0.014779 | 0.05886 | 0.01481
9 | 24 | 2.6025 | 1.6656 | 4.3703e-09 | 0 | 0 | 0 | 0 | 0 | 1 | -90 | 90 | 0.013026 | 0.003269 | -0.013021 | -0.0032664
19 | 46 | 1.878 | 1.2019 | 3.1536e-09 | 0 | 0 | 0 | 0 | 0 | 1 | -90 | 90 | 0.045762 | 0.011495 | -0.045719 | -0.011468
24 | 40 | 5.2886 | 3.3847 | 8.881e-09 | 0 | 0 | 0 | 0 | 0 | 1 | -90 | 90 | 0.013021 | 0.0032664 | -0.013012 | -0.003261
12 | 49 | 0.71321 | 0.45645 | 2.3953e-09 | 0 | 0 | 0 | 0 | 0 | 1 | -90 | 90 | 0.15465 | 0.039055 | -0.15447 | -0.038938
49 | 17 | 2.5891 | 1.657 | 4.3478e-09 | 0 | 0 | 0 | 0 | 0 | 1 | -90 | 90 | 0.12013 | 0.030332 | -0.11972 | -0.030074
15 | 33 | 2.4673 | 1.579 | 4.1432e-09 | 0 | 0 | 0 | 0 | 0 | 1 | -90 | 90 | 0.022791 | 0.005718 | -0.022777 | -0.0057095
15 | 46 | 1.8173 | 1.1631 | 3.0517e-09 | 0 | 0 | 0 | 0 | 0 | 1 | -90 | 90 | -0.022791 | -0.005718 | 0.022801 | 0.0057243
33 | 31 | 0.23648 | 0.15134 | 3.9711e-10 | 0 | 0 | 0 | 0 | 0 | 1 | -90 | 90 | 0.022777 | 0.0057095 | -0.022775 | -0.0057087
16 | 28 | 0.15391 | 0.0985 | 2.5845e-10 | 0 | 0 | 0 | 0 | 0 | 1 | -90 | 90 | -0.092758 | -0.023291 | 0.092773 | 0.0233
16 | 18 | 0.90416 | 0.57866 | 1.5183e-09 | 0 | 0 | 0 | 0 | 0 | 1 | -90 | 90 | 0.067136 | 0.01686 | -0.067091 | -0.016832
16 | 26 | 2.5358 | 1.6229 | 4.2583e-09 | 0 | 0 | 0 | 0 | 0 | 1 | -90 | 90 | 0.025623 | 0.0064301 | -0.025605 | -0.0064189
28 | 35 | 1.5773 | 1.0095 | 2.6488e-09 | 0 | 0 | 0 | 0 | 0 | 1 | -90 | 90 | 0.026911 | 0.0067493 | -0.026899 | -0.0067416
28 | 17 | 0.25422 | 0.1627 | 4.269e-10 | 0 | 0 | 0 | 0 | 0 | 1 | -90 | 90 | -0.11968 | -0.030049 | 0.11972 | 0.030074
18 | 30 | 0.16867 | 0.10795 | 2.8325e-10 | 0 | 0 | 0 | 0 | 0 | 1 | -90 | 90 | 0.031927 | 0.0080123 | -0.031925 | -0.0080111
18 | 37 | 0.80961 | 0.51815 | 1.3596e-09 | 0 | 0 | 0 | 0 | 0 | 1 | -90 | 90 | 0.035164 | 0.00882 | -0.035154 | -0.0088132
26 | 27 | 1.9348 | 1.2383 | 3.249e-09 | 0 | 0 | 0 | 0 | 0 | 1 | -90 | 90 | 0.015649 | 0.0039238 | -0.015644 | -0.0039209
37 | 36 | 1.1448 | 0.7327 | 1.9225e-09 | 0 | 0 | 0 | 0 | 0 | 1 | -90 | 90 | 0.02487 | 0.0062359 | -0.024863 | -0.0062312
38 | 47 | 2.0071 | 1.2845 | 3.3705e-09 | 0 | 0 | 0 | 0 | 0 | 1 | -90 | 90 | 0.013638 | 0.0034193 | -0.013634 | -0.003417
44 | 42 | 1.0672 | 0.68304 | 1.7922e-09 | 0 | 0 | 0 | 0 | 0 | 1 | -90 | 90 | 0.017897 | 0.0044869 | -0.017894 | -0.0044847
43 | 41 | 1.4396 | 0.92134 | 2.4175e-09 | 0 | 0 | 0 | 0 | 0 | 1 | -90 | 90 | -0.0039247 | -0.00098363 | 0.003925 | 0.00098354
41 | 42 | 1.9001 | 1.2161 | 3.1908e-09 | 0 | 0 | 0 | 0 | 0 | 1 | -90 | 90 | -0.0088065 | -0.002207 | 0.008808 | 0.0022077
34 | 32 | 1.9721 | 1.2622 | 3.3117e-09 | 0 | 0 | 0 | 0 | 0 | 1 | -90 | 90 | -0.0064274 | -0.0016109 | 0.0064283 | 0.0016111
32 | 31 | 0.89689 | 0.57401 | 1.5061e-09 | 0 | 0 | 0 | 0 | 0 | 1 | -90 | 90 | -0.013751 | -0.0034463 | 0.013753 | 0.0034473