## bus_data
BUS_I | BUS_TYPE | Pd | Qd | Gs | Bs | area | Vm | Va | baseKV | zone | Vmax | Vmin
1 | 1 | 0.0075919 | 0.0019027 | 0 | 0 | 1 | 0.99328 | -0.12815 | 0.4 | 1 | 1.1 | 0.9
2 | 1 | 0 | 0 | 0 | 0 | 1 | 0.99334 | -0.12699 | 0.4 | 1 | 1.1 | 0.9
4 | 1 | 0 | 0 | 0 | 0 | 1 | 0.99474 | -0.10019 | 0.4 | 1 | 1.1 | 0.9
5 | 1 | 0 | 0 | 0 | 0 | 1 | 0.98922 | -0.20648 | 0.4 | 1 | 1.1 | 0.9
6 | 1 | 0 | 0 | 0 | 0 | 1 | 0.99231 | -0.14675 | 0.4 | 1 | 1.1 | 0.9
12 | 1 | 0 | 0 | 0 | 0 | 1 | 0.99647 | -0.067148 | 0.4 | 1 | 1.1 | 0.9
33 | 1 | 0.0058556 | 0.0014675 | 0 | 0 | 1 | 0.99469 | -0.10127 | 0.4 | 1 | 1.1 | 0.9
38 | 1 | 0.0096767 | 0.0024252 | 0 | 0 | 1 | 0.98824 | -0.22541 | 0.4 | 1 | 1.1 | 0.9
7 | 1 | 0 | 0 | 0 | 0 | 1 | 0.99175 | -0.1575 | 0.4 | 1 | 1.1 | 0.9
114 | 1 | 0.0055796 | 0.0013984 | 0 | 0 | 1 | 0.99219 | -0.14919 | 0.4 | 1 | 1.1 | 0.9
112 | 1 | 0.002562 | 0.0006421 | 0 | 0 | 1 | 0.9917 | -0.15847 | 0.4 | 1 | 1.1 | 0.9
109 | 1 | 0.0030233 | 0.00075772 | 0 | 0 | 1 | 0.99021 | -0.18736 | 0.4 | 1 | 1.1 | 0.9
8 | 1 | 0 | 0 | 0 | 0 | 1 | 0.9855 | -0.27866 | 0.4 | 1 | 1.1 | 0.9
36 | 1 | 0 | 0 | 0 | 0 | 1 | 0.98562 | -0.27626 | 0.4 | 1 | 1.1 | 0.9
46 | 1 | 0.0057361 | 0.0014376 | 0 | 0 | 1 | 0.98494 | -0.28952 | 0.4 | 1 | 1.1 | 0.9
9 | 1 | 0 | 0 | 0 | 0 | 1 | 0.99733 | -0.050734 | 0.4 | 1 | 1.1 | 0.9
19 | 1 | 0 | 0 | 0 | 0 | 1 | 0.9987 | -0.024709 | 0.4 | 1 | 1.1 | 0.9
78 | 1 | 0.0065828 | 0.0016498 | 0 | 0 | 1 | 0.99726 | -0.052173 | 0.4 | 1 | 1.1 | 0.9
83 | 1 | 0.0042878 | 0.0010746 | 0 | 0 | 1 | 0.9972 | -0.053188 | 0.4 | 1 | 1.1 | 0.9
10 | 1 | 0 | 0 | 0 | 0 | 1 | 0.99046 | -0.18325 | 0.4 | 1 | 1.1 | 0.9
84 | 1 | 0 | 0 | 0 | 0 | 1 | 0.99009 | -0.19045 | 0.4 | 1 | 1.1 | 0.9
21 | 1 | 0 | 0 | 0 | 0 | 1 | 0.99089 | -0.17489 | 0.4 | 1 | 1.1 | 0.9
11 | 1 | 0 | 0 | 0 | 0 | 1 | 0.98679 | -0.25349 | 0.4 | 1 | 1.1 | 0.9
55 | 1 | 0 | 0 | 0 | 0 | 1 | 0.9868 | -0.25326 | 0.4 | 1 | 1.1 | 0.9
117 | 1 | 0.0020243 | 0.00050734 | 0 | 0 | 1 | 0.98677 | -0.25389 | 0.4 | 1 | 1.1 | 0.9
42 | 1 | 0.0080371 | 0.0020143 | 0 | 0 | 1 | 0.99629 | -0.070657 | 0.4 | 1 | 1.1 | 0.9
13 | 1 | 0 | 0 | 0 | 0 | 1 | 0.98393 | -0.3093 | 0.4 | 1 | 1.1 | 0.9
44 | 1 | 0.0074668 | 0.0018714 | 0 | 0 | 1 | 0.98371 | -0.31353 | 0.4 | 1 | 1.1 | 0.9
47 | 1 | 0 | 0 | 0 | 0 | 1 | 0.98421 | -0.30372 | 0.4 | 1 | 1.1 | 0.9
14 | 1 | 0 | 0 | 0 | 0 | 1 | 0.98217 | -0.34354 | 0.4 | 1 | 1.1 | 0.9
81 | 1 | 0.006439 | 0.0016138 | 0 | 0 | 1 | 0.98226 | -0.34188 | 0.4 | 1 | 1.1 | 0.9
79 | 1 | 0.005055 | 0.0012669 | 0 | 0 | 1 | 0.98214 | -0.34417 | 0.4 | 1 | 1.1 | 0.9
15 | 1 | 0 | 0 | 0 | 0 | 1 | 0.99166 | -0.16013 | 0.4 | 1 | 1.1 | 0.9
31 | 1 | 0 | 0 | 0 | 0 | 1 | 0.99247 | -0.14445 | 0.4 | 1 | 1.1 | 0.9
32 | 1 | 0 | 0 | 0 | 0 | 1 | 0.99162 | -0.16075 | 0.4 | 1 | 1.1 | 0.9
49 | 1 | 0.004298 | 0.0010772 | 0 | 0 | 1 | 0.99153 | -0.1625 | 0.4 | 1 | 1.1 | 0.9
17 | 1 | 0 | 0 | 0 | 0 | 1 | 0.98905 | -0.21066 | 0.4 | 1 | 1.1 | 0.9
27 | 1 | 0 | 0 | 0 | 0 | 1 | 0.9897 | -0.19808 | 0.4 | 1 | 1.1 | 0.9
120 | 1 | 0.020264 | 0.0050786 | 0 | 0 | 1 | 0.98876 | -0.2163 | 0.4 | 1 | 1.1 | 0.9
115 | 3 | 0 | 0 | 0 | 0 | 1 | 1 | 0 | 0.4 | 1 | 1.1 | 0.9
85 | 1 | 0 | 0 | 0 | 0 | 1 | 0.99598 | -0.076763 | 0.4 | 1 | 1.1 | 0.9
51 | 1 | 0.015554 | 0.0038983 | 0 | 0 | 1 | 0.99078 | -0.17703 | 0.4 | 1 | 1.1 | 0.9
22 | 1 | 0 | 0 | 0 | 0 | 1 | 0.98246 | -0.33798 | 0.4 | 1 | 1.1 | 0.9
62 | 1 | 0.0014225 | 0.00035652 | 0 | 0 | 1 | 0.98254 | -0.3364 | 0.4 | 1 | 1.1 | 0.9
90 | 1 | 0.0044463 | 0.0011143 | 0 | 0 | 1 | 0.98227 | -0.34153 | 0.4 | 1 | 1.1 | 0.9
24 | 1 | 0 | 0 | 0 | 0 | 1 | 0.98969 | -0.19825 | 0.4 | 1 | 1.1 | 0.9
73 | 1 | 0.0071124 | 0.0017825 | 0 | 0 | 1 | 0.9901 | -0.19031 | 0.4 | 1 | 1.1 | 0.9
89 | 1 | 0 | 0 | 0 | 0 | 1 | 0.98932 | -0.20545 | 0.4 | 1 | 1.1 | 0.9
25 | 1 | 0 | 0 | 0 | 0 | 1 | 0.9844 | -0.29998 | 0.4 | 1 | 1.1 | 0.9
119 | 1 | 0.012936 | 0.0032421 | 0 | 0 | 1 | 0.98422 | -0.30363 | 0.4 | 1 | 1.1 | 0.9
39 | 1 | 0.012571 | 0.0031505 | 0 | 0 | 1 | 0.9848 | -0.29232 | 0.4 | 1 | 1.1 | 0.9
122 | 1 | 0.0095314 | 0.0023888 | 0 | 0 | 1 | 0.9896 | -0.19989 | 0.4 | 1 | 1.1 | 0.9
29 | 1 | 0 | 0 | 0 | 0 | 1 | 0.98935 | -0.20484 | 0.4 | 1 | 1.1 | 0.9
121 | 1 | 0.0099132 | 0.0024845 | 0 | 0 | 1 | 0.98929 | -0.20603 | 0.4 | 1 | 1.1 | 0.9
71 | 1 | 0 | 0 | 0 | 0 | 1 | 0.98965 | -0.19898 | 0.4 | 1 | 1.1 | 0.9
87 | 1 | 0.011212 | 0.00281 | 0 | 0 | 1 | 0.99321 | -0.13012 | 0.4 | 1 | 1.1 | 0.9
65 | 1 | 0 | 0 | 0 | 0 | 1 | 0.9916 | -0.1612 | 0.4 | 1 | 1.1 | 0.9
34 | 1 | 0.0022678 | 0.00056836 | 0 | 0 | 1 | 0.99466 | -0.10179 | 0.4 | 1 | 1.1 | 0.9
118 | 1 | 0.0025615 | 0.00064197 | 0 | 0 | 1 | 0.9917 | -0.15854 | 0.4 | 1 | 1.1 | 0.9
110 | 1 | 0.0030169 | 0.00075612 | 0 | 0 | 1 | 0.98934 | -0.20408 | 0.4 | 1 | 1.1 | 0.9
35 | 1 | 0.013625 | 0.0034147 | 0 | 0 | 1 | 0.98525 | -0.28345 | 0.4 | 1 | 1.1 | 0.9
45 | 1 | 0.0056894 | 0.0014259 | 0 | 0 | 1 | 0.98459 | -0.2963 | 0.4 | 1 | 1.1 | 0.9
48 | 1 | 0.0044489 | 0.001115 | 0 | 0 | 1 | 0.98404 | -0.30715 | 0.4 | 1 | 1.1 | 0.9
77 | 1 | 0.001415 | 0.00035462 | 0 | 0 | 1 | 0.99724 | -0.052549 | 0.4 | 1 | 1.1 | 0.9
82 | 1 | 0.0030948 | 0.00077563 | 0 | 0 | 1 | 0.99716 | -0.054112 | 0.4 | 1 | 1.1 | 0.9
123 | 1 | 0.0081831 | 0.0020509 | 0 | 0 | 1 | 0.98999 | -0.19245 | 0.4 | 1 | 1.1 | 0.9
53 | 1 | 0.0024158 | 0.00060545 | 0 | 0 | 1 | 0.98682 | -0.25294 | 0.4 | 1 | 1.1 | 0.9
40 | 1 | 0.00087558 | 0.00021944 | 0 | 0 | 1 | 0.99625 | -0.071385 | 0.4 | 1 | 1.1 | 0.9
43 | 1 | 0.0074731 | 0.0018729 | 0 | 0 | 1 | 0.98359 | -0.31587 | 0.4 | 1 | 1.1 | 0.9
50 | 1 | 0.016407 | 0.0041119 | 0 | 0 | 1 | 0.99128 | -0.16745 | 0.4 | 1 | 1.1 | 0.9
41 | 1 | 0.00087501 | 0.0002193 | 0 | 0 | 1 | 0.99624 | -0.071513 | 0.4 | 1 | 1.1 | 0.9
124 | 1 | 0.010846 | 0.0027181 | 0 | 0 | 1 | 0.99985 | -0.0028532 | 0.4 | 1 | 1.1 | 0.9
86 | 1 | 0.0049983 | 0.0012527 | 0 | 0 | 1 | 0.99488 | -0.097964 | 0.4 | 1 | 1.1 | 0.9
67 | 1 | 0.01862 | 0.0046665 | 0 | 0 | 1 | 0.99419 | -0.11113 | 0.4 | 1 | 1.1 | 0.9
74 | 1 | 0.0077042 | 0.0019309 | 0 | 0 | 1 | 0.98963 | -0.19945 | 0.4 | 1 | 1.1 | 0.9
69 | 1 | 0.0044084 | 0.0011049 | 0 | 0 | 1 | 0.98968 | -0.1985 | 0.4 | 1 | 1.1 | 0.9
75 | 1 | 0.0034867 | 0.00087385 | 0 | 0 | 1 | 0.99244 | -0.14489 | 0.4 | 1 | 1.1 | 0.9
66 | 1 | 0 | 0 | 0 | 0 | 1 | 0.99252 | -0.14349 | 0.4 | 1 | 1.1 | 0.9
59 | 1 | 0 | 0 | 0 | 0 | 1 | 0.98271 | -0.33304 | 0.4 | 1 | 1.1 | 0.9
70 | 1 | 0.0024084 | 0.00060359 | 0 | 0 | 1 | 0.99042 | -0.1841 | 0.4 | 1 | 1.1 | 0.9
88 | 1 | 0.011814 | 0.0029608 | 0 | 0 | 1 | 0.98892 | -0.21314 | 0.4 | 1 | 1.1 | 0.9
91 | 1 | 0.0081395 | 0.0020399 | 0 | 0 | 1 | 0.98376 | -0.31253 | 0.4 | 1 | 1.1 | 0.9
92 | 1 | 0.0031688 | 0.00079417 | 0 | 0 | 1 | 0.98391 | -0.30954 | 0.4 | 1 | 1.1 | 0.9
63 | 1 | 0.0029246 | 0.00073297 | 0 | 0 | 1 | 0.99155 | -0.16212 | 0.4 | 1 | 1.1 | 0.9
37 | 1 | 0.0097097 | 0.0024335 | 0 | 0 | 1 | 0.98511 | -0.28618 | 0.4 | 1 | 1.1 | 0.9
52 | 1 | 0.0037339 | 0.0009358 | 0 | 0 | 1 | 0.98684 | -0.25256 | 0.4 | 1 | 1.1 | 0.9
54 | 1 | 0 | 0 | 0 | 0 | 1 | 0.98693 | -0.25078 | 0.4 | 1 | 1.1 | 0.9
56 | 1 | 0.0016934 | 0.00042441 | 0 | 0 | 1 | 0.98619 | -0.26508 | 0.4 | 1 | 1.1 | 0.9
57 | 1 | 0.0015807 | 0.00039615 | 0 | 0 | 1 | 0.98748 | -0.24005 | 0.4 | 1 | 1.1 | 0.9
106 | 1 | 0.0039059 | 0.00097891 | 0 | 0 | 1 | 0.98547 | -0.27911 | 0.4 | 1 | 1.1 | 0.9
108 | 1 | 0 | 0 | 0 | 0 | 1 | 0.98784 | -0.23318 | 0.4 | 1 | 1.1 | 0.9
95 | 1 | 0.012701 | 0.0031831 | 0 | 0 | 1 | 0.98459 | -0.29639 | 0.4 | 1 | 1.1 | 0.9
113 | 1 | 0.0015792 | 0.00039578 | 0 | 0 | 1 | 0.98783 | -0.23339 | 0.4 | 1 | 1.1 | 0.9
111 | 1 | 0.0028225 | 0.00070737 | 0 | 0 | 1 | 0.98878 | -0.21492 | 0.4 | 1 | 1.1 | 0.9
107 | 1 | 0.0030278 | 0.00075883 | 0 | 0 | 1 | 0.98737 | -0.24233 | 0.4 | 1 | 1.1 | 0.9
58 | 1 | 0.0051584 | 0.0012928 | 0 | 0 | 1 | 0.98258 | -0.33558 | 0.4 | 1 | 1.1 | 0.9
60 | 1 | 0.0018119 | 0.00045411 | 0 | 0 | 1 | 0.98257 | -0.3357 | 0.4 | 1 | 1.1 | 0.9
61 | 1 | 0 | 0 | 0 | 0 | 1 | 0.98308 | -0.32574 | 0.4 | 1 | 1.1 | 0.9
80 | 1 | 0.0034432 | 0.00086296 | 0 | 0 | 1 | 0.98367 | -0.31427 | 0.4 | 1 | 1.1 | 0.9
93 | 1 | 0 | 0 | 0 | 0 | 1 | 0.98403 | -0.30721 | 0.4 | 1 | 1.1 | 0.9
64 | 1 | 0 | 0 | 0 | 0 | 1 | 0.99253 | -0.14317 | 0.4 | 1 | 1.1 | 0.9
68 | 1 | 0.007283 | 0.0018253 | 0 | 0 | 1 | 0.9916 | -0.1612 | 0.4 | 1 | 1.1 | 0.9
76 | 1 | 0 | 0 | 0 | 0 | 1 | 0.98455 | -0.29714 | 0.4 | 1 | 1.1 | 0.9
101 | 1 | 0.0060837 | 0.0015247 | 0 | 0 | 1 | 0.98442 | -0.29969 | 0.4 | 1 | 1.1 | 0.9
100 | 1 | 0.0057999 | 0.0014536 | 0 | 0 | 1 | 0.98461 | -0.29596 | 0.4 | 1 | 1.1 | 0.9
72 | 1 | 0.011169 | 0.0027992 | 0 | 0 | 1 | 0.99029 | -0.18666 | 0.4 | 1 | 1.1 | 0.9
102 | 1 | 0.005452 | 0.0013664 | 0 | 0 | 1 | 0.98427 | -0.30259 | 0.4 | 1 | 1.1 | 0.9
99 | 1 | 0.0066062 | 0.0016557 | 0 | 0 | 1 | 0.98483 | -0.29172 | 0.4 | 1 | 1.1 | 0.9
94 | 1 | 0.0060583 | 0.0015184 | 0 | 0 | 1 | 0.98391 | -0.3095 | 0.4 | 1 | 1.1 | 0.9
96 | 1 | 0 | 0 | 0 | 0 | 1 | 0.98517 | -0.28508 | 0.4 | 1 | 1.1 | 0.9
97 | 1 | 0.0056647 | 0.0014197 | 0 | 0 | 1 | 0.98505 | -0.28739 | 0.4 | 1 | 1.1 | 0.9
98 | 1 | 0.0056998 | 0.0014285 | 0 | 0 | 1 | 0.98569 | -0.275 | 0.4 | 1 | 1.1 | 0.9
103 | 1 | 0.0052255 | 0.0013096 | 0 | 0 | 1 | 0.98584 | -0.27202 | 0.4 | 1 | 1.1 | 0.9
104 | 1 | 0.0064807 | 0.0016242 | 0 | 0 | 1 | 0.98653 | -0.25863 | 0.4 | 1 | 1.1 | 0.9
105 | 1 | 0.003048 | 0.0007639 | 0 | 0 | 1 | 0.98678 | -0.25375 | 0.4 | 1 | 1.1 | 0.9

## generator_data
GEN_BUS | PG | QG | QMAX | QMIN | VG | MBASE | GEN_STATUS | PMAX | PMIN
115 | 0.47068 | 0.11985 | 10 | -10 | 1 | 100 | 1 | 10 | 0

## branch_data
F_BUS | T_BUS | BR_R | BR_X | BR_B | RATE_A | RATE_B | RATE_C | TAP | SHIFT | BR_STATUS | ANGMIN | ANGMAX | P_in | Q_in | P_out | Q_out
1 | 2 | 0.67962 | 0.43495 | 1.1413e-09 | 0 | 0 | 0 | 0 | 0 | 1 | -90 | 90 | -0.0075919 | -0.0019027 | 0.0075923 | 0.0019029
2 | 4 | 0.48562 | 0.3108 | 3.262e-09 | 0 | 0 | 0 | 0 | 0 | 1 | -90 | 90 | -0.24613 | -0.062367 | 0.24645 | 0.06257
2 | 5 | 3.919 | 2.5082 | 6.5811e-09 | 0 | 0 | 0 | 0 | 0 | 1 | -90 | 90 | 0.090028 | 0.02283 | -0.089686 | -0.022611
2 | 6 | 0.59216 | 0.37898 | 3.9776e-09 | 0 | 0 | 0 | 0 | 0 | 1 | -90 | 90 | 0.14851 | 0.037635 | -0.14837 | -0.037545
4 | 12 | 0.58139 | 0.37209 | 3.9053e-09 | 0 | 0 | 0 | 0 | 0 | 1 | -90 | 90 | -0.25457 | -0.064606 | 0.25498 | 0.064865
4 | 33 | 0.59107 | 0.37829 | 9.9257e-10 | 0 | 0 | 0 | 0 | 0 | 1 | -90 | 90 | 0.0081238 | 0.0020359 | -0.0081234 | -0.0020358
5 | 38 | 0.9285 | 0.59424 | 1.5592e-09 | 0 | 0 | 0 | 0 | 0 | 1 | -90 | 90 | 0.089686 | 0.022611 | -0.089604 | -0.022559
6 | 7 | 0.33442 | 0.21403 | 1.1232e-09 | 0 | 0 | 0 | 0 | 0 | 1 | -90 | 90 | 0.14279 | 0.036146 | -0.14272 | -0.036099
6 | 114 | 1.9331 | 1.2372 | 3.2462e-09 | 0 | 0 | 0 | 0 | 0 | 1 | -90 | 90 | 0.0055803 | 0.0013985 | -0.0055796 | -0.0013984
12 | 42 | 1.5948 | 1.0207 | 2.6781e-09 | 0 | 0 | 0 | 0 | 0 | 1 | -90 | 90 | 0.0097893 | 0.0024534 | -0.0097877 | -0.0024526
12 | 9 | 0.27876 | 0.17841 | 1.8724e-09 | 0 | 0 | 0 | 0 | 0 | 1 | -90 | 90 | -0.26477 | -0.067318 | 0.26498 | 0.067452
33 | 34 | 1.0171 | 0.65097 | 1.7081e-09 | 0 | 0 | 0 | 0 | 0 | 1 | -90 | 90 | 0.0022679 | 0.00056823 | -0.0022678 | -0.00056836
38 | 36 | 2.7864 | 1.7833 | 4.6791e-09 | 0 | 0 | 0 | 0 | 0 | 1 | -90 | 90 | 0.079928 | 0.020134 | -0.079734 | -0.020011
7 | 112 | 0.83103 | 0.53186 | 1.3955e-09 | 0 | 0 | 0 | 0 | 0 | 1 | -90 | 90 | 0.0051237 | 0.0012841 | -0.0051235 | -0.0012841
7 | 109 | 0.96128 | 0.61522 | 1.6142e-09 | 0 | 0 | 0 | 0 | 0 | 1 | -90 | 90 | 0.13759 | 0.034815 | -0.1374 | -0.034689
112 | 118 | 0.1311 | 0.083903 | 2.2015e-10 | 0 | 0 | 0 | 0 | 0 | 1 | -90 | 90 | 0.0025615 | 0.00064196 | -0.0025615 | -0.00064197
109 | 110 | 0.54905 | 0.35139 | 9.22e-10 | 0 | 0 | 0 | 0 | 0 | 1 | -90 | 90 | 0.13437 | 0.033932 | -0.13427 | -0.033863
8 | 36 | 0.33992 | 0.21755 | 5.7082e-10 | 0 | 0 | 0 | 0 | 0 | 1 | -90 | 90 | -0.030854 | -0.0077462 | 0.030857 | 0.0077484
8 | 46 | 1.5336 | 0.98149 | 2.5753e-09 | 0 | 0 | 0 | 0 | 0 | 1 | -90 | 90 | 0.030854 | 0.0077462 | -0.030838 | -0.0077362
36 | 39 | 2.7392 | 1.7531 | 4.5999e-09 | 0 | 0 | 0 | 0 | 0 | 1 | -90 | 90 | 0.025533 | 0.0064086 | -0.025514 | -0.0063965
36 | 35 | 1.3418 | 0.85878 | 2.2533e-09 | 0 | 0 | 0 | 0 | 0 | 1 | -90 | 90 | 0.023344 | 0.0058537 | -0.023336 | -0.0058488
46 | 45 | 1.1738 | 0.75124 | 1.9712e-09 | 0 | 0 | 0 | 0 | 0 | 1 | -90 | 90 | 0.025102 | 0.0062986 | -0.025093 | -0.0062936
9 | 19 | 0.41843 | 0.26779 | 2.8106e-09 | 0 | 0 | 0 | 0 | 0 | 1 | -90 | 90 | -0.28036 | -0.071307 | 0.28071 | 0.071532
9 | 78 | 0.80219 | 0.5134 | 1.3471e-09 | 0 | 0 | 0 | 0 | 0 | 1 | -90 | 90 | 0.0079983 | 0.0020045 | -0.0079978 | -0.0020042
9 | 83 | 1.4816 | 0.94821 | 2.488e-09 | 0 | 0 | 0 | 0 | 0 | 1 | -90 | 90 | 0.0073836 | 0.0018504 | -0.0073828 | -0.0018501
19 | 115 | 0.24311 | 0.15559 | 1.633e-09 | 0 | 0 | 0 | 0 | 0 | 1 | -90 | 90 | -0.45929 | -0.11678 | 0.45983 | 0.11713
19 | 85 | 1.3089 | 0.8377 | 4.396e-09 | 0 | 0 | 0 | 0 | 0 | 1 | -90 | 90 | 0.17857 | 0.045246 | -0.17813 | -0.044961
78 | 77 | 1.1831 | 0.75716 | 1.9867e-09 | 0 | 0 | 0 | 0 | 0 | 1 | -90 | 90 | 0.001415 | 0.00035444 | -0.001415 | -0.00035462
83 | 82 | 1.3297 | 0.851 | 2.2329e-09 | 0 | 0 | 0 | 0 | 0 | 1 | -90 | 90 | 0.0030949 | 0.0007755 | -0.0030948 | -0.00077563
10 | 84 | 0.83375 | 0.5336 | 1.4001e-09 | 0 | 0 | 0 | 0 | 0 | 1 | -90 | 90 | 0.038021 | 0.0095446 | -0.038008 | -0.0095364
10 | 21 | 0.96771 | 0.61933 | 1.625e-09 | 0 | 0 | 0 | 0 | 0 | 1 | -90 | 90 | -0.038021 | -0.0095446 | 0.038037 | 0.0095542
84 | 123 | 1.0751 | 0.68805 | 1.8053e-09 | 0 | 0 | 0 | 0 | 0 | 1 | -90 | 90 | 0.0081839 | 0.0020512 | -0.0081831 | -0.0020509
84 | 27 | 1.1248 | 0.71985 | 1.8888e-09 | 0 | 0 | 0 | 0 | 0 | 1 | -90 | 90 | 0.029825 | 0.0074852 | -0.029814 | -0.0074784
21 | 51 | 0.60347 | 0.38622 | 1.0134e-09 | 0 | 0 | 0 | 0 | 0 | 1 | -90 | 90 | 0.015556 | 0.0038992 | -0.015554 | -0.0038983
21 | 15 | 1.2147 | 0.77739 | 2.0398e-09 | 0 | 0 | 0 | 0 | 0 | 1 | -90 | 90 | -0.053593 | -0.013453 | 0.05363 | 0.013477
11 | 55 | 0.49531 | 0.317 | 8.3176e-10 | 0 | 0 | 0 | 0 | 0 | 1 | -90 | 90 | -0.0020243 | -0.00050722 | 0.0020243 | 0.00050716
11 | 117 | 0.85974 | 0.55023 | 1.4437e-09 | 0 | 0 | 0 | 0 | 0 | 1 | -90 | 90 | 0.0020243 | 0.00050722 | -0.0020243 | -0.00050734
55 | 53 | 0.69768 | 0.44651 | 1.1716e-09 | 0 | 0 | 0 | 0 | 0 | 1 | -90 | 90 | -0.0020243 | -0.00050716 | 0.0020244 | 0.00050706
42 | 40 | 1.8515 | 1.185 | 3.1092e-09 | 0 | 0 | 0 | 0 | 0 | 1 | -90 | 90 | 0.0017507 | 0.00043836 | -0.0017506 | -0.00043863
13 | 44 | 1.2296 | 0.78696 | 2.0649e-09 | 0 | 0 | 0 | 0 | 0 | 1 | -90 | 90 | 0.014944 | 0.0037464 | -0.014941 | -0.0037446
13 | 47 | 1.621 | 1.0374 | 2.7221e-09 | 0 | 0 | 0 | 0 | 0 | 1 | -90 | 90 | -0.014944 | -0.0037464 | 0.014948 | 0.0037486
44 | 43 | 1.3567 | 0.86828 | 2.2782e-09 | 0 | 0 | 0 | 0 | 0 | 1 | -90 | 90 | 0.0074739 | 0.0018733 | -0.007473 | -0.0018729
47 | 45 | 1.6621 | 1.0638 | 2.7912e-09 | 0 | 0 | 0 | 0 | 0 | 1 | -90 | 90 | -0.019397 | -0.0048636 | 0.019404 | 0.0048677
47 | 48 | 3.3452 | 2.1409 | 5.6174e-09 | 0 | 0 | 0 | 0 | 0 | 1 | -90 | 90 | 0.0044496 | 0.0011149 | -0.0044488 | -0.001115
14 | 81 | 1.4201 | 0.90886 | 2.3847e-09 | 0 | 0 | 0 | 0 | 0 | 1 | -90 | 90 | -0.0050551 | -0.0012669 | 0.0050555 | 0.001267
14 | 79 | 0.53959 | 0.34534 | 9.0612e-10 | 0 | 0 | 0 | 0 | 0 | 1 | -90 | 90 | 0.0050551 | 0.0012669 | -0.005055 | -0.0012669
81 | 90 | 0.13153 | 0.084179 | 2.2087e-10 | 0 | 0 | 0 | 0 | 0 | 1 | -90 | 90 | -0.011495 | -0.0028807 | 0.011495 | 0.0028809
15 | 31 | 0.8961 | 0.5735 | 1.5048e-09 | 0 | 0 | 0 | 0 | 0 | 1 | -90 | 90 | -0.077266 | -0.019403 | 0.077324 | 0.01944
15 | 32 | 0.93105 | 0.59587 | 1.5635e-09 | 0 | 0 | 0 | 0 | 0 | 1 | -90 | 90 | 0.0029249 | 0.00073265 | -0.0029248 | -0.00073275
15 | 49 | 0.5059 | 0.32378 | 8.4954e-10 | 0 | 0 | 0 | 0 | 0 | 1 | -90 | 90 | 0.020711 | 0.0051927 | -0.020708 | -0.0051913
31 | 87 | 0.8208 | 0.52531 | 1.3783e-09 | 0 | 0 | 0 | 0 | 0 | 1 | -90 | 90 | -0.077324 | -0.01944 | 0.077377 | 0.019473
32 | 65 | 0.67781 | 0.4338 | 1.1382e-09 | 0 | 0 | 0 | 0 | 0 | 1 | -90 | 90 | 0.0029248 | 0.00073275 | -0.0029247 | -0.00073282
49 | 50 | 1.3272 | 0.84938 | 2.2287e-09 | 0 | 0 | 0 | 0 | 0 | 1 | -90 | 90 | 0.01641 | 0.0041141 | -0.016407 | -0.0041119
17 | 27 | 2.7235 | 1.743 | 4.5735e-09 | 0 | 0 | 0 | 0 | 0 | 1 | -90 | 90 | -0.020269 | -0.0050819 | 0.020282 | 0.0050893
17 | 120 | 1.2205 | 0.7811 | 2.0495e-09 | 0 | 0 | 0 | 0 | 0 | 1 | -90 | 90 | 0.020269 | 0.0050819 | -0.020264 | -0.0050786
27 | 122 | 0.83086 | 0.53175 | 1.3952e-09 | 0 | 0 | 0 | 0 | 0 | 1 | -90 | 90 | 0.0095322 | 0.0023892 | -0.0095313 | -0.0023888
115 | 124 | 1.179 | 0.75455 | 1.9798e-09 | 0 | 0 | 0 | 0 | 0 | 1 | -90 | 90 | 0.010847 | 0.0027189 | -0.010846 | -0.0027181
85 | 86 | 1.0084 | 0.64537 | 1.6934e-09 | 0 | 0 | 0 | 0 | 0 | 1 | -90 | 90 | 0.093819 | 0.023684 | -0.093724 | -0.023623
85 | 67 | 1.8173 | 1.1631 | 3.0517e-09 | 0 | 0 | 0 | 0 | 0 | 1 | -90 | 90 | 0.084309 | 0.021278 | -0.084171 | -0.021189
22 | 62 | 0.42857 | 0.27429 | 7.1969e-10 | 0 | 0 | 0 | 0 | 0 | 1 | -90 | 90 | -0.015944 | -0.0039968 | 0.015945 | 0.0039975
22 | 90 | 0.96479 | 0.61746 | 1.6201e-09 | 0 | 0 | 0 | 0 | 0 | 1 | -90 | 90 | 0.015944 | 0.0039968 | -0.015941 | -0.0039952
62 | 59 | 0.83555 | 0.53475 | 1.4031e-09 | 0 | 0 | 0 | 0 | 0 | 1 | -90 | 90 | -0.017367 | -0.004354 | 0.01737 | 0.0043556
24 | 73 | 2.9521 | 1.8894 | 4.9574e-09 | 0 | 0 | 0 | 0 | 0 | 1 | -90 | 90 | -0.011822 | -0.0029652 | 0.011826 | 0.0029676
24 | 89 | 2.6753 | 1.7122 | 4.4926e-09 | 0 | 0 | 0 | 0 | 0 | 1 | -90 | 90 | 0.011822 | 0.0029652 | -0.011818 | -0.0029631
73 | 70 | 1.4412 | 0.92237 | 2.4202e-09 | 0 | 0 | 0 | 0 | 0 | 1 | -90 | 90 | -0.018939 | -0.0047501 | 0.018944 | 0.0047535
89 | 88 | 2.8539 | 1.8265 | 4.7925e-09 | 0 | 0 | 0 | 0 | 0 | 1 | -90 | 90 | 0.011818 | 0.0029631 | -0.011814 | -0.0029608
25 | 119 | 1.2236 | 0.7831 | 2.0547e-09 | 0 | 0 | 0 | 0 | 0 | 1 | -90 | 90 | 0.012938 | 0.0032433 | -0.012936 | -0.0032421
25 | 39 | 2.5752 | 1.6481 | 4.3244e-09 | 0 | 0 | 0 | 0 | 0 | 1 | -90 | 90 | -0.012938 | -0.0032433 | 0.012943 | 0.0032459
29 | 121 | 0.52937 | 0.3388 | 8.8896e-10 | 0 | 0 | 0 | 0 | 0 | 1 | -90 | 90 | 0.0099137 | 0.0024848 | -0.0099131 | -0.0024845
29 | 71 | 2.5901 | 1.6577 | 4.3495e-09 | 0 | 0 | 0 | 0 | 0 | 1 | -90 | 90 | -0.0099137 | -0.0024848 | 0.0099165 | 0.0024861
71 | 74 | 0.26578 | 0.1701 | 4.4632e-10 | 0 | 0 | 0 | 0 | 0 | 1 | -90 | 90 | 0.0077044 | 0.0019309 | -0.0077042 | -0.0019309
71 | 69 | 0.1217 | 0.077889 | 2.0437e-10 | 0 | 0 | 0 | 0 | 0 | 1 | -90 | 90 | -0.017621 | -0.004417 | 0.017621 | 0.0044173
87 | 86 | 1.6113 | 1.0312 | 2.7058e-09 | 0 | 0 | 0 | 0 | 0 | 1 | -90 | 90 | -0.088589 | -0.022283 | 0.088725 | 0.02237
65 | 63 | 1.3946 | 0.89254 | 2.3419e-09 | 0 | 0 | 0 | 0 | 0 | 1 | -90 | 90 | 0.0029247 | 0.00073282 | -0.0029246 | -0.00073297
110 | 111 | 0.36336 | 0.23255 | 6.1018e-10 | 0 | 0 | 0 | 0 | 0 | 1 | -90 | 90 | 0.13125 | 0.033107 | -0.13118 | -0.033063
35 | 37 | 1.2225 | 0.78238 | 2.0528e-09 | 0 | 0 | 0 | 0 | 0 | 1 | -90 | 90 | 0.0097109 | 0.0024341 | -0.0097096 | -0.0024335
53 | 52 | 0.3686 | 0.23591 | 6.1899e-10 | 0 | 0 | 0 | 0 | 0 | 1 | -90 | 90 | -0.0044402 | -0.0011125 | 0.0044402 | 0.0011125
40 | 41 | 0.64958 | 0.41573 | 1.0908e-09 | 0 | 0 | 0 | 0 | 0 | 1 | -90 | 90 | 0.00087501 | 0.00021919 | -0.00087501 | -0.0002193
67 | 64 | 2.1702 | 1.3889 | 3.6444e-09 | 0 | 0 | 0 | 0 | 0 | 1 | -90 | 90 | 0.065551 | 0.016523 | -0.065451 | -0.016459
69 | 70 | 2.8713 | 1.8377 | 4.8217e-09 | 0 | 0 | 0 | 0 | 0 | 1 | -90 | 90 | -0.02203 | -0.0055221 | 0.022045 | 0.0055313
75 | 66 | 1.769 | 1.1322 | 2.9706e-09 | 0 | 0 | 0 | 0 | 0 | 1 | -90 | 90 | -0.0034867 | -0.00087386 | 0.0034869 | 0.00087371
66 | 64 | 0.40852 | 0.26145 | 6.8601e-10 | 0 | 0 | 0 | 0 | 0 | 1 | -90 | 90 | -0.0034869 | -0.00087371 | 0.003487 | 0.00087368
59 | 61 | 1.2992 | 0.8315 | 2.1817e-09 | 0 | 0 | 0 | 0 | 0 | 1 | -90 | 90 | -0.024341 | -0.0061028 | 0.02435 | 0.006108
59 | 58 | 1.5728 | 1.0066 | 2.6412e-09 | 0 | 0 | 0 | 0 | 0 | 1 | -90 | 90 | 0.0069711 | 0.0017472 | -0.0069702 | -0.0017469
70 | 72 | 1.0074 | 0.64475 | 1.6917e-09 | 0 | 0 | 0 | 0 | 0 | 1 | -90 | 90 | 0.01117 | 0.0027999 | -0.011169 | -0.0027992
70 | 68 | 1.8484 | 1.183 | 3.104e-09 | 0 | 0 | 0 | 0 | 0 | 1 | -90 | 90 | -0.054568 | -0.013688 | 0.054628 | 0.013726
91 | 92 | 1.594 | 1.0202 | 2.6768e-09 | 0 | 0 | 0 | 0 | 0 | 1 | -90 | 90 | -0.0081394 | -0.00204 | 0.0081406 | 0.0020404
92 | 93 | 0.89367 | 0.57195 | 1.5007e-09 | 0 | 0 | 0 | 0 | 0 | 1 | -90 | 90 | -0.011309 | -0.0028346 | 0.011311 | 0.0028353
52 | 54 | 0.95404 | 0.61059 | 1.6021e-09 | 0 | 0 | 0 | 0 | 0 | 1 | -90 | 90 | -0.0081741 | -0.0020483 | 0.0081748 | 0.0020486
54 | 56 | 0.98344 | 0.6294 | 1.6515e-09 | 0 | 0 | 0 | 0 | 0 | 1 | -90 | 90 | 0.063641 | 0.016024 | -0.063598 | -0.015997
54 | 57 | 0.65402 | 0.41858 | 1.0983e-09 | 0 | 0 | 0 | 0 | 0 | 1 | -90 | 90 | -0.071816 | -0.018073 | 0.071853 | 0.018096
56 | 106 | 0.98969 | 0.6334 | 1.662e-09 | 0 | 0 | 0 | 0 | 0 | 1 | -90 | 90 | 0.061904 | 0.015572 | -0.061863 | -0.015546
57 | 108 | 0.41077 | 0.26289 | 6.8979e-10 | 0 | 0 | 0 | 0 | 0 | 1 | -90 | 90 | -0.073433 | -0.018492 | 0.073457 | 0.018508
106 | 95 | 1.299 | 0.83138 | 2.1814e-09 | 0 | 0 | 0 | 0 | 0 | 1 | -90 | 90 | 0.057957 | 0.014567 | -0.057909 | -0.014537
108 | 113 | 0.58409 | 0.37382 | 9.8085e-10 | 0 | 0 | 0 | 0 | 0 | 1 | -90 | 90 | 0.0015792 | 0.0003957 | -0.0015792 | -0.00039578
108 | 111 | 0.62517 | 0.40011 | 1.0498e-09 | 0 | 0 | 0 | 0 | 0 | 1 | -90 | 90 | -0.12825 | -0.032284 | 0.12836 | 0.032356
108 | 107 | 0.75349 | 0.48223 | 1.2653e-09 | 0 | 0 | 0 | 0 | 0 | 1 | -90 | 90 | 0.053209 | 0.013381 | -0.053186 | -0.013366
95 | 93 | 1.0409 | 0.66616 | 1.7479e-09 | 0 | 0 | 0 | 0 | 0 | 1 | -90 | 90 | 0.045208 | 0.011354 | -0.045185 | -0.011339
107 | 105 | 0.99686 | 0.63799 | 1.674e-09 | 0 | 0 | 0 | 0 | 0 | 1 | -90 | 90 | 0.050158 | 0.012607 | -0.050131 | -0.01259
58 | 60 | 0.29976 | 0.19184 | 5.0337e-10 | 0 | 0 | 0 | 0 | 0 | 1 | -90 | 90 | 0.0018119 | 0.00045407 | -0.0018119 | -0.00045411
61 | 80 | 2.0425 | 1.3072 | 3.43e-09 | 0 | 0 | 0 | 0 | 0 | 1 | -90 | 90 | -0.02435 | -0.006108 | 0.024363 | 0.0061162
80 | 93 | 1.1035 | 0.70624 | 1.8531e-09 | 0 | 0 | 0 | 0 | 0 | 1 | -90 | 90 | -0.027806 | -0.0069791 | 0.027816 | 0.006985
93 | 94 | 1.6402 | 1.0497 | 2.7543e-09 | 0 | 0 | 0 | 0 | 0 | 1 | -90 | 90 | 0.006059 | 0.0015185 | -0.0060583 | -0.0015184
64 | 68 | 1.2866 | 0.82341 | 2.1605e-09 | 0 | 0 | 0 | 0 | 0 | 1 | -90 | 90 | 0.061964 | 0.015585 | -0.061911 | -0.015551
76 | 101 | 0.96108 | 0.61509 | 1.6139e-09 | 0 | 0 | 0 | 0 | 0 | 1 | -90 | 90 | 0.011538 | 0.002892 | -0.011536 | -0.0028912
76 | 100 | 0.44461 | 0.28455 | 7.4662e-10 | 0 | 0 | 0 | 0 | 0 | 1 | -90 | 90 | -0.011538 | -0.002892 | 0.011538 | 0.0028923
101 | 102 | 2.3101 | 1.4785 | 3.8793e-09 | 0 | 0 | 0 | 0 | 0 | 1 | -90 | 90 | 0.0054527 | 0.0013665 | -0.0054519 | -0.0013664
100 | 99 | 1.0622 | 0.67982 | 1.7838e-09 | 0 | 0 | 0 | 0 | 0 | 1 | -90 | 90 | -0.017338 | -0.0043459 | 0.017342 | 0.004348
99 | 97 | 0.78687 | 0.5036 | 1.3214e-09 | 0 | 0 | 0 | 0 | 0 | 1 | -90 | 90 | -0.023948 | -0.0060037 | 0.023953 | 0.0060067
96 | 97 | 0.33932 | 0.21716 | 5.698e-10 | 0 | 0 | 0 | 0 | 0 | 1 | -90 | 90 | 0.029621 | 0.0074285 | -0.029618 | -0.0074264
96 | 98 | 1.4815 | 0.94815 | 2.4878e-09 | 0 | 0 | 0 | 0 | 0 | 1 | -90 | 90 | -0.029621 | -0.0074285 | 0.029635 | 0.0074373
98 | 103 | 0.3675 | 0.2352 | 6.1713e-10 | 0 | 0 | 0 | 0 | 0 | 1 | -90 | 90 | -0.035335 | -0.0088659 | 0.03534 | 0.008869
103 | 104 | 1.4399 | 0.92155 | 2.418e-09 | 0 | 0 | 0 | 0 | 0 | 1 | -90 | 90 | -0.040565 | -0.010179 | 0.040591 | 0.010195
104 | 105 | 0.45276 | 0.28976 | 7.603e-10 | 0 | 0 | 0 | 0 | 0 | 1 | -90 | 90 | -0.047072 | -0.011819 | 0.047083 | 0.011826