## bus_data
BUS_I | BUS_TYPE | Pd | Qd | Gs | Bs | area | Vm | Va | baseKV | zone | Vmax | Vmin
1 | 1 | 0.0046104 | 0.0011555 | 0 | 0 | 1 | 0.9866 | -0.25711 | 0.4 | 1 | 1.1 | 0.9
2 | 1 | 0 | 0 | 0 | 0 | 1 | 0.98791 | -0.23168 | 0.4 | 1 | 1.1 | 0.9
3 | 1 | 0 | 0 | 0 | 0 | 1 | 0.98568 | -0.27504 | 0.4 | 1 | 1.1 | 0.9
4 | 1 | 0.0045943 | 0.0011514 | 0 | 0 | 1 | 0.98829 | -0.22437 | 0.4 | 1 | 1.1 | 0.9
6 | 1 | 0 | 0 | 0 | 0 | 1 | 0.98381 | -0.31151 | 0.4 | 1 | 1.1 | 0.9
8 | 1 | 0 | 0 | 0 | 0 | 1 | 0.98897 | -0.21119 | 0.4 | 1 | 1.1 | 0.9
62 | 1 | 0.021691 | 0.0054362 | 0 | 0 | 1 | 0.98373 | -0.31297 | 0.4 | 1 | 1.1 | 0.9
20 | 1 | 0 | 0 | 0 | 0 | 1 | 0.98357 | -0.31617 | 0.4 | 1 | 1.1 | 0.9
7 | 1 | 0 | 0 | 0 | 0 | 1 | 0.99449 | -0.10468 | 0.4 | 1 | 1.1 | 0.9
28 | 1 | 0 | 0 | 0 | 0 | 1 | 0.99495 | -0.096036 | 0.4 | 1 | 1.1 | 0.9
33 | 1 | 0.0071815 | 0.0017998 | 0 | 0 | 1 | 0.9939 | -0.116 | 0.4 | 1 | 1.1 | 0.9
9 | 1 | 0 | 0 | 0 | 0 | 1 | 0.98853 | -0.21964 | 0.4 | 1 | 1.1 | 0.9
19 | 1 | 0 | 0 | 0 | 0 | 1 | 0.99168 | -0.15882 | 0.4 | 1 | 1.1 | 0.9
24 | 1 | 0 | 0 | 0 | 0 | 1 | 0.98819 | -0.22641 | 0.4 | 1 | 1.1 | 0.9
11 | 1 | 0 | 0 | 0 | 0 | 1 | 0.98832 | -0.22372 | 0.4 | 1 | 1.1 | 0.9
57 | 1 | 0.013877 | 0.003478 | 0 | 0 | 1 | 0.98812 | -0.22774 | 0.4 | 1 | 1.1 | 0.9
10 | 1 | 0 | 0 | 0 | 0 | 1 | 0.99115 | -0.16915 | 0.4 | 1 | 1.1 | 0.9
37 | 1 | 0.016855 | 0.0042243 | 0 | 0 | 1 | 0.99109 | -0.17021 | 0.4 | 1 | 1.1 | 0.9
34 | 1 | 0.0027886 | 0.00069888 | 0 | 0 | 1 | 0.98785 | -0.23287 | 0.4 | 1 | 1.1 | 0.9
12 | 1 | 0 | 0 | 0 | 0 | 1 | 0.98726 | -0.24444 | 0.4 | 1 | 1.1 | 0.9
45 | 1 | 0.0062006 | 0.001554 | 0 | 0 | 1 | 0.98663 | -0.2566 | 0.4 | 1 | 1.1 | 0.9
46 | 1 | 0.004803 | 0.0012037 | 0 | 0 | 1 | 0.98719 | -0.24563 | 0.4 | 1 | 1.1 | 0.9
14 | 1 | 0 | 0 | 0 | 0 | 1 | 0.98679 | -0.25345 | 0.4 | 1 | 1.1 | 0.9
43 | 1 | 0.0044088 | 0.001105 | 0 | 0 | 1 | 0.98818 | -0.22643 | 0.4 | 1 | 1.1 | 0.9
13 | 1 | 0 | 0 | 0 | 0 | 1 | 0.98423 | -0.30346 | 0.4 | 1 | 1.1 | 0.9
29 | 1 | 0 | 0 | 0 | 0 | 1 | 0.98322 | -0.32302 | 0.4 | 1 | 1.1 | 0.9
55 | 1 | 0.0037885 | 0.00094949 | 0 | 0 | 1 | 0.98474 | -0.2935 | 0.4 | 1 | 1.1 | 0.9
36 | 1 | 0.0091527 | 0.0022939 | 0 | 0 | 1 | 0.98661 | -0.25702 | 0.4 | 1 | 1.1 | 0.9
17 | 1 | 0 | 0 | 0 | 0 | 1 | 0.97442 | -0.49353 | 0.4 | 1 | 1.1 | 0.9
27 | 1 | 0 | 0 | 0 | 0 | 1 | 0.97494 | -0.4833 | 0.4 | 1 | 1.1 | 0.9
63 | 1 | 0.014504 | 0.0036351 | 0 | 0 | 1 | 0.97411 | -0.49968 | 0.4 | 1 | 1.1 | 0.9
18 | 1 | 0 | 0 | 0 | 0 | 1 | 0.99094 | -0.17317 | 0.4 | 1 | 1.1 | 0.9
35 | 1 | 0.01397 | 0.0035012 | 0 | 0 | 1 | 0.9908 | -0.17584 | 0.4 | 1 | 1.1 | 0.9
44 | 1 | 0.0036481 | 0.00091429 | 0 | 0 | 1 | 0.98955 | -0.19999 | 0.4 | 1 | 1.1 | 0.9
56 | 1 | 0.011417 | 0.0028613 | 0 | 0 | 1 | 0.98344 | -0.31863 | 0.4 | 1 | 1.1 | 0.9
21 | 1 | 0 | 0 | 0 | 0 | 1 | 0.97767 | -0.42956 | 0.4 | 1 | 1.1 | 0.9
31 | 1 | 0 | 0 | 0 | 0 | 1 | 0.98262 | -0.33296 | 0.4 | 1 | 1.1 | 0.9
54 | 1 | 0.0064789 | 0.0016238 | 0 | 0 | 1 | 0.97661 | -0.45033 | 0.4 | 1 | 1.1 | 0.9
23 | 1 | 0 | 0 | 0 | 0 | 1 | 0.98729 | -0.24255 | 0.4 | 1 | 1.1 | 0.9
32 | 1 | 0.021294 | 0.0053369 | 0 | 0 | 1 | 0.9898 | -0.19433 | 0.4 | 1 | 1.1 | 0.9
58 | 1 | 0.010249 | 0.0025686 | 0 | 0 | 1 | 0.9879 | -0.23203 | 0.4 | 1 | 1.1 | 0.9
25 | 1 | 0 | 0 | 0 | 0 | 1 | 0.98715 | -0.24656 | 0.4 | 1 | 1.1 | 0.9
64 | 1 | 0.0096372 | 0.0024153 | 0 | 0 | 1 | 0.98696 | -0.25031 | 0.4 | 1 | 1.1 | 0.9
26 | 1 | 0 | 0 | 0 | 0 | 1 | 0.98753 | -0.23909 | 0.4 | 1 | 1.1 | 0.9
60 | 1 | 0.010123 | 0.002537 | 0 | 0 | 1 | 0.97478 | -0.4864 | 0.4 | 1 | 1.1 | 0.9
61 | 1 | 0.0077381 | 0.0019393 | 0 | 0 | 1 | 0.99481 | -0.098755 | 0.4 | 1 | 1.1 | 0.9
30 | 1 | 0 | 0 | 0 | 0 | 1 | 0.99786 | -0.040545 | 0.4 | 1 | 1.1 | 0.9
59 | 1 | 0.0086024 | 0.002156 | 0 | 0 | 1 | 0.98313 | -0.32494 | 0.4 | 1 | 1.1 | 0.9
40 | 1 | 0.0058235 | 0.0014595 | 0 | 0 | 1 | 0.99954 | -0.0087222 | 0.4 | 1 | 1.1 | 0.9
39 | 1 | 0.0092151 | 0.0023095 | 0 | 0 | 1 | 0.98144 | -0.35599 | 0.4 | 1 | 1.1 | 0.9
38 | 1 | 0.0058235 | 0.0014595 | 0 | 0 | 1 | 0.98257 | -0.33393 | 0.4 | 1 | 1.1 | 0.9
47 | 1 | 0.0030143 | 0.00075546 | 0 | 0 | 1 | 0.98557 | -0.27733 | 0.4 | 1 | 1.1 | 0.9
53 | 1 | 0.0037972 | 0.00095166 | 0 | 0 | 1 | 0.98483 | -0.29165 | 0.4 | 1 | 1.1 | 0.9
52 | 1 | 0.0064292 | 0.0016113 | 0 | 0 | 1 | 0.97631 | -0.45625 | 0.4 | 1 | 1.1 | 0.9
41 | 3 | 0.0047862 | 0.0011995 | 0 | 0 | 1 | 1 | 0 | 0.4 | 1 | 1.1 | 0.9
42 | 1 | 0.015299 | 0.0038342 | 0 | 0 | 1 | 0.98109 | -0.36296 | 0.4 | 1 | 1.1 | 0.9
48 | 1 | 0.0078936 | 0.0019783 | 0 | 0 | 1 | 0.985 | -0.28834 | 0.4 | 1 | 1.1 | 0.9
49 | 1 | 0.0071983 | 0.0018041 | 0 | 0 | 1 | 0.97588 | -0.46473 | 0.4 | 1 | 1.1 | 0.9
50 | 1 | 0.0099608 | 0.0024964 | 0 | 0 | 1 | 0.97596 | -0.46321 | 0.4 | 1 | 1.1 | 0.9
51 | 1 | 0.0059933 | 0.0015021 | 0 | 0 | 1 | 0.97598 | -0.46277 | 0.4 | 1 | 1.1 | 0.9

## generator_data
GEN_BUS | PG | QG | QMAX | QMIN | VG | MBASE | GEN_STATUS | PMAX | PMIN
41 | 0.30706 | 0.078572 | 10 | -10 | 1 | 100 | 1 | 10 | 0

## branch_data
F_BUS | T_BUS | BR_R | BR_X | BR_B | RATE_A | RATE_B | RATE_C | TAP | SHIFT | BR_STATUS | ANGMIN | ANGMAX | P_in | Q_in | P_out | Q_out
1 | 2 | 2.9452 | 1.8849 | 4.9457e-09 | 0 | 0 | 0 | 0 | 0 | 1 | -90 | 90 | -0.037809 | -0.0095099 | 0.037855 | 0.0095389
1 | 3 | 2.3602 | 1.5105 | 3.9634e-09 | 0 | 0 | 0 | 0 | 0 | 1 | -90 | 90 | 0.033199 | 0.0083544 | -0.03317 | -0.0083366
2 | 4 | 0.84796 | 0.5427 | 1.424e-09 | 0 | 0 | 0 | 0 | 0 | 1 | -90 | 90 | -0.037855 | -0.0095388 | 0.037868 | 0.0095472
3 | 6 | 4.7882 | 3.0645 | 8.0407e-09 | 0 | 0 | 0 | 0 | 0 | 1 | -90 | 90 | 0.03317 | 0.0083367 | -0.033113 | -0.0083006
4 | 8 | 1.3652 | 0.87374 | 2.2926e-09 | 0 | 0 | 0 | 0 | 0 | 1 | -90 | 90 | -0.042463 | -0.010699 | 0.042489 | 0.010716
6 | 62 | 0.29125 | 0.1864 | 4.8909e-10 | 0 | 0 | 0 | 0 | 0 | 1 | -90 | 90 | 0.021692 | 0.0054372 | -0.021691 | -0.0054363
6 | 20 | 1.7686 | 1.1319 | 2.9699e-09 | 0 | 0 | 0 | 0 | 0 | 1 | -90 | 90 | 0.011421 | 0.0028634 | -0.011418 | -0.002862
8 | 9 | 1.0137 | 0.64875 | 1.7022e-09 | 0 | 0 | 0 | 0 | 0 | 1 | -90 | 90 | 0.036594 | 0.0091842 | -0.036579 | -0.009175
8 | 19 | 2.9186 | 1.8679 | 4.9011e-09 | 0 | 0 | 0 | 0 | 0 | 1 | -90 | 90 | -0.079084 | -0.0199 | 0.079282 | 0.020026
20 | 56 | 0.93304 | 0.59715 | 1.5668e-09 | 0 | 0 | 0 | 0 | 0 | 1 | -90 | 90 | 0.011418 | 0.002862 | -0.011417 | -0.0028613
7 | 28 | 0.32078 | 0.2053 | 5.3868e-10 | 0 | 0 | 0 | 0 | 0 | 1 | -90 | 90 | -0.12105 | -0.030934 | 0.1211 | 0.030966
7 | 33 | 0.41954 | 0.26851 | 7.0453e-10 | 0 | 0 | 0 | 0 | 0 | 1 | -90 | 90 | 0.12105 | 0.030934 | -0.12098 | -0.030892
28 | 61 | 1.5588 | 0.99765 | 2.6177e-09 | 0 | 0 | 0 | 0 | 0 | 1 | -90 | 90 | 0.0077391 | 0.0019397 | -0.0077381 | -0.0019393
28 | 30 | 0.84484 | 0.5407 | 4.2562e-09 | 0 | 0 | 0 | 0 | 0 | 1 | -90 | 90 | -0.29507 | -0.075034 | 0.29586 | 0.07554
28 | 19 | 1.6824 | 1.0767 | 5.6504e-09 | 0 | 0 | 0 | 0 | 0 | 1 | -90 | 90 | 0.16623 | 0.042128 | -0.16573 | -0.041809
33 | 32 | 3.0749 | 1.9679 | 5.1636e-09 | 0 | 0 | 0 | 0 | 0 | 1 | -90 | 90 | 0.1138 | 0.029092 | -0.11337 | -0.028817
9 | 24 | 2.8893 | 1.8492 | 4.8519e-09 | 0 | 0 | 0 | 0 | 0 | 1 | -90 | 90 | 0.010255 | 0.0025717 | -0.010252 | -0.00257
9 | 11 | 1.4377 | 0.9201 | 2.4142e-09 | 0 | 0 | 0 | 0 | 0 | 1 | -90 | 90 | 0.012442 | 0.0031223 | -0.012439 | -0.003121
9 | 57 | 2.5553 | 1.6354 | 4.2911e-09 | 0 | 0 | 0 | 0 | 0 | 1 | -90 | 90 | 0.013883 | 0.003481 | -0.013877 | -0.003478
19 | 44 | 3.2731 | 2.0948 | 5.4965e-09 | 0 | 0 | 0 | 0 | 0 | 1 | -90 | 90 | 0.055606 | 0.014045 | -0.055496 | -0.013976
19 | 10 | 2.7005 | 1.7283 | 4.5348e-09 | 0 | 0 | 0 | 0 | 0 | 1 | -90 | 90 | 0.016864 | 0.0042297 | -0.016856 | -0.0042248
19 | 18 | 4.5264 | 2.8969 | 7.601e-09 | 0 | 0 | 0 | 0 | 0 | 1 | -90 | 90 | 0.013981 | 0.0035076 | -0.013972 | -0.0035022
24 | 58 | 2.4 | 1.536 | 4.0302e-09 | 0 | 0 | 0 | 0 | 0 | 1 | -90 | 90 | 0.010252 | 0.00257 | -0.010249 | -0.0025686
11 | 34 | 3.2206 | 2.0612 | 5.4082e-09 | 0 | 0 | 0 | 0 | 0 | 1 | -90 | 90 | 0.012439 | 0.003121 | -0.012434 | -0.003118
10 | 37 | 0.27741 | 0.17754 | 4.6584e-10 | 0 | 0 | 0 | 0 | 0 | 1 | -90 | 90 | 0.016856 | 0.0042248 | -0.016855 | -0.0042243
34 | 26 | 2.8218 | 1.806 | 4.7386e-09 | 0 | 0 | 0 | 0 | 0 | 1 | -90 | 90 | 0.0096452 | 0.0024192 | -0.0096423 | -0.0024178
12 | 45 | 1.5931 | 1.0196 | 2.6753e-09 | 0 | 0 | 0 | 0 | 0 | 1 | -90 | 90 | 0.033372 | 0.0083893 | -0.033353 | -0.0083771
12 | 46 | 1.0779 | 0.68986 | 1.8101e-09 | 0 | 0 | 0 | 0 | 0 | 1 | -90 | 90 | 0.0048032 | 0.0012037 | -0.004803 | -0.0012037
12 | 14 | 4.2959 | 2.7494 | 7.214e-09 | 0 | 0 | 0 | 0 | 0 | 1 | -90 | 90 | 0.0091582 | 0.0022964 | -0.0091543 | -0.0022946
12 | 43 | 1.6663 | 1.0664 | 2.7982e-09 | 0 | 0 | 0 | 0 | 0 | 1 | -90 | 90 | -0.047333 | -0.011889 | 0.047374 | 0.011915
45 | 47 | 3.3341 | 2.1338 | 5.5988e-09 | 0 | 0 | 0 | 0 | 0 | 1 | -90 | 90 | 0.027152 | 0.0068231 | -0.027125 | -0.0068065
14 | 36 | 1.7022 | 1.0894 | 2.8585e-09 | 0 | 0 | 0 | 0 | 0 | 1 | -90 | 90 | 0.0091543 | 0.0022946 | -0.0091527 | -0.0022939
43 | 44 | 2.2434 | 1.4357 | 3.7672e-09 | 0 | 0 | 0 | 0 | 0 | 1 | -90 | 90 | -0.051783 | -0.01302 | 0.051848 | 0.013062
13 | 29 | 9.8601 | 6.3104 | 1.6558e-08 | 0 | 0 | 0 | 0 | 0 | 1 | -90 | 90 | 0.0086112 | 0.0021599 | -0.0086032 | -0.0021563
13 | 55 | 5.0281 | 3.218 | 8.4436e-09 | 0 | 0 | 0 | 0 | 0 | 1 | -90 | 90 | -0.0086112 | -0.0021599 | 0.0086153 | 0.0021617
29 | 59 | 0.96781 | 0.6194 | 1.6252e-09 | 0 | 0 | 0 | 0 | 0 | 1 | -90 | 90 | 0.0086032 | 0.0021563 | -0.0086024 | -0.002156
55 | 53 | 0.64976 | 0.41585 | 1.0911e-09 | 0 | 0 | 0 | 0 | 0 | 1 | -90 | 90 | -0.012404 | -0.0031112 | 0.012405 | 0.0031118
17 | 27 | 3.0021 | 1.9213 | 5.0413e-09 | 0 | 0 | 0 | 0 | 0 | 1 | -90 | 90 | -0.014508 | -0.0036376 | 0.014515 | 0.0036416
17 | 63 | 1.8032 | 1.1541 | 3.0281e-09 | 0 | 0 | 0 | 0 | 0 | 1 | -90 | 90 | 0.014508 | 0.0036376 | -0.014504 | -0.0036352
27 | 60 | 1.3044 | 0.8348 | 2.1904e-09 | 0 | 0 | 0 | 0 | 0 | 1 | -90 | 90 | 0.010124 | 0.0025378 | -0.010123 | -0.0025371
27 | 21 | 9.3225 | 5.9664 | 1.5655e-08 | 0 | 0 | 0 | 0 | 0 | 1 | -90 | 90 | -0.024639 | -0.0061794 | 0.024702 | 0.0062184
18 | 35 | 0.84144 | 0.53852 | 1.413e-09 | 0 | 0 | 0 | 0 | 0 | 1 | -90 | 90 | 0.013972 | 0.0035022 | -0.01397 | -0.0035012
21 | 31 | 6.8535 | 4.3862 | 1.1509e-08 | 0 | 0 | 0 | 0 | 0 | 1 | -90 | 90 | -0.060814 | -0.015289 | 0.061096 | 0.015468
21 | 54 | 2.4656 | 1.578 | 4.1404e-09 | 0 | 0 | 0 | 0 | 0 | 1 | -90 | 90 | 0.036112 | 0.0090703 | -0.036076 | -0.0090478
31 | 39 | 4.0614 | 2.5993 | 6.8202e-09 | 0 | 0 | 0 | 0 | 0 | 1 | -90 | 90 | 0.024546 | 0.0061634 | -0.024519 | -0.0061468
31 | 38 | 0.72195 | 0.46205 | 1.2123e-09 | 0 | 0 | 0 | 0 | 0 | 1 | -90 | 90 | 0.0058237 | 0.0014596 | -0.0058234 | -0.0014595
31 | 23 | 4.3182 | 2.7637 | 7.2515e-09 | 0 | 0 | 0 | 0 | 0 | 1 | -90 | 90 | -0.091466 | -0.02309 | 0.091864 | 0.023344
54 | 52 | 0.85438 | 0.54681 | 1.4347e-09 | 0 | 0 | 0 | 0 | 0 | 1 | -90 | 90 | 0.029597 | 0.0074241 | -0.029589 | -0.0074189
23 | 32 | 2.3201 | 1.4849 | 3.8961e-09 | 0 | 0 | 0 | 0 | 0 | 1 | -90 | 90 | -0.091864 | -0.023344 | 0.092078 | 0.023481
25 | 64 | 1.7 | 1.088 | 2.8548e-09 | 0 | 0 | 0 | 0 | 0 | 1 | -90 | 90 | 0.0096389 | 0.0024161 | -0.0096371 | -0.0024153
25 | 26 | 3.3857 | 2.1669 | 5.6855e-09 | 0 | 0 | 0 | 0 | 0 | 1 | -90 | 90 | -0.0096389 | -0.0024161 | 0.0096423 | 0.0024178
30 | 40 | 0.48674 | 0.31151 | 2.4521e-09 | 0 | 0 | 0 | 0 | 0 | 1 | -90 | 90 | -0.29586 | -0.07554 | 0.29632 | 0.075831
40 | 41 | 0.13108 | 0.083893 | 6.6037e-10 | 0 | 0 | 0 | 0 | 0 | 1 | -90 | 90 | -0.30214 | -0.077291 | 0.30227 | 0.077372
39 | 42 | 1.9645 | 1.2573 | 3.299e-09 | 0 | 0 | 0 | 0 | 0 | 1 | -90 | 90 | 0.015304 | 0.0038372 | -0.015299 | -0.0038343
47 | 48 | 1.9892 | 1.2731 | 3.3405e-09 | 0 | 0 | 0 | 0 | 0 | 1 | -90 | 90 | 0.024111 | 0.006051 | -0.024098 | -0.0060432
53 | 48 | 0.8872 | 0.56781 | 1.4898e-09 | 0 | 0 | 0 | 0 | 0 | 1 | -90 | 90 | -0.016202 | -0.0040634 | 0.016205 | 0.0040649
52 | 51 | 1.2039 | 0.77052 | 2.0217e-09 | 0 | 0 | 0 | 0 | 0 | 1 | -90 | 90 | 0.02316 | 0.0058075 | -0.023153 | -0.0058031
49 | 50 | 0.90618 | 0.57995 | 1.5217e-09 | 0 | 0 | 0 | 0 | 0 | 1 | -90 | 90 | -0.0071982 | -0.0018041 | 0.0071987 | 0.0018043
50 | 51 | 0.10767 | 0.068911 | 1.8081e-10 | 0 | 0 | 0 | 0 | 0 | 1 | -90 | 90 | -0.017159 | -0.0043008 | 0.01716 | 0.004301