## bus_data
BUS_I | BUS_TYPE | Pd | Qd | Gs | Bs | area | Vm | Va | baseKV | zone | Vmax | Vmin
129 | 1 | 0.00096269 | 0.00024127 | 0 | 0 | 1 | 0.99976 | -0.0046918 | 0.4 | 1 | 1.1 | 0.9
71 | 1 | 0 | 0 | 0 | 0 | 1 | 0.99978 | -0.0042065 | 0.4 | 1 | 1.1 | 0.9
131 | 1 | 0.001263 | 0.00031654 | 0 | 0 | 1 | 0.9954 | -0.088466 | 0.4 | 1 | 1.1 | 0.9
52 | 1 | 0 | 0 | 0 | 0 | 1 | 0.99541 | -0.088237 | 0.4 | 1 | 1.1 | 0.9
132 | 1 | 0.00084714 | 0.00021231 | 0 | 0 | 1 | 0.99842 | -0.030194 | 0.4 | 1 | 1.1 | 0.9
59 | 1 | 0 | 0 | 0 | 0 | 1 | 0.99843 | -0.030012 | 0.4 | 1 | 1.1 | 0.9
136 | 1 | 0.013554 | 0.003397 | 0 | 0 | 1 | 0.994 | -0.11536 | 0.4 | 1 | 1.1 | 0.9
51 | 1 | 0 | 0 | 0 | 0 | 1 | 0.99461 | -0.10374 | 0.4 | 1 | 1.1 | 0.9
137 | 1 | 0.0043059 | 0.0010792 | 0 | 0 | 1 | 0.99439 | -0.10794 | 0.4 | 1 | 1.1 | 0.9
65 | 1 | 0 | 0 | 0 | 0 | 1 | 0.9944 | -0.10764 | 0.4 | 1 | 1.1 | 0.9
139 | 1 | 0.0050447 | 0.0012643 | 0 | 0 | 1 | 0.99432 | -0.10924 | 0.4 | 1 | 1.1 | 0.9
68 | 1 | 0 | 0 | 0 | 0 | 1 | 0.99452 | -0.10546 | 0.4 | 1 | 1.1 | 0.9
140 | 1 | 0.00057413 | 0.00014389 | 0 | 0 | 1 | 0.99451 | -0.10561 | 0.4 | 1 | 1.1 | 0.9
50 | 1 | 0 | 0 | 0 | 0 | 1 | 0.99621 | -0.072705 | 0.4 | 1 | 1.1 | 0.9
98 | 1 | 0.00056028 | 0.00014042 | 0 | 0 | 1 | 0.99562 | -0.084061 | 0.4 | 1 | 1.1 | 0.9
67 | 3 | 0 | 0 | 0 | 0 | 1 | 1 | 0 | 0.4 | 1 | 1.1 | 0.9
96 | 1 | 0.0013197 | 0.00033074 | 0 | 0 | 1 | 0.99605 | -0.075791 | 0.4 | 1 | 1.1 | 0.9
53 | 1 | 0 | 0 | 0 | 0 | 1 | 0.99749 | -0.048147 | 0.4 | 1 | 1.1 | 0.9
63 | 1 | 0 | 0 | 0 | 0 | 1 | 0.99556 | -0.085281 | 0.4 | 1 | 1.1 | 0.9
123 | 1 | 0.0054418 | 0.0013638 | 0 | 0 | 1 | 0.99665 | -0.064228 | 0.4 | 1 | 1.1 | 0.9
118 | 1 | 0.01971 | 0.0049398 | 0 | 0 | 1 | 0.99497 | -0.09663 | 0.4 | 1 | 1.1 | 0.9
128 | 1 | 0.00093516 | 0.00023437 | 0 | 0 | 1 | 0.99982 | -0.0033987 | 0.4 | 1 | 1.1 | 0.9
127 | 1 | 0.0010382 | 0.00026019 | 0 | 0 | 1 | 0.99979 | -0.0040324 | 0.4 | 1 | 1.1 | 0.9
97 | 1 | 0.0040108 | 0.0010052 | 0 | 0 | 1 | 0.99564 | -0.083868 | 0.4 | 1 | 1.1 | 0.9
121 | 1 | 0.0022908 | 0.00057412 | 0 | 0 | 1 | 0.99562 | -0.084224 | 0.4 | 1 | 1.1 | 0.9
122 | 1 | 0.01857 | 0.0046541 | 0 | 0 | 1 | 0.99506 | -0.094976 | 0.4 | 1 | 1.1 | 0.9

## generator_data
GEN_BUS | PG | QG | QMAX | QMIN | VG | MBASE | GEN_STATUS | PMAX | PMIN
67 | 0.080787 | 0.020371 | 10 | -10 | 1 | 100 | 1 | 10 | 0

## branch_data
F_BUS | T_BUS | BR_R | BR_X | BR_B | RATE_A | RATE_B | RATE_C | TAP | SHIFT | BR_STATUS | ANGMIN | ANGMAX | P_in | Q_in | P_out | Q_out
129 | 71 | 2.2578 | 1.445 | 3.7914e-09 | 0 | 0 | 0 | 0 | 0 | 1 | -90 | 90 | -0.00096269 | -0.00024127 | 0.00096271 | 0.00024091
71 | 127 | 0.80904 | 0.51779 | 1.3586e-09 | 0 | 0 | 0 | 0 | 0 | 1 | -90 | 90 | -0.00096271 | -0.00024091 | 0.00096272 | 0.00024078
131 | 52 | 0.80523 | 0.51535 | 1.3522e-09 | 0 | 0 | 0 | 0 | 0 | 1 | -90 | 90 | -0.001263 | -0.00031654 | 0.001263 | 0.00031642
52 | 68 | 13.5888 | 8.6968 | 2.2819e-08 | 0 | 0 | 0 | 0 | 0 | 1 | -90 | 90 | 0.0056244 | 0.0014087 | -0.0056198 | -0.0014081
52 | 98 | 0.74933 | 0.47957 | 1.2583e-09 | 0 | 0 | 0 | 0 | 0 | 1 | -90 | 90 | -0.024769 | -0.0062132 | 0.024774 | 0.0062162
52 | 51 | 3.8514 | 2.4649 | 6.4676e-09 | 0 | 0 | 0 | 0 | 0 | 1 | -90 | 90 | 0.017882 | 0.004488 | -0.017868 | -0.0044802
132 | 59 | 0.96187 | 0.6156 | 1.6152e-09 | 0 | 0 | 0 | 0 | 0 | 1 | -90 | 90 | -0.00084714 | -0.00021231 | 0.00084715 | 0.00021216
59 | 67 | 2.8656 | 1.834 | 4.8121e-09 | 0 | 0 | 0 | 0 | 0 | 1 | -90 | 90 | -0.046995 | -0.011827 | 0.047063 | 0.01187
59 | 53 | 1.7592 | 1.1259 | 2.9541e-09 | 0 | 0 | 0 | 0 | 0 | 1 | -90 | 90 | 0.046148 | 0.011615 | -0.046108 | -0.011589
136 | 51 | 3.8 | 2.432 | 6.3812e-09 | 0 | 0 | 0 | 0 | 0 | 1 | -90 | 90 | -0.013554 | -0.003397 | 0.013562 | 0.0034012
51 | 65 | 4.0102 | 2.5665 | 6.7341e-09 | 0 | 0 | 0 | 0 | 0 | 1 | -90 | 90 | 0.0043067 | 0.001079 | -0.004306 | -0.0010791
137 | 65 | 0.31578 | 0.2021 | 5.3028e-10 | 0 | 0 | 0 | 0 | 0 | 1 | -90 | 90 | -0.0043059 | -0.0010792 | 0.004306 | 0.0010791
139 | 68 | 3.3223 | 2.1263 | 5.5791e-09 | 0 | 0 | 0 | 0 | 0 | 1 | -90 | 90 | -0.0050447 | -0.0012643 | 0.0050456 | 0.0012644
68 | 140 | 1.1684 | 0.74775 | 1.962e-09 | 0 | 0 | 0 | 0 | 0 | 1 | -90 | 90 | 0.00057414 | 0.0001437 | -0.00057413 | -0.00014389
50 | 98 | 1.9943 | 1.2764 | 3.349e-09 | 0 | 0 | 0 | 0 | 0 | 1 | -90 | 90 | 0.025348 | 0.0063651 | -0.025334 | -0.0063566
50 | 67 | 10.5909 | 6.7782 | 1.7785e-08 | 0 | 0 | 0 | 0 | 0 | 1 | -90 | 90 | -0.030681 | -0.0077006 | 0.030788 | 0.0077671
50 | 96 | 2.5731 | 1.6468 | 4.3209e-09 | 0 | 0 | 0 | 0 | 0 | 1 | -90 | 90 | 0.0053328 | 0.0013355 | -0.005332 | -0.0013354
67 | 128 | 5.1825 | 3.3168 | 8.7028e-09 | 0 | 0 | 0 | 0 | 0 | 1 | -90 | 90 | 0.0029366 | 0.00073457 | -0.0029361 | -0.00073514
96 | 97 | 8.9478 | 5.7266 | 1.5026e-08 | 0 | 0 | 0 | 0 | 0 | 1 | -90 | 90 | 0.0040123 | 0.0010047 | -0.0040108 | -0.0010052
53 | 63 | 8.3848 | 5.3663 | 1.408e-08 | 0 | 0 | 0 | 0 | 0 | 1 | -90 | 90 | 0.019756 | 0.0049672 | -0.019721 | -0.0049462
53 | 123 | 2.724 | 1.7434 | 4.5743e-09 | 0 | 0 | 0 | 0 | 0 | 1 | -90 | 90 | 0.026352 | 0.0066223 | -0.026332 | -0.0066098
63 | 118 | 2.5566 | 1.6362 | 4.2932e-09 | 0 | 0 | 0 | 0 | 0 | 1 | -90 | 90 | 0.019721 | 0.0049462 | -0.01971 | -0.0049398
123 | 121 | 4.2629 | 2.7283 | 7.1586e-09 | 0 | 0 | 0 | 0 | 0 | 1 | -90 | 90 | 0.02089 | 0.0052459 | -0.02087 | -0.0052339
128 | 127 | 1.4179 | 0.90745 | 2.381e-09 | 0 | 0 | 0 | 0 | 0 | 1 | -90 | 90 | 0.0020009 | 0.00050077 | -0.0020009 | -0.00050097
121 | 122 | 2.571 | 1.6455 | 4.3174e-09 | 0 | 0 | 0 | 0 | 0 | 1 | -90 | 90 | 0.01858 | 0.0046598 | -0.01857 | -0.0046541