## bus_data
BUS_I | BUS_TYPE | Pd | Qd | Gs | Bs | area | Vm | Va | baseKV | zone | Vmax | Vmin
1 | 1 | 0.0068734 | 0.0017226 | 0 | 0 | 1 | 0.97217 | -0.53684 | 0.4 | 1 | 1.1 | 0.9
2 | 1 | 0.004889 | 0.0012253 | 0 | 0 | 1 | 0.97284 | -0.52366 | 0.4 | 1 | 1.1 | 0.9
3 | 1 | 0.003626 | 0.00090876 | 0 | 0 | 1 | 0.97201 | -0.53999 | 0.4 | 1 | 1.1 | 0.9
4 | 1 | 0 | 0 | 0 | 0 | 1 | 0.973 | -0.52054 | 0.4 | 1 | 1.1 | 0.9
5 | 1 | 0 | 0 | 0 | 0 | 1 | 0.97153 | -0.54947 | 0.4 | 1 | 1.1 | 0.9
8 | 1 | 0.0015164 | 0.00038006 | 0 | 0 | 1 | 0.97245 | -0.53145 | 0.4 | 1 | 1.1 | 0.9
48 | 1 | 0.0019058 | 0.00047763 | 0 | 0 | 1 | 0.97369 | -0.50687 | 0.4 | 1 | 1.1 | 0.9
17 | 1 | 0 | 0 | 0 | 0 | 1 | 0.97089 | -0.56222 | 0.4 | 1 | 1.1 | 0.9
6 | 1 | 0.0038085 | 0.0009545 | 0 | 0 | 1 | 0.9724 | -0.53239 | 0.4 | 1 | 1.1 | 0.9
47 | 1 | 0 | 0 | 0 | 0 | 1 | 0.97494 | -0.48239 | 0.4 | 1 | 1.1 | 0.9
176 | 1 | 0.0078039 | 0.0019559 | 0 | 0 | 1 | 0.99884 | -0.022382 | 0.4 | 1 | 1.1 | 0.9
113 | 1 | 0 | 0 | 0 | 0 | 1 | 0.99896 | -0.01998 | 0.4 | 1 | 1.1 | 0.9
215 | 1 | 0.0038423 | 0.00096296 | 0 | 0 | 1 | 0.97082 | -0.56352 | 0.4 | 1 | 1.1 | 0.9
213 | 1 | 0.0045923 | 0.0011509 | 0 | 0 | 1 | 0.97051 | -0.56963 | 0.4 | 1 | 1.1 | 0.9
15 | 1 | 0 | 0 | 0 | 0 | 1 | 0.97071 | -0.56579 | 0.4 | 1 | 1.1 | 0.9
13 | 1 | 0.0048891 | 0.0012253 | 0 | 0 | 1 | 0.97068 | -0.56645 | 0.4 | 1 | 1.1 | 0.9
7 | 1 | 0.002657 | 0.0006659 | 0 | 0 | 1 | 0.97214 | -0.53747 | 0.4 | 1 | 1.1 | 0.9
9 | 1 | 0.0030853 | 0.00077324 | 0 | 0 | 1 | 0.97213 | -0.53776 | 0.4 | 1 | 1.1 | 0.9
10 | 1 | 0.0026581 | 0.00066617 | 0 | 0 | 1 | 0.97205 | -0.53937 | 0.4 | 1 | 1.1 | 0.9
11 | 1 | 0.0024656 | 0.00061793 | 0 | 0 | 1 | 0.97204 | -0.53944 | 0.4 | 1 | 1.1 | 0.9
30 | 1 | 0.0023238 | 0.00058241 | 0 | 0 | 1 | 0.97493 | -0.48258 | 0.4 | 1 | 1.1 | 0.9
34 | 1 | 0.0068872 | 0.0017261 | 0 | 0 | 1 | 0.97497 | -0.48193 | 0.4 | 1 | 1.1 | 0.9
14 | 1 | 0.003544 | 0.00088822 | 0 | 0 | 1 | 0.97059 | -0.56817 | 0.4 | 1 | 1.1 | 0.9
214 | 1 | 0.013729 | 0.0034409 | 0 | 0 | 1 | 0.9702 | -0.57581 | 0.4 | 1 | 1.1 | 0.9
18 | 1 | 0.0080214 | 0.0020104 | 0 | 0 | 1 | 0.97575 | -0.4673 | 0.4 | 1 | 1.1 | 0.9
19 | 1 | 0.0050853 | 0.0012745 | 0 | 0 | 1 | 0.97595 | -0.46336 | 0.4 | 1 | 1.1 | 0.9
21 | 1 | 0.029036 | 0.0072771 | 0 | 0 | 1 | 0.97643 | -0.45398 | 0.4 | 1 | 1.1 | 0.9
26 | 1 | 0 | 0 | 0 | 0 | 1 | 0.97697 | -0.44337 | 0.4 | 1 | 1.1 | 0.9
23 | 1 | 0 | 0 | 0 | 0 | 1 | 0.97416 | -0.4984 | 0.4 | 1 | 1.1 | 0.9
24 | 1 | 0 | 0 | 0 | 0 | 1 | 0.97513 | -0.47932 | 0.4 | 1 | 1.1 | 0.9
92 | 1 | 0.0082807 | 0.0020753 | 0 | 0 | 1 | 0.9735 | -0.51141 | 0.4 | 1 | 1.1 | 0.9
212 | 1 | 0.0049903 | 0.0012507 | 0 | 0 | 1 | 0.97553 | -0.47152 | 0.4 | 1 | 1.1 | 0.9
27 | 1 | 0 | 0 | 0 | 0 | 1 | 0.97713 | -0.4402 | 0.4 | 1 | 1.1 | 0.9
127 | 1 | 0 | 0 | 0 | 0 | 1 | 0.97986 | -0.38672 | 0.4 | 1 | 1.1 | 0.9
206 | 1 | 0.0036332 | 0.00091056 | 0 | 0 | 1 | 0.97969 | -0.38993 | 0.4 | 1 | 1.1 | 0.9
125 | 1 | 0 | 0 | 0 | 0 | 1 | 0.98037 | -0.37672 | 0.4 | 1 | 1.1 | 0.9
81 | 1 | 0.0034197 | 0.00085706 | 0 | 0 | 1 | 0.97643 | -0.45391 | 0.4 | 1 | 1.1 | 0.9
80 | 1 | 0.0034219 | 0.00085762 | 0 | 0 | 1 | 0.97649 | -0.45266 | 0.4 | 1 | 1.1 | 0.9
90 | 1 | 0 | 0 | 0 | 0 | 1 | 0.97319 | -0.5175 | 0.4 | 1 | 1.1 | 0.9
88 | 1 | 0.0080663 | 0.0020216 | 0 | 0 | 1 | 0.97299 | -0.52145 | 0.4 | 1 | 1.1 | 0.9
211 | 1 | 0.0049291 | 0.0012353 | 0 | 0 | 1 | 0.97648 | -0.45275 | 0.4 | 1 | 1.1 | 0.9
82 | 1 | 0.0030308 | 0.00075959 | 0 | 0 | 1 | 0.97681 | -0.44646 | 0.4 | 1 | 1.1 | 0.9
108 | 1 | 0 | 0 | 0 | 0 | 1 | 0.97731 | -0.43654 | 0.4 | 1 | 1.1 | 0.9
28 | 1 | 0 | 0 | 0 | 0 | 1 | 0.98555 | -0.27623 | 0.4 | 1 | 1.1 | 0.9
139 | 1 | 0.0078433 | 0.0019657 | 0 | 0 | 1 | 0.98516 | -0.28381 | 0.4 | 1 | 1.1 | 0.9
120 | 1 | 0.0054308 | 0.0013611 | 0 | 0 | 1 | 0.98576 | -0.27214 | 0.4 | 1 | 1.1 | 0.9
29 | 1 | 0 | 0 | 0 | 0 | 1 | 0.97793 | -0.42446 | 0.4 | 1 | 1.1 | 0.9
109 | 1 | 0 | 0 | 0 | 0 | 1 | 0.97771 | -0.42885 | 0.4 | 1 | 1.1 | 0.9
133 | 1 | 0.0045626 | 0.0011435 | 0 | 0 | 1 | 0.97896 | -0.40433 | 0.4 | 1 | 1.1 | 0.9
107 | 1 | 0.0079044 | 0.001981 | 0 | 0 | 1 | 0.97729 | -0.43692 | 0.4 | 1 | 1.1 | 0.9
141 | 1 | 0.004016 | 0.0010065 | 0 | 0 | 1 | 0.98505 | -0.28592 | 0.4 | 1 | 1.1 | 0.9
119 | 1 | 0.0017467 | 0.00043776 | 0 | 0 | 1 | 0.98625 | -0.26246 | 0.4 | 1 | 1.1 | 0.9
132 | 1 | 0.0022398 | 0.00056135 | 0 | 0 | 1 | 0.98031 | -0.37777 | 0.4 | 1 | 1.1 | 0.9
35 | 1 | 0.0023213 | 0.00058177 | 0 | 0 | 1 | 0.97512 | -0.47892 | 0.4 | 1 | 1.1 | 0.9
31 | 1 | 0.0025359 | 0.00063556 | 0 | 0 | 1 | 0.9777 | -0.4285 | 0.4 | 1 | 1.1 | 0.9
32 | 1 | 0.0032035 | 0.00080286 | 0 | 0 | 1 | 0.97771 | -0.42833 | 0.4 | 1 | 1.1 | 0.9
33 | 1 | 0.0022758 | 0.00057037 | 0 | 0 | 1 | 0.97781 | -0.42632 | 0.4 | 1 | 1.1 | 0.9
40 | 1 | 0.0022494 | 0.00056375 | 0 | 0 | 1 | 0.97787 | -0.42514 | 0.4 | 1 | 1.1 | 0.9
38 | 1 | 0.001374 | 0.00034437 | 0 | 0 | 1 | 0.97804 | -0.42181 | 0.4 | 1 | 1.1 | 0.9
44 | 1 | 0.001404 | 0.00035188 | 0 | 0 | 1 | 0.97531 | -0.47508 | 0.4 | 1 | 1.1 | 0.9
42 | 1 | 0.0018595 | 0.00046604 | 0 | 0 | 1 | 0.97538 | -0.47366 | 0.4 | 1 | 1.1 | 0.9
36 | 1 | 0.0031354 | 0.00078581 | 0 | 0 | 1 | 0.97805 | -0.42166 | 0.4 | 1 | 1.1 | 0.9
37 | 1 | 0.0039361 | 0.00098647 | 0 | 0 | 1 | 0.97833 | -0.41622 | 0.4 | 1 | 1.1 | 0.9
39 | 1 | 0 | 0 | 0 | 0 | 1 | 0.97849 | -0.41295 | 0.4 | 1 | 1.1 | 0.9
70 | 1 | 0.0035439 | 0.00088819 | 0 | 0 | 1 | 0.97865 | -0.4099 | 0.4 | 1 | 1.1 | 0.9
67 | 1 | 0.0016565 | 0.00041516 | 0 | 0 | 1 | 0.97838 | -0.41525 | 0.4 | 1 | 1.1 | 0.9
56 | 1 | 0.001614 | 0.00040451 | 0 | 0 | 1 | 0.97926 | -0.39783 | 0.4 | 1 | 1.1 | 0.9
68 | 1 | 0.0026921 | 0.00067471 | 0 | 0 | 1 | 0.97836 | -0.4156 | 0.4 | 1 | 1.1 | 0.9
41 | 1 | 0.0013368 | 0.00033504 | 0 | 0 | 1 | 0.97566 | -0.46821 | 0.4 | 1 | 1.1 | 0.9
43 | 1 | 0 | 0 | 0 | 0 | 1 | 0.97615 | -0.45867 | 0.4 | 1 | 1.1 | 0.9
45 | 1 | 0 | 0 | 0 | 0 | 1 | 0.97698 | -0.44242 | 0.4 | 1 | 1.1 | 0.9
46 | 1 | 0.0021181 | 0.00053085 | 0 | 0 | 1 | 0.97525 | -0.47631 | 0.4 | 1 | 1.1 | 0.9
53 | 1 | 0.0016092 | 0.00040331 | 0 | 0 | 1 | 0.97694 | -0.4431 | 0.4 | 1 | 1.1 | 0.9
50 | 1 | 0.0011798 | 0.00029568 | 0 | 0 | 1 | 0.97719 | -0.43829 | 0.4 | 1 | 1.1 | 0.9
51 | 1 | 0.0024461 | 0.00061304 | 0 | 0 | 1 | 0.97899 | -0.40295 | 0.4 | 1 | 1.1 | 0.9
49 | 1 | 0.0014554 | 0.00036475 | 0 | 0 | 1 | 0.97486 | -0.484 | 0.4 | 1 | 1.1 | 0.9
174 | 1 | 0.0015094 | 0.00037829 | 0 | 0 | 1 | 0.97474 | -0.48622 | 0.4 | 1 | 1.1 | 0.9
175 | 1 | 0.0028534 | 0.00071514 | 0 | 0 | 1 | 0.97472 | -0.48669 | 0.4 | 1 | 1.1 | 0.9
52 | 1 | 0 | 0 | 0 | 0 | 1 | 0.98042 | -0.37522 | 0.4 | 1 | 1.1 | 0.9
57 | 1 | 0.0018329 | 0.00045937 | 0 | 0 | 1 | 0.98101 | -0.36369 | 0.4 | 1 | 1.1 | 0.9
54 | 1 | 0.002208 | 0.00055339 | 0 | 0 | 1 | 0.97992 | -0.385 | 0.4 | 1 | 1.1 | 0.9
65 | 1 | 0.0017913 | 0.00044895 | 0 | 0 | 1 | 0.9823 | -0.33857 | 0.4 | 1 | 1.1 | 0.9
58 | 1 | 0.0023026 | 0.00057708 | 0 | 0 | 1 | 0.98698 | -0.24822 | 0.4 | 1 | 1.1 | 0.9
195 | 1 | 0.001866 | 0.00046766 | 0 | 0 | 1 | 0.98702 | -0.24743 | 0.4 | 1 | 1.1 | 0.9
55 | 1 | 0.0016894 | 0.00042342 | 0 | 0 | 1 | 0.97944 | -0.39442 | 0.4 | 1 | 1.1 | 0.9
168 | 1 | 0.0048788 | 0.0012227 | 0 | 0 | 1 | 0.98946 | -0.20058 | 0.4 | 1 | 1.1 | 0.9
169 | 1 | 0 | 0 | 0 | 0 | 1 | 0.98962 | -0.19745 | 0.4 | 1 | 1.1 | 0.9
66 | 1 | 0.0028244 | 0.00070786 | 0 | 0 | 1 | 0.98377 | -0.3102 | 0.4 | 1 | 1.1 | 0.9
196 | 1 | 0.0044313 | 0.0011106 | 0 | 0 | 1 | 0.98711 | -0.24569 | 0.4 | 1 | 1.1 | 0.9
59 | 1 | 0.0058472 | 0.0014654 | 0 | 0 | 1 | 0.98358 | -0.31416 | 0.4 | 1 | 1.1 | 0.9
60 | 1 | 0.0025831 | 0.00064738 | 0 | 0 | 1 | 0.98392 | -0.30741 | 0.4 | 1 | 1.1 | 0.9
61 | 1 | 0 | 0 | 0 | 0 | 1 | 0.98346 | -0.31636 | 0.4 | 1 | 1.1 | 0.9
62 | 1 | 0 | 0 | 0 | 0 | 1 | 0.98477 | -0.29081 | 0.4 | 1 | 1.1 | 0.9
63 | 1 | 0 | 0 | 0 | 0 | 1 | 0.98294 | -0.32659 | 0.4 | 1 | 1.1 | 0.9
71 | 1 | 0.0037582 | 0.00094188 | 0 | 0 | 1 | 0.98563 | -0.2742 | 0.4 | 1 | 1.1 | 0.9
72 | 1 | 0.0020558 | 0.00051524 | 0 | 0 | 1 | 0.98474 | -0.29143 | 0.4 | 1 | 1.1 | 0.9
77 | 1 | 0.0033721 | 0.00084512 | 0 | 0 | 1 | 0.98281 | -0.3291 | 0.4 | 1 | 1.1 | 0.9
78 | 1 | 0.0057502 | 0.0014411 | 0 | 0 | 1 | 0.98598 | -0.26746 | 0.4 | 1 | 1.1 | 0.9
75 | 1 | 0.002047 | 0.00051304 | 0 | 0 | 1 | 0.98271 | -0.33114 | 0.4 | 1 | 1.1 | 0.9
69 | 1 | 0.0023496 | 0.00058887 | 0 | 0 | 1 | 0.97832 | -0.41645 | 0.4 | 1 | 1.1 | 0.9
79 | 1 | 0 | 0 | 0 | 0 | 1 | 0.98678 | -0.25201 | 0.4 | 1 | 1.1 | 0.9
73 | 1 | 0.0017344 | 0.00043469 | 0 | 0 | 1 | 0.98257 | -0.33378 | 0.4 | 1 | 1.1 | 0.9
74 | 1 | 0.0028037 | 0.00070268 | 0 | 0 | 1 | 0.98246 | -0.3359 | 0.4 | 1 | 1.1 | 0.9
76 | 1 | 0.0023533 | 0.0005898 | 0 | 0 | 1 | 0.98242 | -0.33671 | 0.4 | 1 | 1.1 | 0.9
197 | 1 | 0 | 0 | 0 | 0 | 1 | 0.98735 | -0.24103 | 0.4 | 1 | 1.1 | 0.9
205 | 1 | 0.0024369 | 0.00061075 | 0 | 0 | 1 | 0.98673 | -0.25313 | 0.4 | 1 | 1.1 | 0.9
198 | 1 | 0.0064173 | 0.0016083 | 0 | 0 | 1 | 0.9885 | -0.21889 | 0.4 | 1 | 1.1 | 0.9
184 | 1 | 0.0035878 | 0.00089919 | 0 | 0 | 1 | 0.98655 | -0.25648 | 0.4 | 1 | 1.1 | 0.9
83 | 1 | 0.0044152 | 0.0011066 | 0 | 0 | 1 | 0.9974 | -0.04906 | 0.4 | 1 | 1.1 | 0.9
84 | 1 | 0.0024177 | 0.00060593 | 0 | 0 | 1 | 0.99388 | -0.11587 | 0.4 | 1 | 1.1 | 0.9
85 | 1 | 0.0069213 | 0.0017346 | 0 | 0 | 1 | 0.99778 | -0.041849 | 0.4 | 1 | 1.1 | 0.9
86 | 1 | 0 | 0 | 0 | 0 | 1 | 0.99368 | -0.11968 | 0.4 | 1 | 1.1 | 0.9
87 | 3 | 0 | 0 | 0 | 0 | 1 | 1 | 0 | 0.4 | 1 | 1.1 | 0.9
131 | 1 | 0.0029944 | 0.00075047 | 0 | 0 | 1 | 0.99274 | -0.1376 | 0.4 | 1 | 1.1 | 0.9
128 | 1 | 0.001564 | 0.00039197 | 0 | 0 | 1 | 0.99217 | -0.14861 | 0.4 | 1 | 1.1 | 0.9
111 | 1 | 0.0037261 | 0.00093384 | 0 | 0 | 1 | 0.99966 | -0.0064489 | 0.4 | 1 | 1.1 | 0.9
173 | 1 | 0.0059079 | 0.0014807 | 0 | 0 | 1 | 0.99266 | -0.13929 | 0.4 | 1 | 1.1 | 0.9
129 | 1 | 0.0027189 | 0.00068143 | 0 | 0 | 1 | 0.99132 | -0.16487 | 0.4 | 1 | 1.1 | 0.9
97 | 1 | 0.0093974 | 0.0023552 | 0 | 0 | 1 | 0.98281 | -0.32918 | 0.4 | 1 | 1.1 | 0.9
95 | 1 | 0 | 0 | 0 | 0 | 1 | 0.98296 | -0.32612 | 0.4 | 1 | 1.1 | 0.9
110 | 1 | 0.0085066 | 0.002132 | 0 | 0 | 1 | 0.9994 | -0.01144 | 0.4 | 1 | 1.1 | 0.9
89 | 1 | 0.0077095 | 0.0019322 | 0 | 0 | 1 | 0.97274 | -0.52638 | 0.4 | 1 | 1.1 | 0.9
91 | 1 | 0 | 0 | 0 | 0 | 1 | 0.98266 | -0.33198 | 0.4 | 1 | 1.1 | 0.9
98 | 1 | 0 | 0 | 0 | 0 | 1 | 0.98162 | -0.35224 | 0.4 | 1 | 1.1 | 0.9
126 | 1 | 0 | 0 | 0 | 0 | 1 | 0.98071 | -0.36993 | 0.4 | 1 | 1.1 | 0.9
219 | 1 | 0.0014577 | 0.00036534 | 0 | 0 | 1 | 0.98136 | -0.35746 | 0.4 | 1 | 1.1 | 0.9
99 | 1 | 0 | 0 | 0 | 0 | 1 | 0.98012 | -0.3816 | 0.4 | 1 | 1.1 | 0.9
208 | 1 | 0.0077231 | 0.0019356 | 0 | 0 | 1 | 0.97927 | -0.39809 | 0.4 | 1 | 1.1 | 0.9
93 | 1 | 0.0014676 | 0.00036781 | 0 | 0 | 1 | 0.98358 | -0.31418 | 0.4 | 1 | 1.1 | 0.9
94 | 1 | 0.0014479 | 0.00036289 | 0 | 0 | 1 | 0.98359 | -0.31398 | 0.4 | 1 | 1.1 | 0.9
96 | 1 | 0.0022002 | 0.00055141 | 0 | 0 | 1 | 0.98361 | -0.31359 | 0.4 | 1 | 1.1 | 0.9
134 | 1 | 0.0007227 | 0.00018113 | 0 | 0 | 1 | 0.98447 | -0.29686 | 0.4 | 1 | 1.1 | 0.9
118 | 1 | 0.001436 | 0.0003599 | 0 | 0 | 1 | 0.98449 | -0.29642 | 0.4 | 1 | 1.1 | 0.9
218 | 1 | 0.0051295 | 0.0012856 | 0 | 0 | 1 | 0.9811 | -0.36256 | 0.4 | 1 | 1.1 | 0.9
124 | 1 | 0.0048547 | 0.0012167 | 0 | 0 | 1 | 0.98029 | -0.37824 | 0.4 | 1 | 1.1 | 0.9
209 | 1 | 0.0085173 | 0.0021346 | 0 | 0 | 1 | 0.97834 | -0.41633 | 0.4 | 1 | 1.1 | 0.9
100 | 1 | 0.00074599 | 0.00018696 | 0 | 0 | 1 | 0.98654 | -0.25688 | 0.4 | 1 | 1.1 | 0.9
101 | 1 | 0.0016632 | 0.00041685 | 0 | 0 | 1 | 0.98649 | -0.25791 | 0.4 | 1 | 1.1 | 0.9
102 | 1 | 0 | 0 | 0 | 0 | 1 | 0.98663 | -0.25506 | 0.4 | 1 | 1.1 | 0.9
103 | 1 | 0.0026897 | 0.00067411 | 0 | 0 | 1 | 0.98648 | -0.25813 | 0.4 | 1 | 1.1 | 0.9
104 | 1 | 0.000743 | 0.00018621 | 0 | 0 | 1 | 0.9872 | -0.24409 | 0.4 | 1 | 1.1 | 0.9
105 | 1 | 0.00073456 | 0.0001841 | 0 | 0 | 1 | 0.98541 | -0.27872 | 0.4 | 1 | 1.1 | 0.9
106 | 1 | 0.0014888 | 0.00037312 | 0 | 0 | 1 | 0.98642 | -0.25918 | 0.4 | 1 | 1.1 | 0.9
122 | 1 | 0 | 0 | 0 | 0 | 1 | 0.98637 | -0.26012 | 0.4 | 1 | 1.1 | 0.9
135 | 1 | 0.00073564 | 0.00018437 | 0 | 0 | 1 | 0.98756 | -0.23709 | 0.4 | 1 | 1.1 | 0.9
116 | 1 | 0.00073709 | 0.00018473 | 0 | 0 | 1 | 0.9854 | -0.27884 | 0.4 | 1 | 1.1 | 0.9
166 | 1 | 0.00046436 | 0.00011638 | 0 | 0 | 1 | 0.98611 | -0.26529 | 0.4 | 1 | 1.1 | 0.9
121 | 1 | 0 | 0 | 0 | 0 | 1 | 0.98632 | -0.26111 | 0.4 | 1 | 1.1 | 0.9
136 | 1 | 0.0020582 | 0.00051584 | 0 | 0 | 1 | 0.98907 | -0.20813 | 0.4 | 1 | 1.1 | 0.9
115 | 1 | 0.0018296 | 0.00045855 | 0 | 0 | 1 | 0.98532 | -0.28046 | 0.4 | 1 | 1.1 | 0.9
167 | 1 | 0.00045603 | 0.00011429 | 0 | 0 | 1 | 0.98602 | -0.26698 | 0.4 | 1 | 1.1 | 0.9
112 | 1 | 0 | 0 | 0 | 0 | 1 | 0.99917 | -0.015915 | 0.4 | 1 | 1.1 | 0.9
114 | 1 | 0.0027822 | 0.00069728 | 0 | 0 | 1 | 0.9991 | -0.017275 | 0.4 | 1 | 1.1 | 0.9
220 | 1 | 0.015457 | 0.0038738 | 0 | 0 | 1 | 0.99845 | -0.029885 | 0.4 | 1 | 1.1 | 0.9
117 | 1 | 0.0011839 | 0.00029672 | 0 | 0 | 1 | 0.98453 | -0.29566 | 0.4 | 1 | 1.1 | 0.9
123 | 1 | 0.003211 | 0.00080476 | 0 | 0 | 1 | 0.98618 | -0.26396 | 0.4 | 1 | 1.1 | 0.9
162 | 1 | 0.00050066 | 0.00012548 | 0 | 0 | 1 | 0.98609 | -0.26568 | 0.4 | 1 | 1.1 | 0.9
158 | 1 | 0.0018826 | 0.00047182 | 0 | 0 | 1 | 0.98097 | -0.36504 | 0.4 | 1 | 1.1 | 0.9
216 | 1 | 0.0052314 | 0.0013111 | 0 | 0 | 1 | 0.98098 | -0.36491 | 0.4 | 1 | 1.1 | 0.9
163 | 1 | 0.0038412 | 0.00096269 | 0 | 0 | 1 | 0.98607 | -0.2661 | 0.4 | 1 | 1.1 | 0.9
207 | 1 | 0.0055113 | 0.0013813 | 0 | 0 | 1 | 0.97963 | -0.39124 | 0.4 | 1 | 1.1 | 0.9
130 | 1 | 0 | 0 | 0 | 0 | 1 | 0.99007 | -0.18883 | 0.4 | 1 | 1.1 | 0.9
138 | 1 | 0.002783 | 0.00069749 | 0 | 0 | 1 | 0.98989 | -0.19224 | 0.4 | 1 | 1.1 | 0.9
137 | 1 | 0.0014342 | 0.00035943 | 0 | 0 | 1 | 0.98914 | -0.20665 | 0.4 | 1 | 1.1 | 0.9
161 | 1 | 0.0020047 | 0.00050242 | 0 | 0 | 1 | 0.98947 | -0.20046 | 0.4 | 1 | 1.1 | 0.9
170 | 1 | 0.0059263 | 0.0014853 | 0 | 0 | 1 | 0.99063 | -0.17807 | 0.4 | 1 | 1.1 | 0.9
160 | 1 | 0.0020141 | 0.00050477 | 0 | 0 | 1 | 0.98941 | -0.20166 | 0.4 | 1 | 1.1 | 0.9
165 | 1 | 0.00060862 | 0.00015254 | 0 | 0 | 1 | 0.98603 | -0.26674 | 0.4 | 1 | 1.1 | 0.9
164 | 1 | 0.00044054 | 0.00011041 | 0 | 0 | 1 | 0.98604 | -0.26659 | 0.4 | 1 | 1.1 | 0.9
142 | 1 | 0.00095358 | 0.00023899 | 0 | 0 | 1 | 0.98504 | -0.28609 | 0.4 | 1 | 1.1 | 0.9
143 | 1 | 0.0016009 | 0.00040123 | 0 | 0 | 1 | 0.98489 | -0.28896 | 0.4 | 1 | 1.1 | 0.9
144 | 1 | 0 | 0 | 0 | 0 | 1 | 0.98513 | -0.28436 | 0.4 | 1 | 1.1 | 0.9
145 | 1 | 0.0021157 | 0.00053025 | 0 | 0 | 1 | 0.98486 | -0.28968 | 0.4 | 1 | 1.1 | 0.9
146 | 1 | 0.00079367 | 0.00019891 | 0 | 0 | 1 | 0.9852 | -0.28291 | 0.4 | 1 | 1.1 | 0.9
157 | 1 | 0 | 0 | 0 | 0 | 1 | 0.98484 | -0.29004 | 0.4 | 1 | 1.1 | 0.9
151 | 1 | 0.0009627 | 0.00024127 | 0 | 0 | 1 | 0.98536 | -0.27986 | 0.4 | 1 | 1.1 | 0.9
155 | 1 | 0 | 0 | 0 | 0 | 1 | 0.98482 | -0.29037 | 0.4 | 1 | 1.1 | 0.9
149 | 1 | 0.0011103 | 0.00027826 | 0 | 0 | 1 | 0.9854 | -0.27903 | 0.4 | 1 | 1.1 | 0.9
147 | 1 | 0.00060871 | 0.00015256 | 0 | 0 | 1 | 0.98559 | -0.2753 | 0.4 | 1 | 1.1 | 0.9
148 | 1 | 0.0012845 | 0.00032192 | 0 | 0 | 1 | 0.98562 | -0.27486 | 0.4 | 1 | 1.1 | 0.9
150 | 1 | 0.00057482 | 0.00014406 | 0 | 0 | 1 | 0.98586 | -0.2701 | 0.4 | 1 | 1.1 | 0.9
159 | 1 | 0.00045411 | 0.00011381 | 0 | 0 | 1 | 0.98594 | -0.2686 | 0.4 | 1 | 1.1 | 0.9
152 | 1 | 0.0011798 | 0.00029568 | 0 | 0 | 1 | 0.98895 | -0.21068 | 0.4 | 1 | 1.1 | 0.9
153 | 1 | 0.0059703 | 0.0014963 | 0 | 0 | 1 | 0.98888 | -0.21191 | 0.4 | 1 | 1.1 | 0.9
154 | 1 | 0.0029693 | 0.00074418 | 0 | 0 | 1 | 0.9891 | -0.20777 | 0.4 | 1 | 1.1 | 0.9
156 | 1 | 0.00096998 | 0.0002431 | 0 | 0 | 1 | 0.98913 | -0.20714 | 0.4 | 1 | 1.1 | 0.9
179 | 1 | 0.0018268 | 0.00045785 | 0 | 0 | 1 | 0.98481 | -0.29051 | 0.4 | 1 | 1.1 | 0.9
217 | 1 | 0.001504 | 0.00037693 | 0 | 0 | 1 | 0.98108 | -0.36279 | 0.4 | 1 | 1.1 | 0.9
171 | 1 | 0.0041165 | 0.0010317 | 0 | 0 | 1 | 0.98881 | -0.21316 | 0.4 | 1 | 1.1 | 0.9
172 | 1 | 0.0044056 | 0.0011042 | 0 | 0 | 1 | 0.98857 | -0.21766 | 0.4 | 1 | 1.1 | 0.9
177 | 1 | 0.0043878 | 0.0010997 | 0 | 0 | 1 | 0.98802 | -0.22843 | 0.4 | 1 | 1.1 | 0.9
178 | 1 | 0.0026972 | 0.00067599 | 0 | 0 | 1 | 0.98784 | -0.2319 | 0.4 | 1 | 1.1 | 0.9
189 | 1 | 0.0014363 | 0.00035998 | 0 | 0 | 1 | 0.98717 | -0.24508 | 0.4 | 1 | 1.1 | 0.9
202 | 1 | 0.0032668 | 0.00081875 | 0 | 0 | 1 | 0.98716 | -0.24523 | 0.4 | 1 | 1.1 | 0.9
180 | 1 | 0.0012916 | 0.0003237 | 0 | 0 | 1 | 0.98648 | -0.258 | 0.4 | 1 | 1.1 | 0.9
181 | 1 | 0.000751 | 0.00018822 | 0 | 0 | 1 | 0.98645 | -0.25846 | 0.4 | 1 | 1.1 | 0.9
182 | 1 | 0.00076559 | 0.00019187 | 0 | 0 | 1 | 0.98655 | -0.2566 | 0.4 | 1 | 1.1 | 0.9
186 | 1 | 0.0010774 | 0.00027003 | 0 | 0 | 1 | 0.98471 | -0.29296 | 0.4 | 1 | 1.1 | 0.9
185 | 1 | 0.0026331 | 0.00065993 | 0 | 0 | 1 | 0.98477 | -0.29186 | 0.4 | 1 | 1.1 | 0.9
187 | 1 | 0 | 0 | 0 | 0 | 1 | 0.98479 | -0.29135 | 0.4 | 1 | 1.1 | 0.9
188 | 1 | 0 | 0 | 0 | 0 | 1 | 0.98486 | -0.29003 | 0.4 | 1 | 1.1 | 0.9
194 | 1 | 0.0034879 | 0.00087415 | 0 | 0 | 1 | 0.98489 | -0.28949 | 0.4 | 1 | 1.1 | 0.9
192 | 1 | 0.0037296 | 0.00093473 | 0 | 0 | 1 | 0.98503 | -0.28675 | 0.4 | 1 | 1.1 | 0.9
200 | 1 | 0.0033416 | 0.00083748 | 0 | 0 | 1 | 0.98682 | -0.2518 | 0.4 | 1 | 1.1 | 0.9
190 | 1 | 0.0011684 | 0.00029284 | 0 | 0 | 1 | 0.98521 | -0.28328 | 0.4 | 1 | 1.1 | 0.9
191 | 1 | 0.0023855 | 0.00059787 | 0 | 0 | 1 | 0.98528 | -0.28188 | 0.4 | 1 | 1.1 | 0.9
193 | 1 | 0.00087995 | 0.00022054 | 0 | 0 | 1 | 0.9855 | -0.27749 | 0.4 | 1 | 1.1 | 0.9
199 | 1 | 0.0026475 | 0.00066351 | 0 | 0 | 1 | 0.98557 | -0.27618 | 0.4 | 1 | 1.1 | 0.9
204 | 1 | 0.0023105 | 0.00057906 | 0 | 0 | 1 | 0.98593 | -0.26921 | 0.4 | 1 | 1.1 | 0.9
203 | 1 | 0.0033981 | 0.00085165 | 0 | 0 | 1 | 0.98617 | -0.26439 | 0.4 | 1 | 1.1 | 0.9
201 | 1 | 0.0019462 | 0.00048777 | 0 | 0 | 1 | 0.98649 | -0.25816 | 0.4 | 1 | 1.1 | 0.9
210 | 1 | 0.0077312 | 0.0019376 | 0 | 0 | 1 | 0.97757 | -0.43151 | 0.4 | 1 | 1.1 | 0.9

## generator_data
GEN_BUS | PG | QG | QMAX | QMIN | VG | MBASE | GEN_STATUS | PMAX | PMIN
87 | 0.57044 | 0.14655 | 10 | -10 | 1 | 100 | 1 | 10 | 0

## branch_data
F_BUS | T_BUS | BR_R | BR_X | BR_B | RATE_A | RATE_B | RATE_C | TAP | SHIFT | BR_STATUS | ANGMIN | ANGMAX | P_in | Q_in | P_out | Q_out
1 | 2 | 1.3594 | 0.87 | 2.2828e-09 | 0 | 0 | 0 | 0 | 0 | 1 | -90 | 90 | -0.041145 | -0.01033 | 0.041171 | 0.010347
1 | 3 | 0.39018 | 0.24972 | 6.5522e-10 | 0 | 0 | 0 | 0 | 0 | 1 | -90 | 90 | 0.034272 | 0.0086076 | -0.034267 | -0.0086044
2 | 4 | 0.28823 | 0.18447 | 4.8402e-10 | 0 | 0 | 0 | 0 | 0 | 1 | -90 | 90 | -0.04606 | -0.011572 | 0.046067 | 0.011576
3 | 5 | 1.3116 | 0.8394 | 2.2025e-09 | 0 | 0 | 0 | 0 | 0 | 1 | -90 | 90 | 0.030641 | 0.0076956 | -0.030627 | -0.007687
4 | 8 | 2.8586 | 1.8295 | 4.8004e-09 | 0 | 0 | 0 | 0 | 0 | 1 | -90 | 90 | 0.016203 | 0.0040647 | -0.016194 | -0.0040598
4 | 48 | 0.93367 | 0.59755 | 1.5679e-09 | 0 | 0 | 0 | 0 | 0 | 1 | -90 | 90 | -0.06227 | -0.015641 | 0.06231 | 0.015667
5 | 17 | 1.7608 | 1.1269 | 2.9569e-09 | 0 | 0 | 0 | 0 | 0 | 1 | -90 | 90 | 0.030627 | 0.007687 | -0.030609 | -0.0076754
8 | 6 | 0.27179 | 0.17394 | 4.564e-10 | 0 | 0 | 0 | 0 | 0 | 1 | -90 | 90 | 0.014678 | 0.0036797 | -0.014677 | -0.0036793
48 | 47 | 1.6251 | 1.0401 | 2.729e-09 | 0 | 0 | 0 | 0 | 0 | 1 | -90 | 90 | -0.064216 | -0.016144 | 0.064291 | 0.016192
17 | 215 | 1.4313 | 0.91603 | 2.4035e-09 | 0 | 0 | 0 | 0 | 0 | 1 | -90 | 90 | 0.0038424 | 0.00096294 | -0.0038421 | -0.00096301
17 | 213 | 1.7081 | 1.0932 | 2.8684e-09 | 0 | 0 | 0 | 0 | 0 | 1 | -90 | 90 | 0.018332 | 0.0045982 | -0.018325 | -0.0045943
17 | 15 | 1.7886 | 1.1447 | 3.0035e-09 | 0 | 0 | 0 | 0 | 0 | 1 | -90 | 90 | 0.0084348 | 0.0021143 | -0.0084334 | -0.0021136
6 | 7 | 1.9813 | 1.268 | 3.3272e-09 | 0 | 0 | 0 | 0 | 0 | 1 | -90 | 90 | 0.010869 | 0.0027248 | -0.010866 | -0.0027234
47 | 49 | 1.1773 | 0.75347 | 1.977e-09 | 0 | 0 | 0 | 0 | 0 | 1 | -90 | 90 | 0.005819 | 0.0014582 | -0.0058186 | -0.0014581
47 | 46 | 0.37086 | 0.23735 | 6.2277e-10 | 0 | 0 | 0 | 0 | 0 | 1 | -90 | 90 | -0.07011 | -0.01765 | 0.070131 | 0.017663
176 | 113 | 1.3767 | 0.88108 | 2.3118e-09 | 0 | 0 | 0 | 0 | 0 | 1 | -90 | 90 | -0.0078039 | -0.0019559 | 0.0078048 | 0.0019562
113 | 220 | 2.8649 | 1.8336 | 4.811e-09 | 0 | 0 | 0 | 0 | 0 | 1 | -90 | 90 | 0.015464 | 0.003878 | -0.015457 | -0.0038738
113 | 112 | 0.78172 | 0.5003 | 1.3127e-09 | 0 | 0 | 0 | 0 | 0 | 1 | -90 | 90 | -0.023269 | -0.0058342 | 0.023273 | 0.0058369
213 | 214 | 1.9022 | 1.2174 | 3.1943e-09 | 0 | 0 | 0 | 0 | 0 | 1 | -90 | 90 | 0.013733 | 0.0034434 | -0.013729 | -0.0034411
15 | 13 | 0.33062 | 0.21159 | 5.5519e-10 | 0 | 0 | 0 | 0 | 0 | 1 | -90 | 90 | 0.0084334 | 0.0021136 | -0.0084331 | -0.0021135
13 | 14 | 2.055 | 1.3152 | 3.4509e-09 | 0 | 0 | 0 | 0 | 0 | 1 | -90 | 90 | 0.0035442 | 0.00088812 | -0.0035439 | -0.00088826
7 | 9 | 0.1467 | 0.093887 | 2.4635e-10 | 0 | 0 | 0 | 0 | 0 | 1 | -90 | 90 | 0.0082092 | 0.0020575 | -0.0082091 | -0.0020575
9 | 10 | 1.3333 | 0.85334 | 2.2391e-09 | 0 | 0 | 0 | 0 | 0 | 1 | -90 | 90 | 0.0051239 | 0.0012842 | -0.0051235 | -0.0012841
10 | 11 | 0.11903 | 0.076181 | 1.9989e-10 | 0 | 0 | 0 | 0 | 0 | 1 | -90 | 90 | 0.0024655 | 0.00061795 | -0.0024655 | -0.00061796
30 | 34 | 1.203 | 0.76992 | 2.0202e-09 | 0 | 0 | 0 | 0 | 0 | 1 | -90 | 90 | -0.0023238 | -0.00058242 | 0.0023238 | 0.00058228
34 | 35 | 1.3925 | 0.89123 | 2.3385e-09 | 0 | 0 | 0 | 0 | 0 | 1 | -90 | 90 | -0.0092109 | -0.0023084 | 0.0092122 | 0.0023091
18 | 19 | 2.0933 | 1.3397 | 3.5153e-09 | 0 | 0 | 0 | 0 | 0 | 1 | -90 | 90 | -0.0080213 | -0.0020104 | 0.0080228 | 0.002011
19 | 21 | 3.0584 | 1.9574 | 5.1359e-09 | 0 | 0 | 0 | 0 | 0 | 1 | -90 | 90 | -0.013108 | -0.0032856 | 0.013114 | 0.0032888
21 | 26 | 1.0762 | 0.68874 | 1.8072e-09 | 0 | 0 | 0 | 0 | 0 | 1 | -90 | 90 | -0.042149 | -0.010566 | 0.042171 | 0.01058
26 | 27 | 0.32203 | 0.2061 | 5.4078e-10 | 0 | 0 | 0 | 0 | 0 | 1 | -90 | 90 | -0.042171 | -0.01058 | 0.042177 | 0.010584
23 | 24 | 3.3753 | 2.1602 | 5.668e-09 | 0 | 0 | 0 | 0 | 0 | 1 | -90 | 90 | -0.02408 | -0.0060436 | 0.024102 | 0.0060571
23 | 92 | 2.2995 | 1.4717 | 3.8615e-09 | 0 | 0 | 0 | 0 | 0 | 1 | -90 | 90 | 0.02408 | 0.0060437 | -0.024065 | -0.0060345
24 | 212 | 1.3832 | 0.88528 | 2.3228e-09 | 0 | 0 | 0 | 0 | 0 | 1 | -90 | 90 | -0.024102 | -0.0060571 | 0.024111 | 0.0060626
92 | 90 | 1.6395 | 1.0493 | 2.7531e-09 | 0 | 0 | 0 | 0 | 0 | 1 | -90 | 90 | 0.015785 | 0.0039591 | -0.01578 | -0.0039564
212 | 211 | 2.7579 | 1.765 | 4.6312e-09 | 0 | 0 | 0 | 0 | 0 | 1 | -90 | 90 | -0.029101 | -0.0073133 | 0.029127 | 0.0073296
27 | 82 | 2.7109 | 1.735 | 4.5523e-09 | 0 | 0 | 0 | 0 | 0 | 1 | -90 | 90 | 0.0098775 | 0.0024763 | -0.0098745 | -0.0024749
27 | 108 | 0.30141 | 0.1929 | 5.0614e-10 | 0 | 0 | 0 | 0 | 0 | 1 | -90 | 90 | -0.052054 | -0.01306 | 0.052063 | 0.013066
127 | 206 | 1.5085 | 0.96545 | 2.5332e-09 | 0 | 0 | 0 | 0 | 0 | 1 | -90 | 90 | 0.0091461 | 0.0022926 | -0.0091447 | -0.0022919
127 | 125 | 4.7068 | 3.0124 | 7.904e-09 | 0 | 0 | 0 | 0 | 0 | 1 | -90 | 90 | -0.0091461 | -0.0022926 | 0.0091505 | 0.0022946
206 | 207 | 1.0217 | 0.65391 | 1.7158e-09 | 0 | 0 | 0 | 0 | 0 | 1 | -90 | 90 | 0.0055116 | 0.0013814 | -0.0055113 | -0.0013813
125 | 124 | 1.3448 | 0.86066 | 2.2582e-09 | 0 | 0 | 0 | 0 | 0 | 1 | -90 | 90 | 0.004855 | 0.0012167 | -0.0048547 | -0.0012167
125 | 126 | 0.40703 | 0.2605 | 6.8352e-10 | 0 | 0 | 0 | 0 | 0 | 1 | -90 | 90 | -0.072202 | -0.018191 | 0.072225 | 0.018206
125 | 99 | 0.36234 | 0.2319 | 6.0847e-10 | 0 | 0 | 0 | 0 | 0 | 1 | -90 | 90 | 0.058196 | 0.014679 | -0.058183 | -0.014671
81 | 80 | 1.5652 | 1.0017 | 2.6283e-09 | 0 | 0 | 0 | 0 | 0 | 1 | -90 | 90 | -0.0034197 | -0.00085709 | 0.0034199 | 0.00085697
80 | 82 | 3.8751 | 2.4801 | 6.5074e-09 | 0 | 0 | 0 | 0 | 0 | 1 | -90 | 90 | -0.0068417 | -0.0017146 | 0.0068438 | 0.0017153
90 | 88 | 1.0629 | 0.68028 | 1.785e-09 | 0 | 0 | 0 | 0 | 0 | 1 | -90 | 90 | 0.01578 | 0.0039564 | -0.015777 | -0.0039547
88 | 89 | 2.7122 | 1.7358 | 4.5546e-09 | 0 | 0 | 0 | 0 | 0 | 1 | -90 | 90 | 0.0077111 | 0.001933 | -0.0077093 | -0.0019323
211 | 210 | 2.675 | 1.712 | 4.492e-09 | 0 | 0 | 0 | 0 | 0 | 1 | -90 | 90 | -0.034056 | -0.0085649 | 0.034091 | 0.0085866
108 | 109 | 0.54961 | 0.35175 | 9.2294e-10 | 0 | 0 | 0 | 0 | 0 | 1 | -90 | 90 | -0.059968 | -0.015047 | 0.05999 | 0.015061
108 | 107 | 0.20383 | 0.13045 | 3.4229e-10 | 0 | 0 | 0 | 0 | 0 | 1 | -90 | 90 | 0.0079044 | 0.0019811 | -0.0079043 | -0.0019811
28 | 139 | 2.7812 | 1.78 | 4.6704e-09 | 0 | 0 | 0 | 0 | 0 | 1 | -90 | 90 | 0.011864 | 0.0029744 | -0.01186 | -0.0029721
28 | 120 | 1.5038 | 0.96245 | 2.5253e-09 | 0 | 0 | 0 | 0 | 0 | 1 | -90 | 90 | -0.011864 | -0.0029744 | 0.011866 | 0.0029757
139 | 141 | 2.2853 | 1.4626 | 3.8377e-09 | 0 | 0 | 0 | 0 | 0 | 1 | -90 | 90 | 0.0040164 | 0.0010064 | -0.004016 | -0.0010065
120 | 119 | 2.4397 | 1.5614 | 4.0969e-09 | 0 | 0 | 0 | 0 | 0 | 1 | -90 | 90 | -0.017297 | -0.0043367 | 0.017305 | 0.0043415
29 | 109 | 0.31398 | 0.20095 | 5.2726e-10 | 0 | 0 | 0 | 0 | 0 | 1 | -90 | 90 | 0.060002 | 0.015069 | -0.05999 | -0.015061
29 | 133 | 1.4416 | 0.92266 | 2.4209e-09 | 0 | 0 | 0 | 0 | 0 | 1 | -90 | 90 | -0.060002 | -0.015069 | 0.06006 | 0.015105
133 | 132 | 1.7713 | 1.1336 | 2.9745e-09 | 0 | 0 | 0 | 0 | 0 | 1 | -90 | 90 | -0.064623 | -0.016249 | 0.064705 | 0.016301
119 | 121 | 0.30731 | 0.19668 | 1.0321e-09 | 0 | 0 | 0 | 0 | 0 | 1 | -90 | 90 | -0.019052 | -0.0047792 | 0.019053 | 0.0047799
132 | 126 | 0.50661 | 0.32423 | 8.5073e-10 | 0 | 0 | 0 | 0 | 0 | 1 | -90 | 90 | -0.066945 | -0.016862 | 0.06697 | 0.016878
35 | 44 | 1.4178 | 0.90738 | 2.3808e-09 | 0 | 0 | 0 | 0 | 0 | 1 | -90 | 90 | -0.011533 | -0.0028908 | 0.011536 | 0.002892
31 | 32 | 0.29904 | 0.19138 | 5.0216e-10 | 0 | 0 | 0 | 0 | 0 | 1 | -90 | 90 | -0.0025359 | -0.00063557 | 0.0025359 | 0.00063554
32 | 33 | 1.4946 | 0.95656 | 2.5099e-09 | 0 | 0 | 0 | 0 | 0 | 1 | -90 | 90 | -0.0057393 | -0.0014384 | 0.0057398 | 0.0014385
33 | 40 | 0.63388 | 0.40568 | 1.0645e-09 | 0 | 0 | 0 | 0 | 0 | 1 | -90 | 90 | -0.0080156 | -0.0020089 | 0.0080161 | 0.0020091
40 | 38 | 1.3884 | 0.8886 | 2.3316e-09 | 0 | 0 | 0 | 0 | 0 | 1 | -90 | 90 | -0.010265 | -0.0025729 | 0.010267 | 0.0025737
38 | 36 | 0.055159 | 0.035302 | 9.2628e-11 | 0 | 0 | 0 | 0 | 0 | 1 | -90 | 90 | -0.011641 | -0.0029181 | 0.011641 | 0.0029181
44 | 42 | 0.46817 | 0.29963 | 7.8618e-10 | 0 | 0 | 0 | 0 | 0 | 1 | -90 | 90 | -0.01294 | -0.0032439 | 0.01294 | 0.0032443
42 | 41 | 1.5727 | 1.0065 | 2.641e-09 | 0 | 0 | 0 | 0 | 0 | 1 | -90 | 90 | -0.0148 | -0.0037104 | 0.014804 | 0.0037126
36 | 37 | 1.5803 | 1.0114 | 2.6537e-09 | 0 | 0 | 0 | 0 | 0 | 1 | -90 | 90 | -0.014776 | -0.0037039 | 0.01478 | 0.0037061
37 | 39 | 0.75045 | 0.48028 | 1.2602e-09 | 0 | 0 | 0 | 0 | 0 | 1 | -90 | 90 | -0.018716 | -0.0046926 | 0.018719 | 0.0046944
39 | 70 | 0.51448 | 0.32927 | 8.6395e-10 | 0 | 0 | 0 | 0 | 0 | 1 | -90 | 90 | -0.025418 | -0.0063732 | 0.025422 | 0.0063755
39 | 67 | 1.473 | 0.94272 | 2.4736e-09 | 0 | 0 | 0 | 0 | 0 | 1 | -90 | 90 | 0.0066991 | 0.0016788 | -0.0066983 | -0.0016786
70 | 56 | 1.791 | 1.1463 | 3.0076e-09 | 0 | 0 | 0 | 0 | 0 | 1 | -90 | 90 | -0.028966 | -0.0072637 | 0.028983 | 0.0072741
67 | 68 | 0.30099 | 0.19263 | 5.0544e-10 | 0 | 0 | 0 | 0 | 0 | 1 | -90 | 90 | 0.0050418 | 0.0012634 | -0.0050417 | -0.0012634
56 | 55 | 0.47988 | 0.30712 | 8.0585e-10 | 0 | 0 | 0 | 0 | 0 | 1 | -90 | 90 | -0.030597 | -0.0076786 | 0.030602 | 0.0076817
68 | 69 | 1.5457 | 0.98924 | 2.5956e-09 | 0 | 0 | 0 | 0 | 0 | 1 | -90 | 90 | 0.0023497 | 0.0005887 | -0.0023496 | -0.00058888
41 | 43 | 2.5242 | 1.6155 | 4.2388e-09 | 0 | 0 | 0 | 0 | 0 | 1 | -90 | 90 | -0.016141 | -0.0040476 | 0.016148 | 0.0040519
43 | 45 | 0.78789 | 0.50425 | 1.3231e-09 | 0 | 0 | 0 | 0 | 0 | 1 | -90 | 90 | -0.088458 | -0.022285 | 0.088527 | 0.022329
43 | 46 | 1.0451 | 0.66885 | 1.755e-09 | 0 | 0 | 0 | 0 | 0 | 1 | -90 | 90 | 0.07231 | 0.018233 | -0.072249 | -0.018194
45 | 53 | 1.8085 | 1.1574 | 3.0369e-09 | 0 | 0 | 0 | 0 | 0 | 1 | -90 | 90 | 0.0016093 | 0.00040307 | -0.0016092 | -0.00040333
45 | 50 | 0.19666 | 0.12586 | 3.3024e-10 | 0 | 0 | 0 | 0 | 0 | 1 | -90 | 90 | -0.090136 | -0.022732 | 0.090154 | 0.022743
50 | 51 | 1.6664 | 1.0665 | 2.7983e-09 | 0 | 0 | 0 | 0 | 0 | 1 | -90 | 90 | -0.091333 | -0.023039 | 0.091488 | 0.023138
51 | 52 | 1.2771 | 0.81735 | 2.1446e-09 | 0 | 0 | 0 | 0 | 0 | 1 | -90 | 90 | -0.093934 | -0.02375 | 0.094059 | 0.02383
49 | 174 | 2.1697 | 1.3886 | 3.6436e-09 | 0 | 0 | 0 | 0 | 0 | 1 | -90 | 90 | 0.0043633 | 0.0010933 | -0.0043628 | -0.0010934
174 | 175 | 0.70255 | 0.44963 | 1.1798e-09 | 0 | 0 | 0 | 0 | 0 | 1 | -90 | 90 | 0.0028534 | 0.0007151 | -0.0028534 | -0.00071517
52 | 57 | 0.3887 | 0.24877 | 1.3055e-09 | 0 | 0 | 0 | 0 | 0 | 1 | -90 | 90 | -0.12859 | -0.032508 | 0.12866 | 0.032553
52 | 54 | 1.2214 | 0.78167 | 2.051e-09 | 0 | 0 | 0 | 0 | 0 | 1 | -90 | 90 | 0.03453 | 0.0086777 | -0.034513 | -0.0086676
57 | 65 | 0.83659 | 0.53542 | 2.8097e-09 | 0 | 0 | 0 | 0 | 0 | 1 | -90 | 90 | -0.13049 | -0.033012 | 0.13065 | 0.033113
54 | 55 | 1.2562 | 0.80395 | 2.1094e-09 | 0 | 0 | 0 | 0 | 0 | 1 | -90 | 90 | 0.032305 | 0.0081142 | -0.032291 | -0.0081051
65 | 66 | 0.93468 | 0.5982 | 3.1392e-09 | 0 | 0 | 0 | 0 | 0 | 1 | -90 | 90 | -0.13244 | -0.033562 | 0.13262 | 0.033677
58 | 195 | 1.4971 | 0.95811 | 2.514e-09 | 0 | 0 | 0 | 0 | 0 | 1 | -90 | 90 | -0.0023026 | -0.00057708 | 0.0023026 | 0.00057689
195 | 196 | 1.823 | 1.1667 | 3.0613e-09 | 0 | 0 | 0 | 0 | 0 | 1 | -90 | 90 | -0.0041686 | -0.0010446 | 0.0041689 | 0.0010445
168 | 169 | 2.8167 | 1.8027 | 4.7301e-09 | 0 | 0 | 0 | 0 | 0 | 1 | -90 | 90 | -0.0048788 | -0.0012227 | 0.0048795 | 0.0012228
169 | 170 | 0.34796 | 0.22269 | 2.3372e-09 | 0 | 0 | 0 | 0 | 0 | 1 | -90 | 90 | -0.24689 | -0.062732 | 0.24713 | 0.062879
169 | 171 | 1.5335 | 0.98146 | 2.5752e-09 | 0 | 0 | 0 | 0 | 0 | 1 | -90 | 90 | 0.045044 | 0.011337 | -0.04501 | -0.011316
169 | 172 | 0.45471 | 0.29101 | 3.0543e-09 | 0 | 0 | 0 | 0 | 0 | 1 | -90 | 90 | 0.19697 | 0.050172 | -0.19678 | -0.050049
66 | 62 | 0.62678 | 0.40114 | 4.2101e-09 | 0 | 0 | 0 | 0 | 0 | 1 | -90 | 90 | -0.13545 | -0.034385 | 0.13557 | 0.034465
196 | 197 | 2.3686 | 1.5159 | 3.9774e-09 | 0 | 0 | 0 | 0 | 0 | 1 | -90 | 90 | -0.0086002 | -0.0021551 | 0.0086021 | 0.0021559
59 | 60 | 1.6136 | 1.0327 | 2.7097e-09 | 0 | 0 | 0 | 0 | 0 | 1 | -90 | 90 | -0.018169 | -0.0045561 | 0.018175 | 0.0045596
59 | 61 | 0.77206 | 0.49412 | 1.2965e-09 | 0 | 0 | 0 | 0 | 0 | 1 | -90 | 90 | 0.012322 | 0.0030907 | -0.01232 | -0.00309
60 | 62 | 3.4747 | 2.2238 | 5.835e-09 | 0 | 0 | 0 | 0 | 0 | 1 | -90 | 90 | -0.020758 | -0.005207 | 0.020774 | 0.0052169
61 | 63 | 3.6015 | 2.305 | 6.0479e-09 | 0 | 0 | 0 | 0 | 0 | 1 | -90 | 90 | 0.01232 | 0.00309 | -0.012314 | -0.0030867
62 | 71 | 0.45981 | 0.29428 | 3.0886e-09 | 0 | 0 | 0 | 0 | 0 | 1 | -90 | 90 | -0.1584 | -0.040197 | 0.15853 | 0.040278
62 | 72 | 1.3085 | 0.83742 | 2.1973e-09 | 0 | 0 | 0 | 0 | 0 | 1 | -90 | 90 | 0.0020559 | 0.00051507 | -0.0020558 | -0.00051524
63 | 77 | 0.88308 | 0.56517 | 1.4829e-09 | 0 | 0 | 0 | 0 | 0 | 1 | -90 | 90 | 0.012314 | 0.0030867 | -0.012313 | -0.0030859
71 | 78 | 0.18253 | 0.11682 | 1.2261e-09 | 0 | 0 | 0 | 0 | 0 | 1 | -90 | 90 | -0.16229 | -0.04122 | 0.16234 | 0.041253
77 | 75 | 0.98409 | 0.62981 | 1.6525e-09 | 0 | 0 | 0 | 0 | 0 | 1 | -90 | 90 | 0.0089408 | 0.0022408 | -0.0089399 | -0.0022404
78 | 79 | 0.40439 | 0.25881 | 2.7163e-09 | 0 | 0 | 0 | 0 | 0 | 1 | -90 | 90 | -0.16809 | -0.042694 | 0.16822 | 0.042774
75 | 73 | 1.6618 | 1.0636 | 2.7907e-09 | 0 | 0 | 0 | 0 | 0 | 1 | -90 | 90 | 0.0068929 | 0.0017273 | -0.006892 | -0.0017271
79 | 197 | 0.27328 | 0.1749 | 1.8357e-09 | 0 | 0 | 0 | 0 | 0 | 1 | -90 | 90 | -0.17705 | -0.044988 | 0.17714 | 0.045047
79 | 205 | 0.55155 | 0.35299 | 9.262e-10 | 0 | 0 | 0 | 0 | 0 | 1 | -90 | 90 | 0.0088345 | 0.0022134 | -0.008834 | -0.0022132
73 | 74 | 1.774 | 1.1354 | 2.9791e-09 | 0 | 0 | 0 | 0 | 0 | 1 | -90 | 90 | 0.0051576 | 0.0012924 | -0.0051571 | -0.0012923
74 | 76 | 1.5007 | 0.96045 | 2.5201e-09 | 0 | 0 | 0 | 0 | 0 | 1 | -90 | 90 | 0.0023534 | 0.00058963 | -0.0023533 | -0.00058981
197 | 198 | 0.52606 | 0.33668 | 3.5336e-09 | 0 | 0 | 0 | 0 | 0 | 1 | -90 | 90 | -0.18575 | -0.047203 | 0.18595 | 0.04733
205 | 184 | 2.2895 | 1.4653 | 3.8446e-09 | 0 | 0 | 0 | 0 | 0 | 1 | -90 | 90 | 0.0063971 | 0.0016024 | -0.0063961 | -0.0016021
198 | 172 | 0.028383 | 0.018165 | 1.9065e-10 | 0 | 0 | 0 | 0 | 0 | 1 | -90 | 90 | -0.19236 | -0.048938 | 0.19237 | 0.048945
184 | 182 | 0.17322 | 0.11086 | 2.9088e-10 | 0 | 0 | 0 | 0 | 0 | 1 | -90 | 90 | 0.0028083 | 0.00070295 | -0.0028083 | -0.00070297
83 | 84 | 0.58028 | 0.37138 | 3.8978e-09 | 0 | 0 | 0 | 0 | 0 | 1 | -90 | 90 | 0.51952 | 0.13328 | -0.51784 | -0.13221
83 | 85 | 0.062328 | 0.03989 | 4.1866e-10 | 0 | 0 | 0 | 0 | 0 | 1 | -90 | 90 | -0.52394 | -0.13439 | 0.52412 | 0.13451
84 | 86 | 0.033081 | 0.021172 | 2.2221e-10 | 0 | 0 | 0 | 0 | 0 | 1 | -90 | 90 | 0.51543 | 0.13161 | -0.51533 | -0.13154
85 | 87 | 0.35791 | 0.22906 | 2.4041e-09 | 0 | 0 | 0 | 0 | 0 | 1 | -90 | 90 | -0.53104 | -0.13624 | 0.53212 | 0.13693
86 | 131 | 0.3054 | 0.19546 | 2.0514e-09 | 0 | 0 | 0 | 0 | 0 | 1 | -90 | 90 | 0.26268 | 0.067057 | -0.26245 | -0.066912
86 | 128 | 0.51218 | 0.32779 | 3.4403e-09 | 0 | 0 | 0 | 0 | 0 | 1 | -90 | 90 | 0.25266 | 0.064488 | -0.2523 | -0.064263
87 | 111 | 0.75489 | 0.48313 | 1.2677e-09 | 0 | 0 | 0 | 0 | 0 | 1 | -90 | 90 | 0.038314 | 0.0096157 | -0.038302 | -0.0096083
131 | 173 | 0.029057 | 0.018596 | 1.9518e-10 | 0 | 0 | 0 | 0 | 0 | 1 | -90 | 90 | 0.25945 | 0.066161 | -0.25943 | -0.066148
128 | 129 | 0.28887 | 0.18488 | 1.9404e-09 | 0 | 0 | 0 | 0 | 0 | 1 | -90 | 90 | 0.25074 | 0.063871 | -0.25054 | -0.063745
111 | 110 | 0.64685 | 0.41398 | 1.0862e-09 | 0 | 0 | 0 | 0 | 0 | 1 | -90 | 90 | 0.034576 | 0.0086745 | -0.034568 | -0.0086693
173 | 170 | 0.68206 | 0.43652 | 4.5815e-09 | 0 | 0 | 0 | 0 | 0 | 1 | -90 | 90 | 0.25353 | 0.064667 | -0.25305 | -0.064364
129 | 130 | 0.42954 | 0.27491 | 2.8853e-09 | 0 | 0 | 0 | 0 | 0 | 1 | -90 | 90 | 0.24782 | 0.063064 | -0.24754 | -0.062881
97 | 95 | 1.408 | 0.90109 | 2.3643e-09 | 0 | 0 | 0 | 0 | 0 | 1 | -90 | 90 | -0.0093973 | -0.0023552 | 0.0093987 | 0.0023559
95 | 93 | 0.31708 | 0.20293 | 2.1299e-09 | 0 | 0 | 0 | 0 | 0 | 1 | -90 | 90 | -0.16412 | -0.041453 | 0.16421 | 0.041513
95 | 91 | 0.16467 | 0.10539 | 1.1061e-09 | 0 | 0 | 0 | 0 | 0 | 1 | -90 | 90 | 0.15472 | 0.039097 | -0.15468 | -0.03907
110 | 112 | 0.76905 | 0.49219 | 1.2914e-09 | 0 | 0 | 0 | 0 | 0 | 1 | -90 | 90 | 0.026061 | 0.0065374 | -0.026056 | -0.0065339
91 | 98 | 0.56922 | 0.3643 | 3.8235e-09 | 0 | 0 | 0 | 0 | 0 | 1 | -90 | 90 | 0.15468 | 0.03907 | -0.15453 | -0.038974
98 | 126 | 0.55043 | 0.35227 | 1.8486e-09 | 0 | 0 | 0 | 0 | 0 | 1 | -90 | 90 | 0.13931 | 0.035159 | -0.13919 | -0.035084
98 | 219 | 1.4831 | 0.94921 | 2.4906e-09 | 0 | 0 | 0 | 0 | 0 | 1 | -90 | 90 | 0.015213 | 0.0038152 | -0.015209 | -0.003813
219 | 218 | 1.5997 | 1.0238 | 2.6864e-09 | 0 | 0 | 0 | 0 | 0 | 1 | -90 | 90 | 0.013752 | 0.0034476 | -0.013748 | -0.0034458
99 | 208 | 1.2241 | 0.7834 | 2.0555e-09 | 0 | 0 | 0 | 0 | 0 | 1 | -90 | 90 | 0.058183 | 0.014671 | -0.058137 | -0.014642
208 | 209 | 1.5594 | 0.99803 | 2.6187e-09 | 0 | 0 | 0 | 0 | 0 | 1 | -90 | 90 | 0.050414 | 0.012706 | -0.05037 | -0.012678
93 | 94 | 0.0052812 | 0.00338 | 3.5474e-11 | 0 | 0 | 0 | 0 | 0 | 1 | -90 | 90 | -0.16568 | -0.041881 | 0.16568 | 0.041882
94 | 96 | 0.010127 | 0.0064813 | 6.8024e-11 | 0 | 0 | 0 | 0 | 0 | 1 | -90 | 90 | -0.16713 | -0.042245 | 0.16713 | 0.042247
96 | 134 | 0.43106 | 0.27588 | 2.8955e-09 | 0 | 0 | 0 | 0 | 0 | 1 | -90 | 90 | -0.16933 | -0.042798 | 0.16947 | 0.042885
134 | 118 | 0.011361 | 0.0072713 | 7.6316e-11 | 0 | 0 | 0 | 0 | 0 | 1 | -90 | 90 | -0.17019 | -0.043066 | 0.17019 | 0.043068
118 | 117 | 0.019254 | 0.012322 | 1.2933e-10 | 0 | 0 | 0 | 0 | 0 | 1 | -90 | 90 | -0.17163 | -0.043428 | 0.17164 | 0.043432
218 | 217 | 0.11851 | 0.075846 | 1.9901e-10 | 0 | 0 | 0 | 0 | 0 | 1 | -90 | 90 | 0.0086187 | 0.0021602 | -0.0086186 | -0.0021601
209 | 210 | 1.5601 | 0.99848 | 2.6199e-09 | 0 | 0 | 0 | 0 | 0 | 1 | -90 | 90 | 0.041853 | 0.010543 | -0.041822 | -0.010524
100 | 101 | 0.14097 | 0.090223 | 9.4693e-10 | 0 | 0 | 0 | 0 | 0 | 1 | -90 | 90 | 0.032015 | 0.0080301 | -0.032014 | -0.0080292
100 | 102 | 0.24239 | 0.15513 | 1.6281e-09 | 0 | 0 | 0 | 0 | 0 | 1 | -90 | 90 | -0.032761 | -0.0082171 | 0.032764 | 0.0082188
101 | 103 | 0.031656 | 0.02026 | 2.1263e-10 | 0 | 0 | 0 | 0 | 0 | 1 | -90 | 90 | 0.030351 | 0.0076124 | -0.03035 | -0.0076122
102 | 104 | 0.21525 | 0.13776 | 1.4459e-09 | 0 | 0 | 0 | 0 | 0 | 1 | -90 | 90 | -0.22394 | -0.056684 | 0.22406 | 0.056759
102 | 105 | 0.58907 | 0.377 | 3.9568e-09 | 0 | 0 | 0 | 0 | 0 | 1 | -90 | 90 | 0.17646 | 0.044774 | -0.17626 | -0.044646
102 | 106 | 1.2238 | 0.78321 | 2.055e-09 | 0 | 0 | 0 | 0 | 0 | 1 | -90 | 90 | 0.014712 | 0.0036911 | -0.014709 | -0.0036894
103 | 122 | 0.3137 | 0.20077 | 2.1071e-09 | 0 | 0 | 0 | 0 | 0 | 1 | -90 | 90 | 0.02766 | 0.0069381 | -0.027658 | -0.0069366
104 | 135 | 0.13689 | 0.087609 | 9.195e-10 | 0 | 0 | 0 | 0 | 0 | 1 | -90 | 90 | -0.2248 | -0.056945 | 0.22488 | 0.056993
105 | 116 | 0.0029385 | 0.0018806 | 1.9738e-11 | 0 | 0 | 0 | 0 | 0 | 1 | -90 | 90 | 0.17553 | 0.044462 | -0.17553 | -0.044461
106 | 166 | 2.0146 | 1.2894 | 3.3831e-09 | 0 | 0 | 0 | 0 | 0 | 1 | -90 | 90 | 0.013221 | 0.0033163 | -0.013217 | -0.0033142
122 | 121 | 0.15672 | 0.1003 | 1.0527e-09 | 0 | 0 | 0 | 0 | 0 | 1 | -90 | 90 | 0.027658 | 0.0069366 | -0.027657 | -0.0069359
135 | 136 | 0.56618 | 0.36236 | 3.8031e-09 | 0 | 0 | 0 | 0 | 0 | 1 | -90 | 90 | -0.22561 | -0.057178 | 0.22593 | 0.057378
116 | 115 | 0.040775 | 0.026096 | 2.7389e-10 | 0 | 0 | 0 | 0 | 0 | 1 | -90 | 90 | 0.17479 | 0.044277 | -0.17478 | -0.044268
166 | 167 | 0.5792 | 0.37069 | 9.7263e-10 | 0 | 0 | 0 | 0 | 0 | 1 | -90 | 90 | 0.012752 | 0.0031978 | -0.012751 | -0.0031972
121 | 123 | 1.4441 | 0.9242 | 2.425e-09 | 0 | 0 | 0 | 0 | 0 | 1 | -90 | 90 | 0.0086037 | 0.002156 | -0.0086025 | -0.0021555
136 | 137 | 0.028758 | 0.018405 | 1.9317e-10 | 0 | 0 | 0 | 0 | 0 | 1 | -90 | 90 | -0.22799 | -0.057894 | 0.228 | 0.057905
115 | 117 | 0.38481 | 0.24628 | 2.5848e-09 | 0 | 0 | 0 | 0 | 0 | 1 | -90 | 90 | 0.17295 | 0.043809 | -0.17282 | -0.043729
167 | 159 | 0.57365 | 0.36714 | 9.6331e-10 | 0 | 0 | 0 | 0 | 0 | 1 | -90 | 90 | 0.012295 | 0.0030829 | -0.012294 | -0.0030824
112 | 114 | 2.1862 | 1.3991 | 3.6712e-09 | 0 | 0 | 0 | 0 | 0 | 1 | -90 | 90 | 0.0027824 | 0.00069703 | -0.0027822 | -0.00069728
123 | 162 | 1.3904 | 0.88983 | 2.3348e-09 | 0 | 0 | 0 | 0 | 0 | 1 | -90 | 90 | 0.0053915 | 0.0013507 | -0.0053911 | -0.0013506
162 | 163 | 0.37368 | 0.23916 | 6.2752e-10 | 0 | 0 | 0 | 0 | 0 | 1 | -90 | 90 | 0.0048904 | 0.0012252 | -0.0048903 | -0.0012252
158 | 216 | 0.30075 | 0.19248 | 5.0503e-10 | 0 | 0 | 0 | 0 | 0 | 1 | -90 | 90 | -0.0018826 | -0.00047183 | 0.0018826 | 0.00047179
216 | 217 | 1.2828 | 0.82097 | 2.1541e-09 | 0 | 0 | 0 | 0 | 0 | 1 | -90 | 90 | -0.0071139 | -0.0017829 | 0.0071147 | 0.0017832
163 | 164 | 2.0378 | 1.3042 | 3.4221e-09 | 0 | 0 | 0 | 0 | 0 | 1 | -90 | 90 | 0.0010492 | 0.00026246 | -0.0010492 | -0.00026278
130 | 138 | 0.8386 | 0.5367 | 1.4082e-09 | 0 | 0 | 0 | 0 | 0 | 1 | -90 | 90 | 0.017905 | 0.0044916 | -0.017902 | -0.0044898
130 | 137 | 0.34387 | 0.22008 | 2.3098e-09 | 0 | 0 | 0 | 0 | 0 | 1 | -90 | 90 | 0.22963 | 0.05839 | -0.22944 | -0.058264
138 | 161 | 2.388 | 1.5283 | 4.0101e-09 | 0 | 0 | 0 | 0 | 0 | 1 | -90 | 90 | 0.015119 | 0.0037924 | -0.015113 | -0.003789
161 | 160 | 0.40241 | 0.25754 | 6.7575e-10 | 0 | 0 | 0 | 0 | 0 | 1 | -90 | 90 | 0.013109 | 0.0032865 | -0.013108 | -0.0032861
160 | 156 | 2.1646 | 1.3853 | 3.6349e-09 | 0 | 0 | 0 | 0 | 0 | 1 | -90 | 90 | 0.011094 | 0.0027813 | -0.011091 | -0.0027799
165 | 164 | 1.0561 | 0.67592 | 1.7735e-09 | 0 | 0 | 0 | 0 | 0 | 1 | -90 | 90 | -0.00060862 | -0.00015254 | 0.00060863 | 0.00015237
142 | 143 | 2.255 | 1.4432 | 3.7868e-09 | 0 | 0 | 0 | 0 | 0 | 1 | -90 | 90 | 0.0055444 | 0.0013891 | -0.0055437 | -0.001389
142 | 144 | 1.1578 | 0.741 | 1.9443e-09 | 0 | 0 | 0 | 0 | 0 | 1 | -90 | 90 | -0.006498 | -0.0016281 | 0.0064985 | 0.0016283
143 | 145 | 0.79064 | 0.50601 | 1.3277e-09 | 0 | 0 | 0 | 0 | 0 | 1 | -90 | 90 | 0.0039427 | 0.00098779 | -0.0039426 | -0.00098784
144 | 146 | 0.9691 | 0.62022 | 1.6274e-09 | 0 | 0 | 0 | 0 | 0 | 1 | -90 | 90 | -0.0064985 | -0.0016283 | 0.006499 | 0.0016284
145 | 157 | 0.85274 | 0.54575 | 1.432e-09 | 0 | 0 | 0 | 0 | 0 | 1 | -90 | 90 | 0.0018269 | 0.00045758 | -0.0018269 | -0.0004577
146 | 151 | 1.8193 | 1.1643 | 3.055e-09 | 0 | 0 | 0 | 0 | 0 | 1 | -90 | 90 | -0.0072927 | -0.0018273 | 0.0072937 | 0.0018277
157 | 155 | 0.78125 | 0.5 | 1.3119e-09 | 0 | 0 | 0 | 0 | 0 | 1 | -90 | 90 | 0.0018269 | 0.0004577 | -0.0018268 | -0.00045781
151 | 149 | 0.43591 | 0.27899 | 7.3202e-10 | 0 | 0 | 0 | 0 | 0 | 1 | -90 | 90 | -0.0082564 | -0.002069 | 0.0082567 | 0.0020691
155 | 179 | 0.34625 | 0.2216 | 5.8144e-10 | 0 | 0 | 0 | 0 | 0 | 1 | -90 | 90 | 0.0018268 | 0.00045781 | -0.0018268 | -0.00045785
149 | 147 | 1.7322 | 1.1086 | 2.9089e-09 | 0 | 0 | 0 | 0 | 0 | 1 | -90 | 90 | -0.009367 | -0.0023474 | 0.0093687 | 0.0023482
147 | 148 | 0.19523 | 0.12495 | 3.2785e-10 | 0 | 0 | 0 | 0 | 0 | 1 | -90 | 90 | -0.0099774 | -0.0025007 | 0.0099776 | 0.0025008
148 | 150 | 1.8408 | 1.1781 | 3.0911e-09 | 0 | 0 | 0 | 0 | 0 | 1 | -90 | 90 | -0.011262 | -0.0028228 | 0.011265 | 0.0028241
150 | 159 | 0.551 | 0.35264 | 9.2528e-10 | 0 | 0 | 0 | 0 | 0 | 1 | -90 | 90 | -0.011839 | -0.0029682 | 0.01184 | 0.0029686
152 | 153 | 0.90256 | 0.57764 | 1.5156e-09 | 0 | 0 | 0 | 0 | 0 | 1 | -90 | 90 | 0.0059707 | 0.0014964 | -0.0059703 | -0.0014963
152 | 154 | 1.7874 | 1.1439 | 3.0015e-09 | 0 | 0 | 0 | 0 | 0 | 1 | -90 | 90 | -0.0071504 | -0.0017921 | 0.0071514 | 0.0017924
154 | 156 | 0.27309 | 0.17478 | 4.586e-10 | 0 | 0 | 0 | 0 | 0 | 1 | -90 | 90 | -0.010121 | -0.0025366 | 0.010121 | 0.0025368
171 | 177 | 1.639 | 1.049 | 2.7523e-09 | 0 | 0 | 0 | 0 | 0 | 1 | -90 | 90 | 0.040894 | 0.010284 | -0.040864 | -0.010266
177 | 178 | 0.4173 | 0.26707 | 7.0076e-10 | 0 | 0 | 0 | 0 | 0 | 1 | -90 | 90 | 0.036476 | 0.0091658 | -0.03647 | -0.009162
178 | 189 | 1.7083 | 1.0933 | 2.8687e-09 | 0 | 0 | 0 | 0 | 0 | 1 | -90 | 90 | 0.033773 | 0.008486 | -0.033752 | -0.0084727
189 | 202 | 0.019989 | 0.012793 | 3.3567e-11 | 0 | 0 | 0 | 0 | 0 | 1 | -90 | 90 | 0.032315 | 0.0081128 | -0.032315 | -0.0081126
202 | 200 | 0.98915 | 0.63306 | 1.661e-09 | 0 | 0 | 0 | 0 | 0 | 1 | -90 | 90 | 0.029048 | 0.0072939 | -0.029039 | -0.0072882
180 | 181 | 2.6524 | 1.6975 | 4.4541e-09 | 0 | 0 | 0 | 0 | 0 | 1 | -90 | 90 | 0.00075101 | 0.0001878 | -0.00075099 | -0.00018822
180 | 182 | 2.9943 | 1.9164 | 5.0283e-09 | 0 | 0 | 0 | 0 | 0 | 1 | -90 | 90 | -0.0020426 | -0.0005115 | 0.0020427 | 0.00051109
186 | 185 | 4.4379 | 2.8402 | 7.4524e-09 | 0 | 0 | 0 | 0 | 0 | 1 | -90 | 90 | -0.0010774 | -0.00027003 | 0.0010775 | 0.00026935
185 | 187 | 0.59609 | 0.3815 | 1.001e-09 | 0 | 0 | 0 | 0 | 0 | 1 | -90 | 90 | -0.0037106 | -0.00092928 | 0.0037107 | 0.00092924
187 | 188 | 1.5419 | 0.9868 | 2.5892e-09 | 0 | 0 | 0 | 0 | 0 | 1 | -90 | 90 | -0.0037107 | -0.00092924 | 0.0037109 | 0.00092914
188 | 194 | 0.63908 | 0.40901 | 1.0732e-09 | 0 | 0 | 0 | 0 | 0 | 1 | -90 | 90 | -0.0037109 | -0.00092914 | 0.003711 | 0.0009291
194 | 192 | 1.6517 | 1.0571 | 2.7736e-09 | 0 | 0 | 0 | 0 | 0 | 1 | -90 | 90 | -0.0071989 | -0.0018032 | 0.0071998 | 0.0018036
192 | 190 | 1.3804 | 0.88348 | 2.3181e-09 | 0 | 0 | 0 | 0 | 0 | 1 | -90 | 90 | -0.010929 | -0.0027383 | 0.010931 | 0.0027392
200 | 201 | 1.0807 | 0.69162 | 1.8147e-09 | 0 | 0 | 0 | 0 | 0 | 1 | -90 | 90 | 0.025698 | 0.0064507 | -0.02569 | -0.0064459
190 | 191 | 0.50498 | 0.32319 | 8.48e-10 | 0 | 0 | 0 | 0 | 0 | 1 | -90 | 90 | -0.0121 | -0.0030321 | 0.0121 | 0.0030325
191 | 193 | 1.3183 | 0.84374 | 2.2139e-09 | 0 | 0 | 0 | 0 | 0 | 1 | -90 | 90 | -0.014486 | -0.0036304 | 0.014489 | 0.0036321
193 | 199 | 0.37205 | 0.23811 | 6.2477e-10 | 0 | 0 | 0 | 0 | 0 | 1 | -90 | 90 | -0.015369 | -0.0038527 | 0.01537 | 0.0038532
199 | 204 | 1.6834 | 1.0774 | 2.8268e-09 | 0 | 0 | 0 | 0 | 0 | 1 | -90 | 90 | -0.018017 | -0.0045167 | 0.018023 | 0.0045203
204 | 203 | 1.0341 | 0.66181 | 1.7365e-09 | 0 | 0 | 0 | 0 | 0 | 1 | -90 | 90 | -0.020334 | -0.0050993 | 0.020338 | 0.0051022
203 | 201 | 1.1461 | 0.73349 | 1.9246e-09 | 0 | 0 | 0 | 0 | 0 | 1 | -90 | 90 | -0.023737 | -0.0059538 | 0.023744 | 0.0059581