## bus_data
BUS_I | BUS_TYPE | Pd | Qd | Gs | Bs | area | Vm | Va | baseKV | zone | Vmax | Vmin
1 | 1 | 0.0012136 | 0.00030415 | 0 | 0 | 1 | 0.97068 | -0.56659 | 0.4 | 1 | 1.1 | 0.9
2 | 1 | 0.0019358 | 0.00048515 | 0 | 0 | 1 | 0.97066 | -0.56698 | 0.4 | 1 | 1.1 | 0.9
3 | 1 | 0 | 0 | 0 | 0 | 1 | 0.97082 | -0.56387 | 0.4 | 1 | 1.1 | 0.9
4 | 1 | 0.0011016 | 0.00027609 | 0 | 0 | 1 | 0.97064 | -0.56751 | 0.4 | 1 | 1.1 | 0.9
5 | 1 | 0.0015541 | 0.00038948 | 0 | 0 | 1 | 0.97056 | -0.56891 | 0.4 | 1 | 1.1 | 0.9
7 | 1 | 0 | 0 | 0 | 0 | 1 | 0.97119 | -0.5565 | 0.4 | 1 | 1.1 | 0.9
9 | 1 | 0 | 0 | 0 | 0 | 1 | 0.97045 | -0.57113 | 0.4 | 1 | 1.1 | 0.9
6 | 1 | 0 | 0 | 0 | 0 | 1 | 0.97156 | -0.54922 | 0.4 | 1 | 1.1 | 0.9
33 | 1 | 0.0012982 | 0.00032536 | 0 | 0 | 1 | 0.97195 | -0.54153 | 0.4 | 1 | 1.1 | 0.9
39 | 1 | 0.0009626 | 0.00024125 | 0 | 0 | 1 | 0.97149 | -0.55058 | 0.4 | 1 | 1.1 | 0.9
50 | 1 | 0 | 0 | 0 | 0 | 1 | 0.97117 | -0.55688 | 0.4 | 1 | 1.1 | 0.9
13 | 1 | 0 | 0 | 0 | 0 | 1 | 0.9703 | -0.57416 | 0.4 | 1 | 1.1 | 0.9
32 | 1 | 0.0027492 | 0.00068901 | 0 | 0 | 1 | 0.97244 | -0.53176 | 0.4 | 1 | 1.1 | 0.9
40 | 1 | 0.0031265 | 0.00078356 | 0 | 0 | 1 | 0.97146 | -0.55126 | 0.4 | 1 | 1.1 | 0.9
53 | 1 | 0.0029398 | 0.00073679 | 0 | 0 | 1 | 0.97115 | -0.55726 | 0.4 | 1 | 1.1 | 0.9
11 | 1 | 0.0045554 | 0.0011417 | 0 | 0 | 1 | 0.97019 | -0.57627 | 0.4 | 1 | 1.1 | 0.9
12 | 1 | 0.00097888 | 0.00024533 | 0 | 0 | 1 | 0.97433 | -0.49474 | 0.4 | 1 | 1.1 | 0.9
36 | 1 | 0.00093479 | 0.00023428 | 0 | 0 | 1 | 0.97435 | -0.49441 | 0.4 | 1 | 1.1 | 0.9
35 | 1 | 0.0010503 | 0.00026323 | 0 | 0 | 1 | 0.97439 | -0.49363 | 0.4 | 1 | 1.1 | 0.9
54 | 1 | 0.0030927 | 0.0007751 | 0 | 0 | 1 | 0.99264 | -0.14103 | 0.4 | 1 | 1.1 | 0.9
55 | 1 | 0 | 0 | 0 | 0 | 1 | 0.99269 | -0.14003 | 0.4 | 1 | 1.1 | 0.9
16 | 1 | 0.0039839 | 0.00099845 | 0 | 0 | 1 | 0.97424 | -0.49625 | 0.4 | 1 | 1.1 | 0.9
17 | 1 | 0.0036225 | 0.00090789 | 0 | 0 | 1 | 0.97464 | -0.48843 | 0.4 | 1 | 1.1 | 0.9
18 | 1 | 0.0016206 | 0.00040617 | 0 | 0 | 1 | 0.97389 | -0.5032 | 0.4 | 1 | 1.1 | 0.9
19 | 1 | 0.0057656 | 0.001445 | 0 | 0 | 1 | 0.9755 | -0.47157 | 0.4 | 1 | 1.1 | 0.9
20 | 1 | 0.0010306 | 0.0002583 | 0 | 0 | 1 | 0.97327 | -0.51542 | 0.4 | 1 | 1.1 | 0.9
21 | 1 | 0.0083252 | 0.0020865 | 0 | 0 | 1 | 0.97555 | -0.47061 | 0.4 | 1 | 1.1 | 0.9
22 | 1 | 0.0016137 | 0.00040442 | 0 | 0 | 1 | 0.97326 | -0.51554 | 0.4 | 1 | 1.1 | 0.9
34 | 1 | 0.012683 | 0.0031788 | 0 | 0 | 1 | 0.97722 | -0.43771 | 0.4 | 1 | 1.1 | 0.9
31 | 1 | 0.0011937 | 0.00029917 | 0 | 0 | 1 | 0.9726 | -0.52875 | 0.4 | 1 | 1.1 | 0.9
43 | 1 | 0 | 0 | 0 | 0 | 1 | 0.97826 | -0.41748 | 0.4 | 1 | 1.1 | 0.9
23 | 1 | 0.0014325 | 0.00035902 | 0 | 0 | 1 | 0.97536 | -0.47446 | 0.4 | 1 | 1.1 | 0.9
24 | 1 | 0.003924 | 0.00098345 | 0 | 0 | 1 | 0.97531 | -0.47539 | 0.4 | 1 | 1.1 | 0.9
25 | 1 | 0 | 0 | 0 | 0 | 1 | 0.97579 | -0.4659 | 0.4 | 1 | 1.1 | 0.9
26 | 1 | 0 | 0 | 0 | 0 | 1 | 0.97506 | -0.48036 | 0.4 | 1 | 1.1 | 0.9
27 | 1 | 0 | 0 | 0 | 0 | 1 | 0.97603 | -0.46114 | 0.4 | 1 | 1.1 | 0.9
28 | 1 | 0.0048349 | 0.0012117 | 0 | 0 | 1 | 0.97481 | -0.48531 | 0.4 | 1 | 1.1 | 0.9
29 | 1 | 0.0013643 | 0.00034193 | 0 | 0 | 1 | 0.97476 | -0.48627 | 0.4 | 1 | 1.1 | 0.9
30 | 1 | 0.0022324 | 0.00055948 | 0 | 0 | 1 | 0.97631 | -0.45575 | 0.4 | 1 | 1.1 | 0.9
46 | 1 | 0.0017153 | 0.00042989 | 0 | 0 | 1 | 0.97475 | -0.48637 | 0.4 | 1 | 1.1 | 0.9
38 | 1 | 0 | 0 | 0 | 0 | 1 | 0.97469 | -0.48764 | 0.4 | 1 | 1.1 | 0.9
41 | 1 | 0.0043735 | 0.0010961 | 0 | 0 | 1 | 0.97674 | -0.44726 | 0.4 | 1 | 1.1 | 0.9
37 | 1 | 0.0022502 | 0.00056395 | 0 | 0 | 1 | 0.97448 | -0.49182 | 0.4 | 1 | 1.1 | 0.9
42 | 1 | 0.0038479 | 0.00096437 | 0 | 0 | 1 | 0.97746 | -0.43315 | 0.4 | 1 | 1.1 | 0.9
44 | 1 | 0.012553 | 0.0031461 | 0 | 0 | 1 | 0.98142 | -0.35584 | 0.4 | 1 | 1.1 | 0.9
45 | 1 | 0 | 0 | 0 | 0 | 1 | 0.98186 | -0.34713 | 0.4 | 1 | 1.1 | 0.9
48 | 1 | 0 | 0 | 0 | 0 | 1 | 0.9839 | -0.30765 | 0.4 | 1 | 1.1 | 0.9
49 | 1 | 0 | 0 | 0 | 0 | 1 | 0.98567 | -0.27338 | 0.4 | 1 | 1.1 | 0.9
47 | 1 | 0.0057155 | 0.0014324 | 0 | 0 | 1 | 0.98363 | -0.3129 | 0.4 | 1 | 1.1 | 0.9
51 | 1 | 0.0059948 | 0.0015024 | 0 | 0 | 1 | 0.98646 | -0.25816 | 0.4 | 1 | 1.1 | 0.9
77 | 1 | 0 | 0 | 0 | 0 | 1 | 0.98746 | -0.23893 | 0.4 | 1 | 1.1 | 0.9
52 | 1 | 0 | 0 | 0 | 0 | 1 | 0.99567 | -0.082365 | 0.4 | 1 | 1.1 | 0.9
143 | 1 | 0.0040476 | 0.0010144 | 0 | 0 | 1 | 0.99431 | -0.10859 | 0.4 | 1 | 1.1 | 0.9
79 | 1 | 0 | 0 | 0 | 0 | 1 | 0.99651 | -0.066351 | 0.4 | 1 | 1.1 | 0.9
73 | 1 | 0 | 0 | 0 | 0 | 1 | 0.98853 | -0.2184 | 0.4 | 1 | 1.1 | 0.9
76 | 1 | 0 | 0 | 0 | 0 | 1 | 0.98744 | -0.23934 | 0.4 | 1 | 1.1 | 0.9
144 | 1 | 0.003165 | 0.00079323 | 0 | 0 | 1 | 0.99367 | -0.121 | 0.4 | 1 | 1.1 | 0.9
81 | 3 | 0 | 0 | 0 | 0 | 1 | 1 | 0 | 0.4 | 1 | 1.1 | 0.9
168 | 1 | 0.0032228 | 0.00080772 | 0 | 0 | 1 | 0.99994 | -0.0011763 | 0.4 | 1 | 1.1 | 0.9
83 | 1 | 0 | 0 | 0 | 0 | 1 | 0.99703 | -0.056228 | 0.4 | 1 | 1.1 | 0.9
80 | 1 | 0 | 0 | 0 | 0 | 1 | 0.99861 | -0.026335 | 0.4 | 1 | 1.1 | 0.9
68 | 1 | 0.0023882 | 0.00059853 | 0 | 0 | 1 | 0.99632 | -0.069835 | 0.4 | 1 | 1.1 | 0.9
114 | 1 | 0 | 0 | 0 | 0 | 1 | 0.99755 | -0.046571 | 0.4 | 1 | 1.1 | 0.9
110 | 1 | 0.0045996 | 0.0011528 | 0 | 0 | 1 | 0.99851 | -0.028267 | 0.4 | 1 | 1.1 | 0.9
82 | 1 | 0 | 0 | 0 | 0 | 1 | 0.99662 | -0.064464 | 0.4 | 1 | 1.1 | 0.9
125 | 1 | 0.0030962 | 0.00077598 | 0 | 0 | 1 | 0.99651 | -0.06654 | 0.4 | 1 | 1.1 | 0.9
118 | 1 | 0 | 0 | 0 | 0 | 1 | 0.99664 | -0.06405 | 0.4 | 1 | 1.1 | 0.9
85 | 1 | 0.0056345 | 0.0014121 | 0 | 0 | 1 | 0.99643 | -0.067555 | 0.4 | 1 | 1.1 | 0.9
56 | 1 | 0.0094124 | 0.002359 | 0 | 0 | 1 | 0.99281 | -0.13762 | 0.4 | 1 | 1.1 | 0.9
59 | 1 | 0.0035973 | 0.00090158 | 0 | 0 | 1 | 0.99319 | -0.13028 | 0.4 | 1 | 1.1 | 0.9
58 | 1 | 0 | 0 | 0 | 0 | 1 | 0.98775 | -0.23329 | 0.4 | 1 | 1.1 | 0.9
63 | 1 | 0 | 0 | 0 | 0 | 1 | 0.98651 | -0.25726 | 0.4 | 1 | 1.1 | 0.9
60 | 1 | 0.0054285 | 0.0013605 | 0 | 0 | 1 | 0.98819 | -0.22497 | 0.4 | 1 | 1.1 | 0.9
154 | 1 | 0 | 0 | 0 | 0 | 1 | 0.98386 | -0.3085 | 0.4 | 1 | 1.1 | 0.9
163 | 1 | 0.0011732 | 0.00029402 | 0 | 0 | 1 | 0.98384 | -0.3089 | 0.4 | 1 | 1.1 | 0.9
141 | 1 | 0 | 0 | 0 | 0 | 1 | 0.98387 | -0.3082 | 0.4 | 1 | 1.1 | 0.9
150 | 1 | 0.0055066 | 0.0013801 | 0 | 0 | 1 | 0.98483 | -0.28965 | 0.4 | 1 | 1.1 | 0.9
142 | 1 | 0 | 0 | 0 | 0 | 1 | 0.98495 | -0.28734 | 0.4 | 1 | 1.1 | 0.9
151 | 1 | 0.0022133 | 0.00055472 | 0 | 0 | 1 | 0.98631 | -0.26119 | 0.4 | 1 | 1.1 | 0.9
61 | 1 | 0 | 0 | 0 | 0 | 1 | 0.98881 | -0.21297 | 0.4 | 1 | 1.1 | 0.9
62 | 1 | 0 | 0 | 0 | 0 | 1 | 0.99081 | -0.17455 | 0.4 | 1 | 1.1 | 0.9
64 | 1 | 0.0028371 | 0.00071104 | 0 | 0 | 1 | 0.99229 | -0.14628 | 0.4 | 1 | 1.1 | 0.9
84 | 1 | 0.0068962 | 0.0017284 | 0 | 0 | 1 | 0.99431 | -0.10794 | 0.4 | 1 | 1.1 | 0.9
149 | 1 | 0 | 0 | 0 | 0 | 1 | 0.98574 | -0.27217 | 0.4 | 1 | 1.1 | 0.9
65 | 1 | 0.0015225 | 0.00038157 | 0 | 0 | 1 | 0.99622 | -0.071779 | 0.4 | 1 | 1.1 | 0.9
66 | 1 | 0.0023258 | 0.00058289 | 0 | 0 | 1 | 0.99624 | -0.07146 | 0.4 | 1 | 1.1 | 0.9
67 | 1 | 0.0020586 | 0.00051592 | 0 | 0 | 1 | 0.99631 | -0.070029 | 0.4 | 1 | 1.1 | 0.9
69 | 1 | 0.001582 | 0.00039648 | 0 | 0 | 1 | 0.98927 | -0.2041 | 0.4 | 1 | 1.1 | 0.9
70 | 1 | 0 | 0 | 0 | 0 | 1 | 0.98929 | -0.20384 | 0.4 | 1 | 1.1 | 0.9
71 | 1 | 0.0027838 | 0.00069768 | 0 | 0 | 1 | 0.99122 | -0.16679 | 0.4 | 1 | 1.1 | 0.9
74 | 1 | 0 | 0 | 0 | 0 | 1 | 0.99206 | -0.15082 | 0.4 | 1 | 1.1 | 0.9
78 | 1 | 0.0070345 | 0.001763 | 0 | 0 | 1 | 0.98839 | -0.22104 | 0.4 | 1 | 1.1 | 0.9
105 | 1 | 0.0014996 | 0.00037585 | 0 | 0 | 1 | 0.99286 | -0.13559 | 0.4 | 1 | 1.1 | 0.9
106 | 1 | 0 | 0 | 0 | 0 | 1 | 0.99205 | -0.15097 | 0.4 | 1 | 1.1 | 0.9
102 | 1 | 0 | 0 | 0 | 0 | 1 | 0.99183 | -0.15524 | 0.4 | 1 | 1.1 | 0.9
75 | 1 | 0.0019072 | 0.000478 | 0 | 0 | 1 | 0.99203 | -0.15135 | 0.4 | 1 | 1.1 | 0.9
90 | 1 | 0.00076465 | 0.00019164 | 0 | 0 | 1 | 0.98743 | -0.23951 | 0.4 | 1 | 1.1 | 0.9
107 | 1 | 0 | 0 | 0 | 0 | 1 | 0.99394 | -0.11503 | 0.4 | 1 | 1.1 | 0.9
104 | 1 | 0.0047227 | 0.0011836 | 0 | 0 | 1 | 0.99175 | -0.15681 | 0.4 | 1 | 1.1 | 0.9
101 | 1 | 0.0019479 | 0.0004882 | 0 | 0 | 1 | 0.9917 | -0.15776 | 0.4 | 1 | 1.1 | 0.9
87 | 1 | 0 | 0 | 0 | 0 | 1 | 0.9938 | -0.11877 | 0.4 | 1 | 1.1 | 0.9
88 | 1 | 0 | 0 | 0 | 0 | 1 | 0.99389 | -0.11697 | 0.4 | 1 | 1.1 | 0.9
86 | 1 | 0.0022767 | 0.00057059 | 0 | 0 | 1 | 0.99376 | -0.11954 | 0.4 | 1 | 1.1 | 0.9
115 | 1 | 0.0028738 | 0.00072023 | 0 | 0 | 1 | 0.99645 | -0.06753 | 0.4 | 1 | 1.1 | 0.9
116 | 1 | 0.002882 | 0.00072229 | 0 | 0 | 1 | 0.99699 | -0.057267 | 0.4 | 1 | 1.1 | 0.9
113 | 1 | 0.0073316 | 0.0018375 | 0 | 0 | 1 | 0.99556 | -0.08413 | 0.4 | 1 | 1.1 | 0.9
124 | 1 | 0 | 0 | 0 | 0 | 1 | 0.99621 | -0.072353 | 0.4 | 1 | 1.1 | 0.9
138 | 1 | 0.0036956 | 0.0009262 | 0 | 0 | 1 | 0.99606 | -0.075189 | 0.4 | 1 | 1.1 | 0.9
139 | 1 | 0.0017361 | 0.00043512 | 0 | 0 | 1 | 0.99614 | -0.073619 | 0.4 | 1 | 1.1 | 0.9
127 | 1 | 0 | 0 | 0 | 0 | 1 | 0.99623 | -0.071837 | 0.4 | 1 | 1.1 | 0.9
145 | 1 | 0.0043381 | 0.0010872 | 0 | 0 | 1 | 0.99643 | -0.06805 | 0.4 | 1 | 1.1 | 0.9
123 | 1 | 0.0013783 | 0.00034543 | 0 | 0 | 1 | 0.99655 | -0.065789 | 0.4 | 1 | 1.1 | 0.9
89 | 1 | 0.0034075 | 0.00085401 | 0 | 0 | 1 | 0.99393 | -0.11629 | 0.4 | 1 | 1.1 | 0.9
91 | 1 | 0.002389 | 0.00059874 | 0 | 0 | 1 | 0.99406 | -0.1138 | 0.4 | 1 | 1.1 | 0.9
92 | 1 | 0 | 0 | 0 | 0 | 1 | 0.99428 | -0.10952 | 0.4 | 1 | 1.1 | 0.9
93 | 1 | 0 | 0 | 0 | 0 | 1 | 0.99473 | -0.10075 | 0.4 | 1 | 1.1 | 0.9
94 | 1 | 0 | 0 | 0 | 0 | 1 | 0.99425 | -0.11 | 0.4 | 1 | 1.1 | 0.9
95 | 1 | 0 | 0 | 0 | 0 | 1 | 0.99415 | -0.112 | 0.4 | 1 | 1.1 | 0.9
164 | 1 | 0.0078279 | 0.0019618 | 0 | 0 | 1 | 0.99454 | -0.1045 | 0.4 | 1 | 1.1 | 0.9
117 | 1 | 0 | 0 | 0 | 0 | 1 | 0.9953 | -0.089741 | 0.4 | 1 | 1.1 | 0.9
96 | 1 | 0.001083 | 0.00027142 | 0 | 0 | 1 | 0.99422 | -0.11062 | 0.4 | 1 | 1.1 | 0.9
165 | 1 | 0.0011985 | 0.00030038 | 0 | 0 | 1 | 0.99414 | -0.11216 | 0.4 | 1 | 1.1 | 0.9
99 | 1 | 0 | 0 | 0 | 0 | 1 | 0.99406 | -0.1138 | 0.4 | 1 | 1.1 | 0.9
120 | 1 | 0 | 0 | 0 | 0 | 1 | 0.993 | -0.13414 | 0.4 | 1 | 1.1 | 0.9
170 | 1 | 0.0037381 | 0.00093685 | 0 | 0 | 1 | 0.99296 | -0.13491 | 0.4 | 1 | 1.1 | 0.9
98 | 1 | 0 | 0 | 0 | 0 | 1 | 0.9931 | -0.13232 | 0.4 | 1 | 1.1 | 0.9
119 | 1 | 0 | 0 | 0 | 0 | 1 | 0.99438 | -0.10758 | 0.4 | 1 | 1.1 | 0.9
169 | 1 | 0.0037398 | 0.00093729 | 0 | 0 | 1 | 0.99308 | -0.1326 | 0.4 | 1 | 1.1 | 0.9
137 | 1 | 0 | 0 | 0 | 0 | 1 | 0.99285 | -0.13716 | 0.4 | 1 | 1.1 | 0.9
134 | 1 | 0 | 0 | 0 | 0 | 1 | 0.99356 | -0.12337 | 0.4 | 1 | 1.1 | 0.9
173 | 1 | 0.0019838 | 0.00049719 | 0 | 0 | 1 | 0.99404 | -0.1141 | 0.4 | 1 | 1.1 | 0.9
100 | 1 | 0 | 0 | 0 | 0 | 1 | 0.97195 | -0.54165 | 0.4 | 1 | 1.1 | 0.9
167 | 1 | 0.018296 | 0.0045853 | 0 | 0 | 1 | 0.9715 | -0.55049 | 0.4 | 1 | 1.1 | 0.9
160 | 1 | 0 | 0 | 0 | 0 | 1 | 0.97439 | -0.49356 | 0.4 | 1 | 1.1 | 0.9
171 | 1 | 0.0049393 | 0.0012379 | 0 | 0 | 1 | 0.99272 | -0.13968 | 0.4 | 1 | 1.1 | 0.9
172 | 1 | 0.0049398 | 0.001238 | 0 | 0 | 1 | 0.9928 | -0.13807 | 0.4 | 1 | 1.1 | 0.9
136 | 1 | 0.0037391 | 0.0009371 | 0 | 0 | 1 | 0.99355 | -0.12359 | 0.4 | 1 | 1.1 | 0.9
122 | 1 | 0 | 0 | 0 | 0 | 1 | 0.99373 | -0.12014 | 0.4 | 1 | 1.1 | 0.9
157 | 1 | 0 | 0 | 0 | 0 | 1 | 0.97713 | -0.43976 | 0.4 | 1 | 1.1 | 0.9
158 | 1 | 0 | 0 | 0 | 0 | 1 | 0.97895 | -0.40396 | 0.4 | 1 | 1.1 | 0.9
156 | 1 | 0.010532 | 0.0026395 | 0 | 0 | 1 | 0.97665 | -0.44916 | 0.4 | 1 | 1.1 | 0.9
162 | 1 | 0.019195 | 0.0048108 | 0 | 0 | 1 | 0.97878 | -0.40735 | 0.4 | 1 | 1.1 | 0.9
159 | 1 | 0 | 0 | 0 | 0 | 1 | 0.97998 | -0.38389 | 0.4 | 1 | 1.1 | 0.9
166 | 1 | 0.0086604 | 0.0021705 | 0 | 0 | 1 | 0.97422 | -0.49682 | 0.4 | 1 | 1.1 | 0.9
103 | 1 | 0.0028929 | 0.00072503 | 0 | 0 | 1 | 0.9917 | -0.1578 | 0.4 | 1 | 1.1 | 0.9
109 | 1 | 0.0014996 | 0.00037585 | 0 | 0 | 1 | 0.99391 | -0.11561 | 0.4 | 1 | 1.1 | 0.9
111 | 1 | 0 | 0 | 0 | 0 | 1 | 0.99423 | -0.10942 | 0.4 | 1 | 1.1 | 0.9
108 | 1 | 0.0024191 | 0.00060629 | 0 | 0 | 1 | 0.9942 | -0.10995 | 0.4 | 1 | 1.1 | 0.9
112 | 1 | 0.00063807 | 0.00015992 | 0 | 0 | 1 | 0.9939 | -0.11565 | 0.4 | 1 | 1.1 | 0.9
121 | 1 | 0.0037378 | 0.00093679 | 0 | 0 | 1 | 0.99434 | -0.10834 | 0.4 | 1 | 1.1 | 0.9
126 | 1 | 0.0018237 | 0.00045706 | 0 | 0 | 1 | 0.99627 | -0.07124 | 0.4 | 1 | 1.1 | 0.9
130 | 1 | 0.0013667 | 0.00034254 | 0 | 0 | 1 | 0.99359 | -0.12272 | 0.4 | 1 | 1.1 | 0.9
129 | 1 | 0.0013761 | 0.00034489 | 0 | 0 | 1 | 0.99359 | -0.12274 | 0.4 | 1 | 1.1 | 0.9
146 | 1 | 0 | 0 | 0 | 0 | 1 | 0.99608 | -0.074793 | 0.4 | 1 | 1.1 | 0.9
128 | 1 | 0 | 0 | 0 | 0 | 1 | 0.98486 | -0.28912 | 0.4 | 1 | 1.1 | 0.9
140 | 1 | 0.0031988 | 0.00080169 | 0 | 0 | 1 | 0.98481 | -0.29008 | 0.4 | 1 | 1.1 | 0.9
161 | 1 | 0.0023843 | 0.00059756 | 0 | 0 | 1 | 0.9828 | -0.32909 | 0.4 | 1 | 1.1 | 0.9
131 | 1 | 0 | 0 | 0 | 0 | 1 | 0.99346 | -0.12526 | 0.4 | 1 | 1.1 | 0.9
132 | 1 | 0.0037368 | 0.00093653 | 0 | 0 | 1 | 0.99342 | -0.1261 | 0.4 | 1 | 1.1 | 0.9
133 | 1 | 0.0036241 | 0.00090829 | 0 | 0 | 1 | 0.99336 | -0.12734 | 0.4 | 1 | 1.1 | 0.9
135 | 1 | 0.0049394 | 0.0012379 | 0 | 0 | 1 | 0.99328 | -0.12888 | 0.4 | 1 | 1.1 | 0.9
147 | 1 | 0 | 0 | 0 | 0 | 1 | 0.99602 | -0.075989 | 0.4 | 1 | 1.1 | 0.9
148 | 1 | 0 | 0 | 0 | 0 | 1 | 0.98571 | -0.27278 | 0.4 | 1 | 1.1 | 0.9
175 | 1 | 0.0016574 | 0.00041539 | 0 | 0 | 1 | 0.99601 | -0.076107 | 0.4 | 1 | 1.1 | 0.9
174 | 1 | 0.0019952 | 0.00050004 | 0 | 0 | 1 | 0.99599 | -0.076563 | 0.4 | 1 | 1.1 | 0.9
152 | 1 | 0.00076647 | 0.00019209 | 0 | 0 | 1 | 0.98568 | -0.27333 | 0.4 | 1 | 1.1 | 0.9
153 | 1 | 0.0019957 | 0.00050018 | 0 | 0 | 1 | 0.98563 | -0.27431 | 0.4 | 1 | 1.1 | 0.9
155 | 1 | 0.0098142 | 0.0024597 | 0 | 0 | 1 | 0.97665 | -0.44918 | 0.4 | 1 | 1.1 | 0.9

## generator_data
GEN_BUS | PG | QG | QMAX | QMIN | VG | MBASE | GEN_STATUS | PMAX | PMIN
81 | 0.38632 | 0.098849 | 10 | -10 | 1 | 100 | 1 | 10 | 0

## branch_data
F_BUS | T_BUS | BR_R | BR_X | BR_B | RATE_A | RATE_B | RATE_C | TAP | SHIFT | BR_STATUS | ANGMIN | ANGMAX | P_in | Q_in | P_out | Q_out
1 | 2 | 0.5417 | 0.34669 | 9.0966e-10 | 0 | 0 | 0 | 0 | 0 | 1 | -90 | 90 | 0.0030374 | 0.00076093 | -0.0030373 | -0.00076098
1 | 3 | 2.6995 | 1.7277 | 4.5332e-09 | 0 | 0 | 0 | 0 | 0 | 1 | -90 | 90 | -0.0042509 | -0.0010651 | 0.0042515 | 0.001065
2 | 4 | 2.0176 | 1.2913 | 3.3881e-09 | 0 | 0 | 0 | 0 | 0 | 1 | -90 | 90 | 0.0011016 | 0.0002758 | -0.0011016 | -0.0002761
3 | 5 | 3.4791 | 2.2267 | 5.8424e-09 | 0 | 0 | 0 | 0 | 0 | 1 | -90 | 90 | 0.0061124 | 0.0015316 | -0.0061109 | -0.0015312
3 | 7 | 3.0062 | 1.924 | 5.0483e-09 | 0 | 0 | 0 | 0 | 0 | 1 | -90 | 90 | -0.010364 | -0.0025966 | 0.010367 | 0.0025985
5 | 9 | 2.0556 | 1.3156 | 3.4519e-09 | 0 | 0 | 0 | 0 | 0 | 1 | -90 | 90 | 0.0045569 | 0.0011417 | -0.0045564 | -0.0011417
7 | 50 | 0.5425 | 0.3472 | 9.11e-10 | 0 | 0 | 0 | 0 | 0 | 1 | -90 | 90 | 0.0029398 | 0.00073672 | -0.0029398 | -0.00073677
7 | 6 | 2.3149 | 1.4815 | 3.8873e-09 | 0 | 0 | 0 | 0 | 0 | 1 | -90 | 90 | -0.013307 | -0.0033352 | 0.013312 | 0.0033378
9 | 13 | 2.8076 | 1.7969 | 4.7148e-09 | 0 | 0 | 0 | 0 | 0 | 1 | -90 | 90 | 0.0045564 | 0.0011417 | -0.0045557 | -0.0011417
6 | 33 | 1.8696 | 1.1966 | 3.1396e-09 | 0 | 0 | 0 | 0 | 0 | 1 | -90 | 90 | -0.017401 | -0.0043625 | 0.017408 | 0.0043663
6 | 39 | 1.4068 | 0.90033 | 2.3623e-09 | 0 | 0 | 0 | 0 | 0 | 1 | -90 | 90 | 0.0040893 | 0.0010247 | -0.004089 | -0.0010248
33 | 32 | 2.2144 | 1.4172 | 3.7187e-09 | 0 | 0 | 0 | 0 | 0 | 1 | -90 | 90 | -0.018706 | -0.0046916 | 0.018715 | 0.0046968
39 | 40 | 0.9325 | 0.5968 | 1.5659e-09 | 0 | 0 | 0 | 0 | 0 | 1 | -90 | 90 | 0.0031265 | 0.00078352 | -0.0031264 | -0.0007836
50 | 53 | 0.55 | 0.352 | 9.236e-10 | 0 | 0 | 0 | 0 | 0 | 1 | -90 | 90 | 0.0029398 | 0.00073677 | -0.0029397 | -0.00073683
13 | 11 | 1.958 | 1.2531 | 3.2881e-09 | 0 | 0 | 0 | 0 | 0 | 1 | -90 | 90 | 0.0045557 | 0.0011417 | -0.0045553 | -0.0011418
32 | 31 | 0.59507 | 0.38085 | 9.9929e-10 | 0 | 0 | 0 | 0 | 0 | 1 | -90 | 90 | -0.021464 | -0.0053859 | 0.021467 | 0.0053877
12 | 36 | 1.4367 | 0.91946 | 2.4125e-09 | 0 | 0 | 0 | 0 | 0 | 1 | -90 | 90 | -0.00097886 | -0.00024534 | 0.00097887 | 0.00024512
36 | 35 | 1.7431 | 1.1156 | 2.9271e-09 | 0 | 0 | 0 | 0 | 0 | 1 | -90 | 90 | -0.0019136 | -0.00047941 | 0.0019137 | 0.00047918
35 | 37 | 2.5932 | 1.6596 | 4.3546e-09 | 0 | 0 | 0 | 0 | 0 | 1 | -90 | 90 | -0.002964 | -0.00074241 | 0.0029642 | 0.00074216
54 | 55 | 1.4316 | 0.91623 | 2.4041e-09 | 0 | 0 | 0 | 0 | 0 | 1 | -90 | 90 | -0.0030927 | -0.0007751 | 0.0030928 | 0.00077495
55 | 56 | 3.4406 | 2.202 | 5.7778e-09 | 0 | 0 | 0 | 0 | 0 | 1 | -90 | 90 | -0.0030928 | -0.00077495 | 0.0030932 | 0.00077461
16 | 17 | 1.0776 | 0.68968 | 1.8096e-09 | 0 | 0 | 0 | 0 | 0 | 1 | -90 | 90 | -0.030947 | -0.0077778 | 0.030959 | 0.007785
16 | 18 | 1.0978 | 0.7026 | 1.8435e-09 | 0 | 0 | 0 | 0 | 0 | 1 | -90 | 90 | 0.026963 | 0.0067793 | -0.026954 | -0.0067738
17 | 19 | 2.0823 | 1.3327 | 3.4968e-09 | 0 | 0 | 0 | 0 | 0 | 1 | -90 | 90 | -0.034581 | -0.0086929 | 0.034609 | 0.0087104
18 | 20 | 2.0545 | 1.3149 | 3.4501e-09 | 0 | 0 | 0 | 0 | 0 | 1 | -90 | 90 | 0.025334 | 0.0063676 | -0.025319 | -0.0063585
19 | 21 | 0.10092 | 0.064592 | 1.6948e-10 | 0 | 0 | 0 | 0 | 0 | 1 | -90 | 90 | -0.040374 | -0.010155 | 0.040376 | 0.010157
20 | 22 | 0.020823 | 0.013327 | 3.4967e-11 | 0 | 0 | 0 | 0 | 0 | 1 | -90 | 90 | 0.024288 | 0.0061002 | -0.024288 | -0.0061001
21 | 34 | 2.8924 | 1.8511 | 4.857e-09 | 0 | 0 | 0 | 0 | 0 | 1 | -90 | 90 | -0.048701 | -0.012243 | 0.048778 | 0.012292
22 | 31 | 2.4745 | 1.5837 | 4.1553e-09 | 0 | 0 | 0 | 0 | 0 | 1 | -90 | 90 | 0.022675 | 0.0056957 | -0.02266 | -0.0056869
34 | 43 | 1.4144 | 0.90519 | 2.3751e-09 | 0 | 0 | 0 | 0 | 0 | 1 | -90 | 90 | -0.061461 | -0.01547 | 0.061521 | 0.015508
43 | 44 | 2.9397 | 1.8814 | 4.9366e-09 | 0 | 0 | 0 | 0 | 0 | 1 | -90 | 90 | -0.090532 | -0.022802 | 0.090799 | 0.022973
43 | 42 | 2.3193 | 1.4843 | 3.8947e-09 | 0 | 0 | 0 | 0 | 0 | 1 | -90 | 90 | 0.029011 | 0.0072941 | -0.028989 | -0.0072806
23 | 24 | 0.23165 | 0.14825 | 3.89e-10 | 0 | 0 | 0 | 0 | 0 | 1 | -90 | 90 | 0.017061 | 0.0042763 | -0.017061 | -0.0042758
23 | 25 | 1.9742 | 1.2635 | 3.3152e-09 | 0 | 0 | 0 | 0 | 0 | 1 | -90 | 90 | -0.018494 | -0.0046353 | 0.018501 | 0.0046398
24 | 26 | 1.6147 | 1.0334 | 2.7115e-09 | 0 | 0 | 0 | 0 | 0 | 1 | -90 | 90 | 0.013137 | 0.0032923 | -0.013134 | -0.0032906
25 | 27 | 1.0995 | 0.7037 | 1.8464e-09 | 0 | 0 | 0 | 0 | 0 | 1 | -90 | 90 | -0.018501 | -0.0046398 | 0.018506 | 0.0046423
26 | 28 | 3.2208 | 2.0613 | 5.4086e-09 | 0 | 0 | 0 | 0 | 0 | 1 | -90 | 90 | 0.0065517 | 0.0016418 | -0.0065501 | -0.0016413
26 | 29 | 3.8255 | 2.4483 | 6.4241e-09 | 0 | 0 | 0 | 0 | 0 | 1 | -90 | 90 | 0.0065819 | 0.0016488 | -0.00658 | -0.0016482
27 | 30 | 1.245 | 0.79681 | 2.0907e-09 | 0 | 0 | 0 | 0 | 0 | 1 | -90 | 90 | -0.018506 | -0.0046423 | 0.01851 | 0.0046451
28 | 46 | 2.6216 | 1.6778 | 4.4024e-09 | 0 | 0 | 0 | 0 | 0 | 1 | -90 | 90 | 0.0017153 | 0.00042954 | -0.0017152 | -0.0004299
29 | 38 | 1.1137 | 0.71275 | 1.8701e-09 | 0 | 0 | 0 | 0 | 0 | 1 | -90 | 90 | 0.0052157 | 0.0013063 | -0.0052154 | -0.0013062
30 | 41 | 1.7501 | 1.1201 | 2.939e-09 | 0 | 0 | 0 | 0 | 0 | 1 | -90 | 90 | -0.020743 | -0.0052046 | 0.020751 | 0.0052097
38 | 37 | 3.4129 | 2.1843 | 5.7312e-09 | 0 | 0 | 0 | 0 | 0 | 1 | -90 | 90 | 0.0052154 | 0.0013062 | -0.0052144 | -0.0013061
41 | 42 | 2.4057 | 1.5396 | 4.0398e-09 | 0 | 0 | 0 | 0 | 0 | 1 | -90 | 90 | -0.025124 | -0.0063058 | 0.025141 | 0.0063163
44 | 45 | 0.36581 | 0.23412 | 6.143e-10 | 0 | 0 | 0 | 0 | 0 | 1 | -90 | 90 | -0.10335 | -0.026119 | 0.1034 | 0.026147
45 | 48 | 1.6631 | 1.0644 | 2.7928e-09 | 0 | 0 | 0 | 0 | 0 | 1 | -90 | 90 | -0.1034 | -0.026146 | 0.10359 | 0.026272
48 | 49 | 1.3727 | 0.87855 | 2.3052e-09 | 0 | 0 | 0 | 0 | 0 | 1 | -90 | 90 | -0.10931 | -0.027704 | 0.10949 | 0.027819
48 | 47 | 3.9854 | 2.5506 | 6.6925e-09 | 0 | 0 | 0 | 0 | 0 | 1 | -90 | 90 | 0.0057169 | 0.0014327 | -0.0057154 | -0.0014325
49 | 51 | 0.61134 | 0.39126 | 2.0532e-09 | 0 | 0 | 0 | 0 | 0 | 1 | -90 | 90 | -0.10949 | -0.027819 | 0.10957 | 0.027871
51 | 77 | 0.73316 | 0.46922 | 2.4623e-09 | 0 | 0 | 0 | 0 | 0 | 1 | -90 | 90 | -0.11556 | -0.029373 | 0.11567 | 0.029441
77 | 73 | 0.77926 | 0.49872 | 2.6172e-09 | 0 | 0 | 0 | 0 | 0 | 1 | -90 | 90 | -0.11644 | -0.029632 | 0.11655 | 0.029706
77 | 76 | 2.3256 | 1.4884 | 3.9053e-09 | 0 | 0 | 0 | 0 | 0 | 1 | -90 | 90 | 0.00076467 | 0.00019111 | -0.00076466 | -0.00019149
52 | 143 | 4.9905 | 3.1939 | 8.3803e-09 | 0 | 0 | 0 | 0 | 0 | 1 | -90 | 90 | 0.023368 | 0.005874 | -0.023338 | -0.0058561
52 | 79 | 3.0536 | 1.9543 | 5.1279e-09 | 0 | 0 | 0 | 0 | 0 | 1 | -90 | 90 | -0.023368 | -0.005874 | 0.023386 | 0.005885
143 | 144 | 2.8513 | 1.8248 | 4.7881e-09 | 0 | 0 | 0 | 0 | 0 | 1 | -90 | 90 | 0.019291 | 0.0048417 | -0.019279 | -0.0048349
79 | 83 | 1.4257 | 0.91246 | 2.3942e-09 | 0 | 0 | 0 | 0 | 0 | 1 | -90 | 90 | -0.031682 | -0.0079642 | 0.031698 | 0.0079738
79 | 68 | 1.8692 | 1.1963 | 3.1389e-09 | 0 | 0 | 0 | 0 | 0 | 1 | -90 | 90 | 0.0082967 | 0.0020792 | -0.0082953 | -0.0020787
73 | 78 | 1.6447 | 1.0526 | 2.7619e-09 | 0 | 0 | 0 | 0 | 0 | 1 | -90 | 90 | 0.0070354 | 0.0017633 | -0.0070345 | -0.001763
73 | 70 | 0.5218 | 0.33395 | 1.7525e-09 | 0 | 0 | 0 | 0 | 0 | 1 | -90 | 90 | -0.12359 | -0.031469 | 0.12367 | 0.031525
76 | 90 | 0.97758 | 0.62565 | 1.6416e-09 | 0 | 0 | 0 | 0 | 0 | 1 | -90 | 90 | 0.00076466 | 0.00019149 | -0.00076465 | -0.00019164
144 | 59 | 2.5482 | 1.6308 | 4.279e-09 | 0 | 0 | 0 | 0 | 0 | 1 | -90 | 90 | 0.016114 | 0.0040417 | -0.016107 | -0.0040375
81 | 168 | 1.6358 | 1.0469 | 2.7469e-09 | 0 | 0 | 0 | 0 | 0 | 1 | -90 | 90 | 0.003223 | 0.00080756 | -0.0032228 | -0.00080772
81 | 83 | 1.8452 | 1.1809 | 6.197e-09 | 0 | 0 | 0 | 0 | 0 | 1 | -90 | 90 | 0.13822 | 0.035432 | -0.13784 | -0.035192
81 | 80 | 0.4877 | 0.31213 | 1.638e-09 | 0 | 0 | 0 | 0 | 0 | 1 | -90 | 90 | 0.24488 | 0.06261 | -0.24457 | -0.062411
83 | 85 | 0.48239 | 0.30873 | 1.6201e-09 | 0 | 0 | 0 | 0 | 0 | 1 | -90 | 90 | 0.10615 | 0.027218 | -0.10609 | -0.027181
80 | 114 | 0.38109 | 0.2439 | 1.2799e-09 | 0 | 0 | 0 | 0 | 0 | 1 | -90 | 90 | 0.23997 | 0.061258 | -0.23973 | -0.061108
80 | 110 | 1.8772 | 1.2014 | 3.1524e-09 | 0 | 0 | 0 | 0 | 0 | 1 | -90 | 90 | 0.0046 | 0.0011527 | -0.0045996 | -0.0011528
68 | 67 | 0.1454 | 0.093053 | 2.4416e-10 | 0 | 0 | 0 | 0 | 0 | 1 | -90 | 90 | 0.0059071 | 0.0014801 | -0.0059071 | -0.0014801
114 | 115 | 1.4836 | 0.94952 | 2.4914e-09 | 0 | 0 | 0 | 0 | 0 | 1 | -90 | 90 | 0.063139 | 0.015901 | -0.063076 | -0.015861
114 | 116 | 2.1087 | 1.3496 | 3.5411e-09 | 0 | 0 | 0 | 0 | 0 | 1 | -90 | 90 | 0.022627 | 0.0056774 | -0.022616 | -0.0056704
114 | 113 | 1.1032 | 0.70607 | 3.7053e-09 | 0 | 0 | 0 | 0 | 0 | 1 | -90 | 90 | 0.15397 | 0.039529 | -0.15369 | -0.03935
82 | 125 | 1.2428 | 0.79537 | 2.0869e-09 | 0 | 0 | 0 | 0 | 0 | 1 | -90 | 90 | 0.0074353 | 0.0018634 | -0.0074346 | -0.0018631
82 | 118 | 0.24805 | 0.15875 | 4.1654e-10 | 0 | 0 | 0 | 0 | 0 | 1 | -90 | 90 | -0.0074353 | -0.0018634 | 0.0074354 | 0.0018635
125 | 145 | 1.5492 | 0.9915 | 2.6016e-09 | 0 | 0 | 0 | 0 | 0 | 1 | -90 | 90 | 0.0043384 | 0.0010872 | -0.0043381 | -0.0010872
118 | 123 | 0.62988 | 0.40312 | 1.0577e-09 | 0 | 0 | 0 | 0 | 0 | 1 | -90 | 90 | 0.012292 | 0.0030808 | -0.012291 | -0.0030803
118 | 116 | 1.5314 | 0.98009 | 2.5716e-09 | 0 | 0 | 0 | 0 | 0 | 1 | -90 | 90 | -0.019727 | -0.0049443 | 0.019734 | 0.0049481
85 | 84 | 1.8128 | 1.1602 | 6.0884e-09 | 0 | 0 | 0 | 0 | 0 | 1 | -90 | 90 | 0.10045 | 0.025769 | -0.10026 | -0.025644
56 | 59 | 2.5934 | 1.6598 | 4.355e-09 | 0 | 0 | 0 | 0 | 0 | 1 | -90 | 90 | -0.012506 | -0.0031336 | 0.01251 | 0.003136
58 | 63 | 1.2503 | 0.80017 | 4.1991e-09 | 0 | 0 | 0 | 0 | 0 | 1 | -90 | 90 | 0.084545 | 0.021495 | -0.084447 | -0.021433
58 | 60 | 0.43469 | 0.2782 | 1.4599e-09 | 0 | 0 | 0 | 0 | 0 | 1 | -90 | 90 | -0.084545 | -0.021495 | 0.084578 | 0.021516
63 | 151 | 0.20436 | 0.13079 | 6.8634e-10 | 0 | 0 | 0 | 0 | 0 | 1 | -90 | 90 | 0.084447 | 0.021433 | -0.084431 | -0.021422
60 | 61 | 0.58901 | 0.37697 | 1.9782e-09 | 0 | 0 | 0 | 0 | 0 | 1 | -90 | 90 | -0.090007 | -0.022877 | 0.090059 | 0.02291
154 | 163 | 1.4886 | 0.9527 | 2.4997e-09 | 0 | 0 | 0 | 0 | 0 | 1 | -90 | 90 | 0.0011732 | 0.0002938 | -0.0011732 | -0.00029403
154 | 141 | 1.1051 | 0.70725 | 1.8557e-09 | 0 | 0 | 0 | 0 | 0 | 1 | -90 | 90 | -0.0011732 | -0.0002938 | 0.0011732 | 0.00029363
141 | 142 | 1.2931 | 0.82759 | 4.343e-09 | 0 | 0 | 0 | 0 | 0 | 1 | -90 | 90 | -0.070577 | -0.017885 | 0.070648 | 0.01793
141 | 161 | 1.3141 | 0.84102 | 4.4134e-09 | 0 | 0 | 0 | 0 | 0 | 1 | -90 | 90 | 0.069404 | 0.017592 | -0.069334 | -0.017548
150 | 142 | 1.8266 | 1.169 | 3.0673e-09 | 0 | 0 | 0 | 0 | 0 | 1 | -90 | 90 | -0.0055065 | -0.0013801 | 0.0055071 | 0.0013802
142 | 149 | 0.83793 | 0.53627 | 2.8142e-09 | 0 | 0 | 0 | 0 | 0 | 1 | -90 | 90 | -0.079354 | -0.020112 | 0.079412 | 0.020148
142 | 128 | 2.427 | 1.5533 | 4.0756e-09 | 0 | 0 | 0 | 0 | 0 | 1 | -90 | 90 | 0.0031992 | 0.00080135 | -0.0031989 | -0.00080158
151 | 149 | 0.58684 | 0.37557 | 1.9709e-09 | 0 | 0 | 0 | 0 | 0 | 1 | -90 | 90 | 0.082218 | 0.020868 | -0.082174 | -0.02084
61 | 62 | 1.8918 | 1.2107 | 6.3535e-09 | 0 | 0 | 0 | 0 | 0 | 1 | -90 | 90 | -0.090059 | -0.02291 | 0.090226 | 0.023016
62 | 64 | 1.3969 | 0.894 | 4.6915e-09 | 0 | 0 | 0 | 0 | 0 | 1 | -90 | 90 | -0.090226 | -0.023016 | 0.09035 | 0.023094
64 | 84 | 1.8425 | 1.1792 | 6.1881e-09 | 0 | 0 | 0 | 0 | 0 | 1 | -90 | 90 | -0.093187 | -0.023805 | 0.09336 | 0.023916
149 | 148 | 0.95914 | 0.61385 | 1.6107e-09 | 0 | 0 | 0 | 0 | 0 | 1 | -90 | 90 | 0.0027624 | 0.00069179 | -0.0027623 | -0.00069189
65 | 66 | 0.93374 | 0.59759 | 1.568e-09 | 0 | 0 | 0 | 0 | 0 | 1 | -90 | 90 | -0.0015225 | -0.00038157 | 0.0015225 | 0.00038143
66 | 67 | 1.6542 | 1.0587 | 2.7779e-09 | 0 | 0 | 0 | 0 | 0 | 1 | -90 | 90 | -0.0038483 | -0.00096432 | 0.0038485 | 0.00096421
69 | 70 | 0.72005 | 0.46083 | 1.2092e-09 | 0 | 0 | 0 | 0 | 0 | 1 | -90 | 90 | -0.001582 | -0.00039649 | 0.001582 | 0.00039638
70 | 71 | 1.3143 | 0.84117 | 4.4142e-09 | 0 | 0 | 0 | 0 | 0 | 1 | -90 | 90 | -0.12526 | -0.031921 | 0.12548 | 0.032064
71 | 74 | 0.55566 | 0.35562 | 1.8662e-09 | 0 | 0 | 0 | 0 | 0 | 1 | -90 | 90 | -0.12826 | -0.032762 | 0.12836 | 0.032825
74 | 105 | 0.48675 | 0.31152 | 1.6348e-09 | 0 | 0 | 0 | 0 | 0 | 1 | -90 | 90 | -0.13984 | -0.0357 | 0.13994 | 0.035766
74 | 106 | 0.34828 | 0.2229 | 5.8486e-10 | 0 | 0 | 0 | 0 | 0 | 1 | -90 | 90 | 0.0019073 | 0.00047783 | -0.0019073 | -0.00047787
74 | 102 | 2.0368 | 1.3035 | 3.4203e-09 | 0 | 0 | 0 | 0 | 0 | 1 | -90 | 90 | 0.0095665 | 0.0023978 | -0.0095645 | -0.0023968
105 | 107 | 0.65111 | 0.41671 | 2.1868e-09 | 0 | 0 | 0 | 0 | 0 | 1 | -90 | 90 | -0.14144 | -0.036142 | 0.14158 | 0.036232
106 | 75 | 0.87321 | 0.55885 | 1.4664e-09 | 0 | 0 | 0 | 0 | 0 | 1 | -90 | 90 | 0.0019073 | 0.00047787 | -0.0019072 | -0.000478
102 | 104 | 1.4638 | 0.9368 | 2.458e-09 | 0 | 0 | 0 | 0 | 0 | 1 | -90 | 90 | 0.0047231 | 0.0011836 | -0.0047227 | -0.0011836
102 | 101 | 2.2948 | 1.4687 | 3.8536e-09 | 0 | 0 | 0 | 0 | 0 | 1 | -90 | 90 | 0.0048414 | 0.0012132 | -0.0048408 | -0.0012132
107 | 109 | 1.1998 | 0.7679 | 2.0149e-09 | 0 | 0 | 0 | 0 | 0 | 1 | -90 | 90 | 0.0021378 | 0.00053556 | -0.0021377 | -0.00053572
107 | 111 | 0.17539 | 0.11225 | 5.8906e-10 | 0 | 0 | 0 | 0 | 0 | 1 | -90 | 90 | -0.14372 | -0.036767 | 0.14376 | 0.036792
101 | 103 | 0.070153 | 0.044898 | 1.1781e-10 | 0 | 0 | 0 | 0 | 0 | 1 | -90 | 90 | 0.0028929 | 0.00072503 | -0.0028929 | -0.00072504
87 | 88 | 3.4888 | 2.2328 | 5.8586e-09 | 0 | 0 | 0 | 0 | 0 | 1 | -90 | 90 | -0.0022768 | -0.0005704 | 0.002277 | 0.00056994
87 | 86 | 1.5016 | 0.96101 | 2.5215e-09 | 0 | 0 | 0 | 0 | 0 | 1 | -90 | 90 | 0.0022768 | 0.0005704 | -0.0022767 | -0.00057059
88 | 89 | 1.3294 | 0.85081 | 2.2324e-09 | 0 | 0 | 0 | 0 | 0 | 1 | -90 | 90 | -0.002277 | -0.00056994 | 0.002277 | 0.00056977
115 | 117 | 1.6439 | 1.0521 | 2.7605e-09 | 0 | 0 | 0 | 0 | 0 | 1 | -90 | 90 | 0.060202 | 0.015141 | -0.060139 | -0.0151
113 | 111 | 0.77792 | 0.49787 | 2.6127e-09 | 0 | 0 | 0 | 0 | 0 | 1 | -90 | 90 | 0.14636 | 0.037513 | -0.14618 | -0.037398
124 | 138 | 3.4127 | 2.1841 | 5.7309e-09 | 0 | 0 | 0 | 0 | 0 | 1 | -90 | 90 | 0.0036961 | 0.00092595 | -0.0036956 | -0.0009262
124 | 139 | 1.0452 | 0.66892 | 1.7551e-09 | 0 | 0 | 0 | 0 | 0 | 1 | -90 | 90 | 0.0053896 | 0.0013501 | -0.0053892 | -0.0013501
124 | 127 | 0.25234 | 0.1615 | 4.2375e-10 | 0 | 0 | 0 | 0 | 0 | 1 | -90 | 90 | -0.0090857 | -0.0022761 | 0.0090859 | 0.0022762
139 | 146 | 1.4281 | 0.914 | 2.3982e-09 | 0 | 0 | 0 | 0 | 0 | 1 | -90 | 90 | 0.0036531 | 0.00091499 | -0.0036529 | -0.0009151
127 | 126 | 0.29237 | 0.18712 | 4.9097e-10 | 0 | 0 | 0 | 0 | 0 | 1 | -90 | 90 | -0.0090859 | -0.0022762 | 0.0090861 | 0.0022763
123 | 126 | 2.2231 | 1.4228 | 3.7331e-09 | 0 | 0 | 0 | 0 | 0 | 1 | -90 | 90 | 0.010913 | 0.0027348 | -0.01091 | -0.0027334
89 | 91 | 1.9346 | 1.2382 | 3.2488e-09 | 0 | 0 | 0 | 0 | 0 | 1 | -90 | 90 | -0.0056846 | -0.0014238 | 0.0056853 | 0.0014239
91 | 92 | 2.3498 | 1.5039 | 3.9459e-09 | 0 | 0 | 0 | 0 | 0 | 1 | -90 | 90 | -0.0080742 | -0.0020226 | 0.0080759 | 0.0020233
92 | 93 | 3.1489 | 2.0153 | 5.2878e-09 | 0 | 0 | 0 | 0 | 0 | 1 | -90 | 90 | -0.012342 | -0.0030905 | 0.012347 | 0.0030933
92 | 94 | 1.9862 | 1.2711 | 3.3353e-09 | 0 | 0 | 0 | 0 | 0 | 1 | -90 | 90 | 0.001083 | 0.00027071 | -0.001083 | -0.00027102
92 | 95 | 3.4523 | 2.2095 | 5.7974e-09 | 0 | 0 | 0 | 0 | 0 | 1 | -90 | 90 | 0.0031829 | 0.00079649 | -0.0031825 | -0.00079682
93 | 164 | 2.1248 | 1.3599 | 3.5682e-09 | 0 | 0 | 0 | 0 | 0 | 1 | -90 | 90 | 0.0078293 | 0.0019624 | -0.0078279 | -0.0019619
93 | 117 | 2.4201 | 1.5489 | 4.064e-09 | 0 | 0 | 0 | 0 | 0 | 1 | -90 | 90 | -0.020176 | -0.0050557 | 0.020187 | 0.005062
94 | 96 | 2.5212 | 1.6136 | 4.2338e-09 | 0 | 0 | 0 | 0 | 0 | 1 | -90 | 90 | 0.001083 | 0.00027102 | -0.001083 | -0.00027142
95 | 165 | 0.6032 | 0.38605 | 1.0129e-09 | 0 | 0 | 0 | 0 | 0 | 1 | -90 | 90 | 0.0011985 | 0.00030029 | -0.0011985 | -0.00030038
95 | 99 | 4.0253 | 2.5762 | 6.7596e-09 | 0 | 0 | 0 | 0 | 0 | 1 | -90 | 90 | 0.001984 | 0.00049654 | -0.0019838 | -0.0004971
117 | 119 | 1.9838 | 1.2696 | 3.3314e-09 | 0 | 0 | 0 | 0 | 0 | 1 | -90 | 90 | 0.039952 | 0.010038 | -0.039918 | -0.010017
99 | 173 | 0.65906 | 0.4218 | 1.1067e-09 | 0 | 0 | 0 | 0 | 0 | 1 | -90 | 90 | 0.0019838 | 0.0004971 | -0.0019838 | -0.00049719
120 | 170 | 0.9007 | 0.57645 | 1.5125e-09 | 0 | 0 | 0 | 0 | 0 | 1 | -90 | 90 | 0.0037382 | 0.00093679 | -0.0037381 | -0.00093685
120 | 98 | 2.1557 | 1.3797 | 3.62e-09 | 0 | 0 | 0 | 0 | 0 | 1 | -90 | 90 | -0.0037382 | -0.00093679 | 0.0037385 | 0.00093664
98 | 169 | 0.32719 | 0.2094 | 5.4944e-10 | 0 | 0 | 0 | 0 | 0 | 1 | -90 | 90 | 0.0037399 | 0.00093727 | -0.0037398 | -0.00093729
98 | 137 | 2.1644 | 1.3852 | 3.6345e-09 | 0 | 0 | 0 | 0 | 0 | 1 | -90 | 90 | 0.0098821 | 0.002477 | -0.0098799 | -0.0024759
98 | 134 | 2.2792 | 1.4587 | 3.8274e-09 | 0 | 0 | 0 | 0 | 0 | 1 | -90 | 90 | -0.017361 | -0.0043509 | 0.017368 | 0.0043553
119 | 121 | 0.9057 | 0.57965 | 1.5209e-09 | 0 | 0 | 0 | 0 | 0 | 1 | -90 | 90 | 0.003738 | 0.00093673 | -0.0037378 | -0.00093679
119 | 122 | 1.5398 | 0.98545 | 2.5857e-09 | 0 | 0 | 0 | 0 | 0 | 1 | -90 | 90 | 0.03618 | 0.0090803 | -0.036158 | -0.0090667
137 | 171 | 2.2509 | 1.4406 | 3.7799e-09 | 0 | 0 | 0 | 0 | 0 | 1 | -90 | 90 | 0.0049399 | 0.0012379 | -0.0049393 | -0.0012379
137 | 172 | 0.81203 | 0.5197 | 1.3636e-09 | 0 | 0 | 0 | 0 | 0 | 1 | -90 | 90 | 0.00494 | 0.001238 | -0.0049398 | -0.001238
134 | 136 | 0.25742 | 0.16475 | 4.3228e-10 | 0 | 0 | 0 | 0 | 0 | 1 | -90 | 90 | 0.0037391 | 0.00093709 | -0.0037391 | -0.0009371
134 | 122 | 0.67758 | 0.43365 | 1.1378e-09 | 0 | 0 | 0 | 0 | 0 | 1 | -90 | 90 | -0.021107 | -0.0052924 | 0.02111 | 0.0052944
100 | 167 | 2.0447 | 1.3086 | 3.4336e-09 | 0 | 0 | 0 | 0 | 0 | 1 | -90 | 90 | 0.018303 | 0.0045901 | -0.018295 | -0.0045855
100 | 160 | 11.1573 | 7.1407 | 1.8736e-08 | 0 | 0 | 0 | 0 | 0 | 1 | -90 | 90 | -0.018303 | -0.00459 | 0.018345 | 0.0046152
160 | 166 | 1.6025 | 1.0256 | 2.691e-09 | 0 | 0 | 0 | 0 | 0 | 1 | -90 | 90 | 0.0086615 | 0.0021712 | -0.0086602 | -0.0021706
160 | 157 | 8.5155 | 5.4499 | 1.43e-08 | 0 | 0 | 0 | 0 | 0 | 1 | -90 | 90 | -0.027006 | -0.0067863 | 0.027076 | 0.0068294
122 | 130 | 0.7579 | 0.48506 | 1.2727e-09 | 0 | 0 | 0 | 0 | 0 | 1 | -90 | 90 | 0.015048 | 0.0037723 | -0.015046 | -0.0037713
157 | 158 | 3.2451 | 2.0769 | 5.4494e-09 | 0 | 0 | 0 | 0 | 0 | 1 | -90 | 90 | -0.047431 | -0.011934 | 0.047512 | 0.011986
157 | 156 | 1.9768 | 1.2651 | 3.3196e-09 | 0 | 0 | 0 | 0 | 0 | 1 | -90 | 90 | 0.020355 | 0.0051048 | -0.020346 | -0.0050993
158 | 162 | 0.75891 | 0.4857 | 1.2744e-09 | 0 | 0 | 0 | 0 | 0 | 1 | -90 | 90 | 0.019198 | 0.0048128 | -0.019195 | -0.0048109
158 | 159 | 1.2975 | 0.8304 | 2.1789e-09 | 0 | 0 | 0 | 0 | 0 | 1 | -90 | 90 | -0.06671 | -0.016798 | 0.066774 | 0.016839
156 | 155 | 0.0049392 | 0.0031611 | 8.2943e-12 | 0 | 0 | 0 | 0 | 0 | 1 | -90 | 90 | 0.009814 | 0.0024597 | -0.009814 | -0.0024597
159 | 161 | 3.5572 | 2.2766 | 1.1947e-08 | 0 | 0 | 0 | 0 | 0 | 1 | -90 | 90 | -0.066774 | -0.016839 | 0.06695 | 0.01695
109 | 112 | 0.24836 | 0.15895 | 4.1707e-10 | 0 | 0 | 0 | 0 | 0 | 1 | -90 | 90 | 0.00063807 | 0.00015988 | -0.00063807 | -0.00015992
111 | 108 | 0.97231 | 0.62228 | 1.6328e-09 | 0 | 0 | 0 | 0 | 0 | 1 | -90 | 90 | 0.0024192 | 0.00060617 | -0.0024191 | -0.00060629
130 | 129 | 0.0076133 | 0.0048725 | 1.2785e-11 | 0 | 0 | 0 | 0 | 0 | 1 | -90 | 90 | 0.013679 | 0.0034287 | -0.013679 | -0.0034287
129 | 131 | 0.90593 | 0.57979 | 1.5213e-09 | 0 | 0 | 0 | 0 | 0 | 1 | -90 | 90 | 0.012303 | 0.0030838 | -0.012302 | -0.003083
146 | 147 | 1.4557 | 0.93164 | 2.4445e-09 | 0 | 0 | 0 | 0 | 0 | 1 | -90 | 90 | 0.0036529 | 0.0009151 | -0.0036527 | -0.00091521
128 | 140 | 1.3073 | 0.83665 | 2.1953e-09 | 0 | 0 | 0 | 0 | 0 | 1 | -90 | 90 | 0.0031989 | 0.00080158 | -0.0031987 | -0.00080169
131 | 132 | 0.99289 | 0.63545 | 1.6673e-09 | 0 | 0 | 0 | 0 | 0 | 1 | -90 | 90 | 0.0037369 | 0.00093646 | -0.0037368 | -0.00093653
131 | 133 | 1.0743 | 0.68758 | 1.8041e-09 | 0 | 0 | 0 | 0 | 0 | 1 | -90 | 90 | 0.0085647 | 0.0021466 | -0.0085638 | -0.0021462
133 | 135 | 1.3791 | 0.88265 | 2.316e-09 | 0 | 0 | 0 | 0 | 0 | 1 | -90 | 90 | 0.0049397 | 0.0012379 | -0.0049394 | -0.0012379
147 | 175 | 0.31789 | 0.20345 | 5.3382e-10 | 0 | 0 | 0 | 0 | 0 | 1 | -90 | 90 | 0.0016574 | 0.00041535 | -0.0016574 | -0.00041539
147 | 174 | 1.2798 | 0.8191 | 2.1492e-09 | 0 | 0 | 0 | 0 | 0 | 1 | -90 | 90 | 0.0019952 | 0.00049986 | -0.0019952 | -0.00050004
148 | 152 | 0.86372 | 0.55278 | 1.4504e-09 | 0 | 0 | 0 | 0 | 0 | 1 | -90 | 90 | 0.0027623 | 0.00069189 | -0.0027623 | -0.00069199
152 | 153 | 2.1539 | 1.3785 | 3.617e-09 | 0 | 0 | 0 | 0 | 0 | 1 | -90 | 90 | 0.0019958 | 0.00049989 | -0.0019957 | -0.00050018