## bus_data
BUS_I | BUS_TYPE | Pd | Qd | Gs | Bs | area | Vm | Va | baseKV | zone | Vmax | Vmin
1 | 1 | 0.053529 | 0.013416 | 0 | 0 | 1 | 0.9707 | -0.5658 | 0.4 | 1 | 1.1 | 0.9
3 | 1 | 0 | 0 | 0 | 0 | 1 | 0.97456 | -0.48967 | 0.4 | 1 | 1.1 | 0.9
8 | 1 | 0.067212 | 0.016845 | 0 | 0 | 1 | 0.97737 | -0.43465 | 0.4 | 1 | 1.1 | 0.9
5 | 3 | 0 | 0 | 0 | 0 | 1 | 1 | 0 | 0.4 | 1 | 1.1 | 0.9
6 | 1 | 0 | 0 | 0 | 0 | 1 | 0.9974 | -0.050027 | 0.4 | 1 | 1.1 | 0.9
56 | 1 | 0.038533 | 0.0096574 | 0 | 0 | 1 | 0.99937 | -0.011887 | 0.4 | 1 | 1.1 | 0.9
57 | 1 | 0.039296 | 0.0098486 | 0 | 0 | 1 | 0.99726 | -0.052722 | 0.4 | 1 | 1.1 | 0.9
7 | 1 | 0 | 0 | 0 | 0 | 1 | 0.97911 | -0.40069 | 0.4 | 1 | 1.1 | 0.9
33 | 1 | 0 | 0 | 0 | 0 | 1 | 0.98244 | -0.3358 | 0.4 | 1 | 1.1 | 0.9
9 | 1 | 0 | 0 | 0 | 0 | 1 | 0.97792 | -0.4248 | 0.4 | 1 | 1.1 | 0.9
10 | 1 | 0 | 0 | 0 | 0 | 1 | 0.97839 | -0.41541 | 0.4 | 1 | 1.1 | 0.9
101 | 1 | 0.0092684 | 0.0023229 | 0 | 0 | 1 | 0.97775 | -0.42814 | 0.4 | 1 | 1.1 | 0.9
53 | 1 | 0.0025934 | 0.00064997 | 0 | 0 | 1 | 0.97852 | -0.41287 | 0.4 | 1 | 1.1 | 0.9
11 | 1 | 0 | 0 | 0 | 0 | 1 | 0.97845 | -0.41441 | 0.4 | 1 | 1.1 | 0.9
64 | 1 | 0.0016051 | 0.00040229 | 0 | 0 | 1 | 0.97891 | -0.40527 | 0.4 | 1 | 1.1 | 0.9
62 | 1 | 0.010132 | 0.0025393 | 0 | 0 | 1 | 0.97821 | -0.41905 | 0.4 | 1 | 1.1 | 0.9
12 | 1 | 0 | 0 | 0 | 0 | 1 | 0.98013 | -0.38131 | 0.4 | 1 | 1.1 | 0.9
54 | 1 | 0.0022677 | 0.00056833 | 0 | 0 | 1 | 0.97973 | -0.38919 | 0.4 | 1 | 1.1 | 0.9
55 | 1 | 0.016266 | 0.0040767 | 0 | 0 | 1 | 0.9809 | -0.3662 | 0.4 | 1 | 1.1 | 0.9
52 | 1 | 0.0052091 | 0.0013055 | 0 | 0 | 1 | 0.97916 | -0.4003 | 0.4 | 1 | 1.1 | 0.9
24 | 1 | 0 | 0 | 0 | 0 | 1 | 0.99679 | -0.060687 | 0.4 | 1 | 1.1 | 0.9
21 | 1 | 0 | 0 | 0 | 0 | 1 | 0.99107 | -0.17015 | 0.4 | 1 | 1.1 | 0.9
46 | 1 | 0 | 0 | 0 | 0 | 1 | 0.99069 | -0.17752 | 0.4 | 1 | 1.1 | 0.9
74 | 1 | 0.018766 | 0.0047033 | 0 | 0 | 1 | 0.99133 | -0.16507 | 0.4 | 1 | 1.1 | 0.9
35 | 1 | 0 | 0 | 0 | 0 | 1 | 0.98005 | -0.38333 | 0.4 | 1 | 1.1 | 0.9
90 | 1 | 0.0049026 | 0.0012287 | 0 | 0 | 1 | 0.97922 | -0.39933 | 0.4 | 1 | 1.1 | 0.9
34 | 1 | 0 | 0 | 0 | 0 | 1 | 0.98128 | -0.35928 | 0.4 | 1 | 1.1 | 0.9
32 | 1 | 0 | 0 | 0 | 0 | 1 | 0.99148 | -0.16224 | 0.4 | 1 | 1.1 | 0.9
37 | 1 | 0 | 0 | 0 | 0 | 1 | 0.99482 | -0.098346 | 0.4 | 1 | 1.1 | 0.9
75 | 1 | 0.013211 | 0.0033111 | 0 | 0 | 1 | 0.99083 | -0.17479 | 0.4 | 1 | 1.1 | 0.9
26 | 1 | 0 | 0 | 0 | 0 | 1 | 0.99049 | -0.18127 | 0.4 | 1 | 1.1 | 0.9
22 | 1 | 0 | 0 | 0 | 0 | 1 | 0.98353 | -0.31567 | 0.4 | 1 | 1.1 | 0.9
25 | 1 | 0 | 0 | 0 | 0 | 1 | 0.98501 | -0.28706 | 0.4 | 1 | 1.1 | 0.9
98 | 1 | 0.0065676 | 0.001646 | 0 | 0 | 1 | 0.98352 | -0.31595 | 0.4 | 1 | 1.1 | 0.9
20 | 1 | 0 | 0 | 0 | 0 | 1 | 0.98291 | -0.32777 | 0.4 | 1 | 1.1 | 0.9
30 | 1 | 0 | 0 | 0 | 0 | 1 | 0.99375 | -0.11856 | 0.4 | 1 | 1.1 | 0.9
45 | 1 | 0.023225 | 0.0058207 | 0 | 0 | 1 | 0.99572 | -0.081144 | 0.4 | 1 | 1.1 | 0.9
91 | 1 | 0.0059468 | 0.0014904 | 0 | 0 | 1 | 0.98102 | -0.36451 | 0.4 | 1 | 1.1 | 0.9
28 | 1 | 0 | 0 | 0 | 0 | 1 | 0.98203 | -0.34494 | 0.4 | 1 | 1.1 | 0.9
31 | 1 | 0 | 0 | 0 | 0 | 1 | 0.98195 | -0.34659 | 0.4 | 1 | 1.1 | 0.9
88 | 1 | 0.016945 | 0.0042469 | 0 | 0 | 1 | 0.98159 | -0.35361 | 0.4 | 1 | 1.1 | 0.9
82 | 1 | 0.0035818 | 0.00089768 | 0 | 0 | 1 | 0.99045 | -0.18204 | 0.4 | 1 | 1.1 | 0.9
79 | 1 | 0.0056162 | 0.0014076 | 0 | 0 | 1 | 0.99 | -0.19079 | 0.4 | 1 | 1.1 | 0.9
36 | 1 | 0 | 0 | 0 | 0 | 1 | 0.99177 | -0.15653 | 0.4 | 1 | 1.1 | 0.9
27 | 1 | 0 | 0 | 0 | 0 | 1 | 0.99284 | -0.13593 | 0.4 | 1 | 1.1 | 0.9
100 | 1 | 0.0054361 | 0.0013624 | 0 | 0 | 1 | 0.98524 | -0.28249 | 0.4 | 1 | 1.1 | 0.9
67 | 1 | 0.0063793 | 0.0015988 | 0 | 0 | 1 | 0.99161 | -0.15933 | 0.4 | 1 | 1.1 | 0.9
107 | 1 | 0.018385 | 0.0046077 | 0 | 0 | 1 | 0.98101 | -0.36498 | 0.4 | 1 | 1.1 | 0.9
58 | 1 | 0.0062523 | 0.001567 | 0 | 0 | 1 | 0.99061 | -0.17903 | 0.4 | 1 | 1.1 | 0.9
23 | 1 | 0 | 0 | 0 | 0 | 1 | 0.98719 | -0.24483 | 0.4 | 1 | 1.1 | 0.9
97 | 1 | 0.0081153 | 0.0020339 | 0 | 0 | 1 | 0.98761 | -0.23685 | 0.4 | 1 | 1.1 | 0.9
99 | 1 | 0.0043225 | 0.0010833 | 0 | 0 | 1 | 0.98716 | -0.24542 | 0.4 | 1 | 1.1 | 0.9
16 | 1 | 0 | 0 | 0 | 0 | 1 | 0.98713 | -0.24599 | 0.4 | 1 | 1.1 | 0.9
17 | 1 | 0 | 0 | 0 | 0 | 1 | 0.98847 | -0.2202 | 0.4 | 1 | 1.1 | 0.9
81 | 1 | 0 | 0 | 0 | 0 | 1 | 0.98858 | -0.21801 | 0.4 | 1 | 1.1 | 0.9
40 | 1 | 0 | 0 | 0 | 0 | 1 | 0.98821 | -0.22524 | 0.4 | 1 | 1.1 | 0.9
104 | 1 | 0.0074977 | 0.0018791 | 0 | 0 | 1 | 0.988 | -0.22935 | 0.4 | 1 | 1.1 | 0.9
39 | 1 | 0 | 0 | 0 | 0 | 1 | 0.98808 | -0.2277 | 0.4 | 1 | 1.1 | 0.9
38 | 1 | 0 | 0 | 0 | 0 | 1 | 0.98787 | -0.23188 | 0.4 | 1 | 1.1 | 0.9
103 | 1 | 0 | 0 | 0 | 0 | 1 | 0.98781 | -0.23315 | 0.4 | 1 | 1.1 | 0.9
106 | 1 | 0.016017 | 0.0040141 | 0 | 0 | 1 | 0.98779 | -0.23343 | 0.4 | 1 | 1.1 | 0.9
41 | 1 | 0 | 0 | 0 | 0 | 1 | 0.97651 | -0.45241 | 0.4 | 1 | 1.1 | 0.9
43 | 1 | 0 | 0 | 0 | 0 | 1 | 0.97549 | -0.47249 | 0.4 | 1 | 1.1 | 0.9
89 | 1 | 0.0029456 | 0.00073823 | 0 | 0 | 1 | 0.97748 | -0.43333 | 0.4 | 1 | 1.1 | 0.9
42 | 1 | 0 | 0 | 0 | 0 | 1 | 0.97409 | -0.49992 | 0.4 | 1 | 1.1 | 0.9
85 | 1 | 0.0044622 | 0.0011183 | 0 | 0 | 1 | 0.97343 | -0.51299 | 0.4 | 1 | 1.1 | 0.9
14 | 1 | 0.006515 | 0.0016328 | 0 | 0 | 1 | 0.987 | -0.2485 | 0.4 | 1 | 1.1 | 0.9
19 | 1 | 0 | 0 | 0 | 0 | 1 | 0.9855 | -0.27663 | 0.4 | 1 | 1.1 | 0.9
48 | 1 | 0.017218 | 0.0043151 | 0 | 0 | 1 | 0.98363 | -0.31279 | 0.4 | 1 | 1.1 | 0.9
49 | 1 | 0 | 0 | 0 | 0 | 1 | 0.98636 | -0.26012 | 0.4 | 1 | 1.1 | 0.9
47 | 1 | 0.025221 | 0.006321 | 0 | 0 | 1 | 0.99342 | -0.12502 | 0.4 | 1 | 1.1 | 0.9
44 | 1 | 0.017745 | 0.0044474 | 0 | 0 | 1 | 0.99563 | -0.082878 | 0.4 | 1 | 1.1 | 0.9
95 | 1 | 0 | 0 | 0 | 0 | 1 | 0.97769 | -0.42929 | 0.4 | 1 | 1.1 | 0.9
51 | 1 | 0.0052074 | 0.0013051 | 0 | 0 | 1 | 0.97884 | -0.40673 | 0.4 | 1 | 1.1 | 0.9
66 | 1 | 0.0013829 | 0.00034658 | 0 | 0 | 1 | 0.97897 | -0.40412 | 0.4 | 1 | 1.1 | 0.9
63 | 1 | 0.0010865 | 0.00027231 | 0 | 0 | 1 | 0.9782 | -0.41925 | 0.4 | 1 | 1.1 | 0.9
65 | 1 | 0.0020342 | 0.00050983 | 0 | 0 | 1 | 0.97927 | -0.39813 | 0.4 | 1 | 1.1 | 0.9
105 | 1 | 0.0018173 | 0.00045545 | 0 | 0 | 1 | 0.9838 | -0.30966 | 0.4 | 1 | 1.1 | 0.9
59 | 1 | 0.0055472 | 0.0013903 | 0 | 0 | 1 | 0.99014 | -0.18775 | 0.4 | 1 | 1.1 | 0.9
60 | 1 | 0.0030307 | 0.00075955 | 0 | 0 | 1 | 0.99025 | -0.18557 | 0.4 | 1 | 1.1 | 0.9
96 | 1 | 0.0041181 | 0.0010321 | 0 | 0 | 1 | 0.98823 | -0.22474 | 0.4 | 1 | 1.1 | 0.9
80 | 1 | 0.0068443 | 0.0017153 | 0 | 0 | 1 | 0.98994 | -0.19188 | 0.4 | 1 | 1.1 | 0.9
78 | 1 | 0.0049978 | 0.0012526 | 0 | 0 | 1 | 0.99062 | -0.17904 | 0.4 | 1 | 1.1 | 0.9
76 | 1 | 0 | 0 | 0 | 0 | 1 | 0.99071 | -0.17714 | 0.4 | 1 | 1.1 | 0.9
50 | 1 | 0 | 0 | 0 | 0 | 1 | 0.98438 | -0.2985 | 0.4 | 1 | 1.1 | 0.9
72 | 1 | 0.0019488 | 0.00048841 | 0 | 0 | 1 | 0.98805 | -0.22747 | 0.4 | 1 | 1.1 | 0.9
83 | 1 | 0.017678 | 0.0044305 | 0 | 0 | 1 | 0.97218 | -0.53773 | 0.4 | 1 | 1.1 | 0.9
84 | 1 | 0 | 0 | 0 | 0 | 1 | 0.97271 | -0.52728 | 0.4 | 1 | 1.1 | 0.9
68 | 1 | 0 | 0 | 0 | 0 | 1 | 0.99093 | -0.17231 | 0.4 | 1 | 1.1 | 0.9
102 | 1 | 0.0074023 | 0.0018552 | 0 | 0 | 1 | 0.98773 | -0.23463 | 0.4 | 1 | 1.1 | 0.9
87 | 1 | 0.017216 | 0.0043148 | 0 | 0 | 1 | 0.97245 | -0.53229 | 0.4 | 1 | 1.1 | 0.9
86 | 1 | 0 | 0 | 0 | 0 | 1 | 0.97264 | -0.52855 | 0.4 | 1 | 1.1 | 0.9
73 | 1 | 0.0012557 | 0.00031471 | 0 | 0 | 1 | 0.98855 | -0.21802 | 0.4 | 1 | 1.1 | 0.9
61 | 1 | 0.0017134 | 0.00042941 | 0 | 0 | 1 | 0.99044 | -0.18196 | 0.4 | 1 | 1.1 | 0.9
71 | 1 | 0.002537 | 0.00063584 | 0 | 0 | 1 | 0.99062 | -0.17833 | 0.4 | 1 | 1.1 | 0.9
70 | 1 | 0.0032563 | 0.0008161 | 0 | 0 | 1 | 0.99064 | -0.17798 | 0.4 | 1 | 1.1 | 0.9
69 | 1 | 0.003093 | 0.00077518 | 0 | 0 | 1 | 0.98967 | -0.19646 | 0.4 | 1 | 1.1 | 0.9
77 | 1 | 0.0039391 | 0.00098722 | 0 | 0 | 1 | 0.99062 | -0.17894 | 0.4 | 1 | 1.1 | 0.9
92 | 1 | 0.0030247 | 0.00075805 | 0 | 0 | 1 | 0.97756 | -0.43191 | 0.4 | 1 | 1.1 | 0.9
93 | 1 | 0 | 0 | 0 | 0 | 1 | 0.97758 | -0.43143 | 0.4 | 1 | 1.1 | 0.9

## generator_data
GEN_BUS | PG | QG | QMAX | QMIN | VG | MBASE | GEN_STATUS | PMAX | PMIN
5 | 0.59861 | 0.15322 | 10 | -10 | 1 | 100 | 1 | 10 | 0

## branch_data
F_BUS | T_BUS | BR_R | BR_X | BR_B | RATE_A | RATE_B | RATE_C | TAP | SHIFT | BR_STATUS | ANGMIN | ANGMAX | P_in | Q_in | P_out | Q_out
1 | 3 | 6.0307 | 3.8596 | 1.0127e-08 | 0 | 0 | 0 | 0 | 0 | 1 | -90 | 90 | -0.053529 | -0.013416 | 0.053724 | 0.013539
3 | 8 | 4.3885 | 2.8086 | 7.3695e-09 | 0 | 0 | 0 | 0 | 0 | 1 | -90 | 90 | -0.053724 | -0.013539 | 0.053865 | 0.013629
8 | 7 | 1.2064 | 0.77209 | 2.0259e-09 | 0 | 0 | 0 | 0 | 0 | 1 | -90 | 90 | -0.12108 | -0.030474 | 0.12127 | 0.0306
5 | 6 | 5.6913 | 3.6424 | 9.5573e-09 | 0 | 0 | 0 | 0 | 0 | 1 | -90 | 90 | 0.039395 | 0.0099109 | -0.039301 | -0.0098517
5 | 56 | 0.096627 | 0.061841 | 6.4905e-10 | 0 | 0 | 0 | 0 | 0 | 1 | -90 | 90 | 0.55921 | 0.14331 | -0.55889 | -0.14311
6 | 57 | 0.30579 | 0.1957 | 5.135e-10 | 0 | 0 | 0 | 0 | 0 | 1 | -90 | 90 | 0.039301 | 0.0098517 | -0.039296 | -0.0098486
56 | 24 | 0.42512 | 0.27207 | 2.8555e-09 | 0 | 0 | 0 | 0 | 0 | 1 | -90 | 90 | 0.52036 | 0.13345 | -0.51913 | -0.13266
7 | 33 | 2.3169 | 1.4828 | 3.8908e-09 | 0 | 0 | 0 | 0 | 0 | 1 | -90 | 90 | -0.12127 | -0.0306 | 0.12165 | 0.030842
33 | 48 | 0.8256 | 0.52838 | 1.3864e-09 | 0 | 0 | 0 | 0 | 0 | 1 | -90 | 90 | -0.12165 | -0.030842 | 0.12179 | 0.030928
9 | 10 | 3.2738 | 2.0952 | 5.4975e-09 | 0 | 0 | 0 | 0 | 0 | 1 | -90 | 90 | -0.012296 | -0.0030815 | 0.012301 | 0.0030845
9 | 101 | 1.1648 | 0.74548 | 1.956e-09 | 0 | 0 | 0 | 0 | 0 | 1 | -90 | 90 | 0.012296 | 0.0030815 | -0.012294 | -0.0030804
10 | 53 | 0.88701 | 0.56768 | 1.4895e-09 | 0 | 0 | 0 | 0 | 0 | 1 | -90 | 90 | -0.012301 | -0.0030845 | 0.012303 | 0.0030853
101 | 95 | 1.6305 | 1.0435 | 2.738e-09 | 0 | 0 | 0 | 0 | 0 | 1 | -90 | 90 | 0.0030252 | 0.00075755 | -0.0030251 | -0.0007577
53 | 51 | 1.7716 | 1.1338 | 2.975e-09 | 0 | 0 | 0 | 0 | 0 | 1 | -90 | 90 | -0.014896 | -0.0037353 | 0.0149 | 0.0037378
11 | 64 | 3.498 | 2.2387 | 5.874e-09 | 0 | 0 | 0 | 0 | 0 | 1 | -90 | 90 | -0.011221 | -0.0028128 | 0.011226 | 0.0028154
11 | 62 | 1.7754 | 1.1363 | 2.9814e-09 | 0 | 0 | 0 | 0 | 0 | 1 | -90 | 90 | 0.011221 | 0.0028128 | -0.011219 | -0.0028115
64 | 66 | 0.38483 | 0.24629 | 6.4623e-10 | 0 | 0 | 0 | 0 | 0 | 1 | -90 | 90 | -0.012831 | -0.0032177 | 0.012832 | 0.0032181
62 | 63 | 0.77989 | 0.49913 | 1.3096e-09 | 0 | 0 | 0 | 0 | 0 | 1 | -90 | 90 | 0.0010866 | 0.0002722 | -0.0010865 | -0.00027231
12 | 54 | 1.8337 | 1.1736 | 3.0793e-09 | 0 | 0 | 0 | 0 | 0 | 1 | -90 | 90 | 0.018535 | 0.0046533 | -0.018528 | -0.0046492
12 | 55 | 1.4849 | 0.95033 | 2.4935e-09 | 0 | 0 | 0 | 0 | 0 | 1 | -90 | 90 | -0.043881 | -0.01102 | 0.043912 | 0.01104
12 | 52 | 3.2281 | 2.066 | 5.4209e-09 | 0 | 0 | 0 | 0 | 0 | 1 | -90 | 90 | 0.025346 | 0.0063663 | -0.025323 | -0.0063521
54 | 65 | 2.366 | 1.5143 | 3.9732e-09 | 0 | 0 | 0 | 0 | 0 | 1 | -90 | 90 | 0.01626 | 0.0040808 | -0.016253 | -0.0040768
55 | 105 | 4.0706 | 2.6052 | 6.8357e-09 | 0 | 0 | 0 | 0 | 0 | 1 | -90 | 90 | -0.060178 | -0.015116 | 0.060341 | 0.01522
52 | 51 | 1.374 | 0.87935 | 2.3073e-09 | 0 | 0 | 0 | 0 | 0 | 1 | -90 | 90 | 0.020114 | 0.0050466 | -0.020108 | -0.0050429
24 | 30 | 0.9213 | 0.58963 | 6.1884e-09 | 0 | 0 | 0 | 0 | 0 | 1 | -90 | 90 | 0.283 | 0.072525 | -0.28221 | -0.072019
24 | 45 | 0.38949 | 0.24927 | 2.6162e-09 | 0 | 0 | 0 | 0 | 0 | 1 | -90 | 90 | 0.23613 | 0.060138 | -0.2359 | -0.059989
21 | 46 | 5.1866 | 3.3194 | 8.7098e-09 | 0 | 0 | 0 | 0 | 0 | 1 | -90 | 90 | 0.0062549 | 0.0015676 | -0.0062527 | -0.0015671
21 | 74 | 3.5755 | 2.2883 | 6.0043e-09 | 0 | 0 | 0 | 0 | 0 | 1 | -90 | 90 | -0.0062549 | -0.0015676 | 0.0062564 | 0.001568
46 | 58 | 1.0633 | 0.68053 | 1.7856e-09 | 0 | 0 | 0 | 0 | 0 | 1 | -90 | 90 | 0.0062527 | 0.0015671 | -0.0062523 | -0.001567
74 | 36 | 1.5035 | 0.96222 | 2.5247e-09 | 0 | 0 | 0 | 0 | 0 | 1 | -90 | 90 | -0.025023 | -0.0062713 | 0.025033 | 0.0062775
35 | 90 | 1.4579 | 0.93306 | 2.4482e-09 | 0 | 0 | 0 | 0 | 0 | 1 | -90 | 90 | 0.047497 | 0.012015 | -0.047461 | -0.011992
35 | 34 | 2.1963 | 1.4057 | 3.6882e-09 | 0 | 0 | 0 | 0 | 0 | 1 | -90 | 90 | -0.047497 | -0.012015 | 0.047552 | 0.01205
90 | 89 | 3.447 | 2.2061 | 5.7884e-09 | 0 | 0 | 0 | 0 | 0 | 1 | -90 | 90 | 0.042558 | 0.010763 | -0.042489 | -0.010719
34 | 91 | 3.7967 | 2.4299 | 6.3757e-09 | 0 | 0 | 0 | 0 | 0 | 1 | -90 | 90 | 0.0059483 | 0.0014908 | -0.0059468 | -0.0014904
34 | 22 | 3.5485 | 2.271 | 5.9589e-09 | 0 | 0 | 0 | 0 | 0 | 1 | -90 | 90 | -0.0535 | -0.01354 | 0.053613 | 0.013612
32 | 37 | 1.466 | 0.93823 | 9.8471e-09 | 0 | 0 | 0 | 0 | 0 | 1 | -90 | 90 | -0.19416 | -0.049235 | 0.19476 | 0.049617
32 | 75 | 2.4944 | 1.5964 | 4.1887e-09 | 0 | 0 | 0 | 0 | 0 | 1 | -90 | 90 | 0.022163 | 0.0055593 | -0.02215 | -0.0055513
32 | 26 | 0.49126 | 0.31441 | 3.2998e-09 | 0 | 0 | 0 | 0 | 0 | 1 | -90 | 90 | 0.172 | 0.043675 | -0.17184 | -0.043575
37 | 44 | 0.35638 | 0.22808 | 2.3938e-09 | 0 | 0 | 0 | 0 | 0 | 1 | -90 | 90 | -0.19476 | -0.049617 | 0.19491 | 0.04971
75 | 76 | 1.1555 | 0.73955 | 1.9405e-09 | 0 | 0 | 0 | 0 | 0 | 1 | -90 | 90 | 0.0089387 | 0.0022401 | -0.0089377 | -0.0022397
26 | 82 | 0.93748 | 0.59999 | 1.5743e-09 | 0 | 0 | 0 | 0 | 0 | 1 | -90 | 90 | 0.0035819 | 0.00089761 | -0.0035818 | -0.00089768
26 | 79 | 0.25058 | 0.16037 | 1.6831e-09 | 0 | 0 | 0 | 0 | 0 | 1 | -90 | 90 | 0.16826 | 0.042677 | -0.16818 | -0.042628
22 | 25 | 1.3068 | 0.83635 | 2.1945e-09 | 0 | 0 | 0 | 0 | 0 | 1 | -90 | 90 | -0.095585 | -0.024158 | 0.095716 | 0.024242
22 | 98 | 0.18275 | 0.11696 | 3.0689e-10 | 0 | 0 | 0 | 0 | 0 | 1 | -90 | 90 | 0.0065677 | 0.001646 | -0.0065676 | -0.001646
22 | 20 | 1.4835 | 0.94943 | 2.4912e-09 | 0 | 0 | 0 | 0 | 0 | 1 | -90 | 90 | 0.035404 | 0.0089003 | -0.035384 | -0.0088874
25 | 100 | 0.20904 | 0.13379 | 3.5104e-10 | 0 | 0 | 0 | 0 | 0 | 1 | -90 | 90 | -0.095716 | -0.024242 | 0.095737 | 0.024255
20 | 28 | 2.1026 | 1.3456 | 3.5308e-09 | 0 | 0 | 0 | 0 | 0 | 1 | -90 | 90 | 0.035384 | 0.0088874 | -0.035355 | -0.0088692
30 | 47 | 1.1346 | 0.72611 | 1.9052e-09 | 0 | 0 | 0 | 0 | 0 | 1 | -90 | 90 | 0.025229 | 0.0063258 | -0.025221 | -0.006321
30 | 27 | 0.30297 | 0.1939 | 2.0351e-09 | 0 | 0 | 0 | 0 | 0 | 1 | -90 | 90 | 0.25698 | 0.065693 | -0.25676 | -0.065555
45 | 44 | 0.036625 | 0.02344 | 2.4601e-10 | 0 | 0 | 0 | 0 | 0 | 1 | -90 | 90 | 0.21267 | 0.054168 | -0.21265 | -0.054157
28 | 31 | 0.38891 | 0.2489 | 6.5308e-10 | 0 | 0 | 0 | 0 | 0 | 1 | -90 | 90 | 0.018403 | 0.0046182 | -0.018401 | -0.0046174
28 | 88 | 2.2119 | 1.4156 | 3.7145e-09 | 0 | 0 | 0 | 0 | 0 | 1 | -90 | 90 | 0.016952 | 0.004251 | -0.016945 | -0.0042469
31 | 107 | 4.3187 | 2.7639 | 7.2522e-09 | 0 | 0 | 0 | 0 | 0 | 1 | -90 | 90 | 0.018401 | 0.0046174 | -0.018385 | -0.0046077
79 | 80 | 0.02957 | 0.018925 | 1.9862e-10 | 0 | 0 | 0 | 0 | 0 | 1 | -90 | 90 | 0.16257 | 0.041221 | -0.16256 | -0.041215
36 | 27 | 3.633 | 2.3251 | 6.1008e-09 | 0 | 0 | 0 | 0 | 0 | 1 | -90 | 90 | -0.025033 | -0.0062775 | 0.025057 | 0.0062927
27 | 67 | 0.45147 | 0.28894 | 3.0326e-09 | 0 | 0 | 0 | 0 | 0 | 1 | -90 | 90 | 0.23171 | 0.059263 | -0.23144 | -0.059095
100 | 23 | 1.6339 | 1.0457 | 5.4876e-09 | 0 | 0 | 0 | 0 | 0 | 1 | -90 | 90 | -0.10117 | -0.025618 | 0.10136 | 0.025734
67 | 68 | 0.25732 | 0.16468 | 1.7284e-09 | 0 | 0 | 0 | 0 | 0 | 1 | -90 | 90 | 0.22506 | 0.057496 | -0.22492 | -0.057406
23 | 97 | 0.31328 | 0.2005 | 2.1043e-09 | 0 | 0 | 0 | 0 | 0 | 1 | -90 | 90 | -0.1122 | -0.028451 | 0.11224 | 0.028478
23 | 99 | 0.59446 | 0.38046 | 9.9826e-10 | 0 | 0 | 0 | 0 | 0 | 1 | -90 | 90 | 0.0043226 | 0.0010833 | -0.0043225 | -0.0010833
23 | 16 | 0.78247 | 0.50078 | 1.314e-09 | 0 | 0 | 0 | 0 | 0 | 1 | -90 | 90 | 0.0065161 | 0.0016331 | -0.0065157 | -0.001633
97 | 96 | 0.4434 | 0.28378 | 2.9784e-09 | 0 | 0 | 0 | 0 | 0 | 1 | -90 | 90 | -0.12035 | -0.030512 | 0.12042 | 0.030557
16 | 14 | 1.6799 | 1.0751 | 2.821e-09 | 0 | 0 | 0 | 0 | 0 | 1 | -90 | 90 | 0.0065157 | 0.001633 | -0.006515 | -0.0016328
17 | 81 | 0.31008 | 0.19845 | 5.207e-10 | 0 | 0 | 0 | 0 | 0 | 1 | -90 | 90 | -0.030935 | -0.007759 | 0.030938 | 0.0077611
17 | 40 | 0.71367 | 0.45675 | 1.1984e-09 | 0 | 0 | 0 | 0 | 0 | 1 | -90 | 90 | 0.030935 | 0.007759 | -0.030928 | -0.0077544
81 | 96 | 0.23828 | 0.1525 | 1.6006e-09 | 0 | 0 | 0 | 0 | 0 | 1 | -90 | 90 | 0.12458 | 0.031614 | -0.12454 | -0.031589
81 | 80 | 0.74209 | 0.47493 | 4.9846e-09 | 0 | 0 | 0 | 0 | 0 | 1 | -90 | 90 | -0.15552 | -0.039375 | 0.15572 | 0.0395
40 | 104 | 1.2069 | 0.7724 | 2.0267e-09 | 0 | 0 | 0 | 0 | 0 | 1 | -90 | 90 | 0.014905 | 0.0037366 | -0.014902 | -0.003735
40 | 39 | 0.67211 | 0.43015 | 1.1287e-09 | 0 | 0 | 0 | 0 | 0 | 1 | -90 | 90 | 0.016023 | 0.0040178 | -0.016021 | -0.0040167
104 | 38 | 1.4939 | 0.9561 | 2.5087e-09 | 0 | 0 | 0 | 0 | 0 | 1 | -90 | 90 | 0.0074042 | 0.0018559 | -0.0074033 | -0.0018555
39 | 106 | 1.5639 | 1.0009 | 2.6262e-09 | 0 | 0 | 0 | 0 | 0 | 1 | -90 | 90 | 0.016021 | 0.0040167 | -0.016017 | -0.0040141
38 | 103 | 0.74836 | 0.47895 | 1.2567e-09 | 0 | 0 | 0 | 0 | 0 | 1 | -90 | 90 | 0.0074033 | 0.0018555 | -0.0074028 | -0.0018554
103 | 102 | 0.87468 | 0.55979 | 1.4688e-09 | 0 | 0 | 0 | 0 | 0 | 1 | -90 | 90 | 0.0074028 | 0.0018554 | -0.0074023 | -0.0018552
41 | 43 | 2.1784 | 1.3942 | 3.6582e-09 | 0 | 0 | 0 | 0 | 0 | 1 | -90 | 90 | 0.039507 | 0.0099582 | -0.039469 | -0.0099343
41 | 89 | 2.0742 | 1.3275 | 3.4831e-09 | 0 | 0 | 0 | 0 | 0 | 1 | -90 | 90 | -0.039507 | -0.0099582 | 0.039543 | 0.009981
43 | 42 | 2.9685 | 1.8998 | 4.9849e-09 | 0 | 0 | 0 | 0 | 0 | 1 | -90 | 90 | 0.039469 | 0.0099343 | -0.039418 | -0.0099017
42 | 85 | 1.4112 | 0.90318 | 2.3698e-09 | 0 | 0 | 0 | 0 | 0 | 1 | -90 | 90 | 0.039418 | 0.0099017 | -0.039393 | -0.0098862
85 | 84 | 1.738 | 1.1123 | 2.9186e-09 | 0 | 0 | 0 | 0 | 0 | 1 | -90 | 90 | 0.034931 | 0.0087679 | -0.034907 | -0.0087529
19 | 48 | 1.1389 | 0.72887 | 1.9125e-09 | 0 | 0 | 0 | 0 | 0 | 1 | -90 | 90 | 0.13925 | 0.035398 | -0.13901 | -0.035243
19 | 49 | 0.52125 | 0.3336 | 8.7532e-10 | 0 | 0 | 0 | 0 | 0 | 1 | -90 | 90 | -0.13925 | -0.035398 | 0.13936 | 0.035469
49 | 50 | 2.698 | 1.7268 | 4.5307e-09 | 0 | 0 | 0 | 0 | 0 | 1 | -90 | 90 | 0.062306 | 0.015769 | -0.062192 | -0.015696
49 | 72 | 0.71362 | 0.45672 | 2.3967e-09 | 0 | 0 | 0 | 0 | 0 | 1 | -90 | 90 | -0.20166 | -0.051238 | 0.20198 | 0.051441
95 | 93 | 3.0311 | 1.9399 | 5.09e-09 | 0 | 0 | 0 | 0 | 0 | 1 | -90 | 90 | 0.0030251 | 0.0007577 | -0.0030247 | -0.00075799
66 | 65 | 1.8106 | 1.1588 | 3.0404e-09 | 0 | 0 | 0 | 0 | 0 | 1 | -90 | 90 | -0.014215 | -0.0035646 | 0.014219 | 0.003567
105 | 50 | 0.78183 | 0.50037 | 1.3129e-09 | 0 | 0 | 0 | 0 | 0 | 1 | -90 | 90 | -0.062159 | -0.015675 | 0.062192 | 0.015696
59 | 60 | 1.7234 | 1.103 | 2.894e-09 | 0 | 0 | 0 | 0 | 0 | 1 | -90 | 90 | -0.0055472 | -0.0013903 | 0.0055477 | 0.0013903
60 | 61 | 1.852 | 1.1853 | 3.11e-09 | 0 | 0 | 0 | 0 | 0 | 1 | -90 | 90 | -0.0085784 | -0.0021499 | 0.0085799 | 0.0021505
78 | 76 | 1.6768 | 1.0732 | 2.8159e-09 | 0 | 0 | 0 | 0 | 0 | 1 | -90 | 90 | -0.0049978 | -0.0012526 | 0.0049983 | 0.0012526
76 | 77 | 2.01 | 1.2864 | 3.3753e-09 | 0 | 0 | 0 | 0 | 0 | 1 | -90 | 90 | 0.0039394 | 0.00098711 | -0.0039391 | -0.00098722
72 | 73 | 0.20514 | 0.13129 | 1.3779e-09 | 0 | 0 | 0 | 0 | 0 | 1 | -90 | 90 | -0.20393 | -0.051929 | 0.20402 | 0.051989
83 | 84 | 2.5067 | 1.6043 | 4.2094e-09 | 0 | 0 | 0 | 0 | 0 | 1 | -90 | 90 | -0.017678 | -0.0044305 | 0.017687 | 0.0044357
84 | 86 | 0.31375 | 0.2008 | 5.2687e-10 | 0 | 0 | 0 | 0 | 0 | 1 | -90 | 90 | 0.01722 | 0.0043172 | -0.017219 | -0.0043166
68 | 69 | 0.51477 | 0.32946 | 3.4578e-09 | 0 | 0 | 0 | 0 | 0 | 1 | -90 | 90 | 0.20883 | 0.053371 | -0.20859 | -0.053215
68 | 70 | 1.5509 | 0.99259 | 2.6044e-09 | 0 | 0 | 0 | 0 | 0 | 1 | -90 | 90 | 0.016093 | 0.0040354 | -0.016089 | -0.0040329
87 | 86 | 0.91979 | 0.58867 | 1.5446e-09 | 0 | 0 | 0 | 0 | 0 | 1 | -90 | 90 | -0.017216 | -0.0043148 | 0.017219 | 0.0043166
73 | 69 | 0.46558 | 0.29797 | 3.1273e-09 | 0 | 0 | 0 | 0 | 0 | 1 | -90 | 90 | -0.20528 | -0.052304 | 0.20549 | 0.05244
61 | 71 | 1.5528 | 0.9938 | 2.6076e-09 | 0 | 0 | 0 | 0 | 0 | 1 | -90 | 90 | -0.010293 | -0.0025799 | 0.010295 | 0.0025808
71 | 70 | 0.1183 | 0.075712 | 1.9866e-10 | 0 | 0 | 0 | 0 | 0 | 1 | -90 | 90 | -0.012832 | -0.0032167 | 0.012832 | 0.0032168
92 | 93 | 0.67093 | 0.4294 | 1.1267e-09 | 0 | 0 | 0 | 0 | 0 | 1 | -90 | 90 | -0.0030247 | -0.00075805 | 0.0030247 | 0.00075799