## bus_data
BUS_I | BUS_TYPE | Pd | Qd | Gs | Bs | area | Vm | Va | baseKV | zone | Vmax | Vmin
1 | 1 | 0.011063 | 0.0027725 | 0 | 0 | 1 | 0.97244 | -0.52989 | 0.4 | 1 | 1.1 | 0.9
2 | 1 | 0 | 0 | 0 | 0 | 1 | 0.97295 | -0.51975 | 0.4 | 1 | 1.1 | 0.9
3 | 1 | 0 | 0 | 0 | 0 | 1 | 0.97192 | -0.54018 | 0.4 | 1 | 1.1 | 0.9
4 | 1 | 0 | 0 | 0 | 0 | 1 | 0.97431 | -0.49294 | 0.4 | 1 | 1.1 | 0.9
5 | 1 | 0.004004 | 0.0010035 | 0 | 0 | 1 | 0.9724 | -0.53072 | 0.4 | 1 | 1.1 | 0.9
36 | 1 | 0 | 0 | 0 | 0 | 1 | 0.97107 | -0.55684 | 0.4 | 1 | 1.1 | 0.9
7 | 1 | 0 | 0 | 0 | 0 | 1 | 0.97025 | -0.57317 | 0.4 | 1 | 1.1 | 0.9
37 | 1 | 0.011674 | 0.0029259 | 0 | 0 | 1 | 0.97496 | -0.48021 | 0.4 | 1 | 1.1 | 0.9
39 | 1 | 0.0090775 | 0.002275 | 0 | 0 | 1 | 0.97231 | -0.53235 | 0.4 | 1 | 1.1 | 0.9
85 | 1 | 0.055349 | 0.013872 | 0 | 0 | 1 | 0.97006 | -0.57696 | 0.4 | 1 | 1.1 | 0.9
84 | 1 | 0.0031884 | 0.00079908 | 0 | 0 | 1 | 0.97022 | -0.57376 | 0.4 | 1 | 1.1 | 0.9
9 | 1 | 0 | 0 | 0 | 0 | 1 | 0.99697 | -0.058093 | 0.4 | 1 | 1.1 | 0.9
75 | 1 | 0 | 0 | 0 | 0 | 1 | 0.9947 | -0.10185 | 0.4 | 1 | 1.1 | 0.9
74 | 1 | 0.02164 | 0.0054236 | 0 | 0 | 1 | 0.99826 | -0.033263 | 0.4 | 1 | 1.1 | 0.9
10 | 1 | 0 | 0 | 0 | 0 | 1 | 0.98961 | -0.1965 | 0.4 | 1 | 1.1 | 0.9
92 | 1 | 0.002633 | 0.00065988 | 0 | 0 | 1 | 0.98959 | -0.19679 | 0.4 | 1 | 1.1 | 0.9
12 | 1 | 0 | 0 | 0 | 0 | 1 | 0.99093 | -0.17121 | 0.4 | 1 | 1.1 | 0.9
31 | 1 | 0 | 0 | 0 | 0 | 1 | 0.98814 | -0.22457 | 0.4 | 1 | 1.1 | 0.9
11 | 1 | 0 | 0 | 0 | 0 | 1 | 0.99533 | -0.08789 | 0.4 | 1 | 1.1 | 0.9
21 | 1 | 0 | 0 | 0 | 0 | 1 | 0.99891 | -0.02036 | 0.4 | 1 | 1.1 | 0.9
64 | 1 | 0.0087892 | 0.0022028 | 0 | 0 | 1 | 0.99516 | -0.091087 | 0.4 | 1 | 1.1 | 0.9
90 | 1 | 0.007658 | 0.0019193 | 0 | 0 | 1 | 0.9909 | -0.17181 | 0.4 | 1 | 1.1 | 0.9
13 | 1 | 0 | 0 | 0 | 0 | 1 | 0.98054 | -0.37139 | 0.4 | 1 | 1.1 | 0.9
79 | 1 | 0.0072071 | 0.0018063 | 0 | 0 | 1 | 0.9796 | -0.38963 | 0.4 | 1 | 1.1 | 0.9
29 | 1 | 0 | 0 | 0 | 0 | 1 | 0.98105 | -0.36138 | 0.4 | 1 | 1.1 | 0.9
14 | 1 | 0 | 0 | 0 | 0 | 1 | 0.97282 | -0.52269 | 0.4 | 1 | 1.1 | 0.9
23 | 1 | 0 | 0 | 0 | 0 | 1 | 0.97344 | -0.51042 | 0.4 | 1 | 1.1 | 0.9
41 | 1 | 0.059845 | 0.014999 | 0 | 0 | 1 | 0.97153 | -0.54809 | 0.4 | 1 | 1.1 | 0.9
15 | 1 | 0 | 0 | 0 | 0 | 1 | 0.97663 | -0.44743 | 0.4 | 1 | 1.1 | 0.9
38 | 1 | 0 | 0 | 0 | 0 | 1 | 0.97757 | -0.42903 | 0.4 | 1 | 1.1 | 0.9
16 | 1 | 0 | 0 | 0 | 0 | 1 | 0.97433 | -0.49296 | 0.4 | 1 | 1.1 | 0.9
86 | 1 | 0.008372 | 0.0020982 | 0 | 0 | 1 | 0.9743 | -0.4936 | 0.4 | 1 | 1.1 | 0.9
34 | 1 | 0 | 0 | 0 | 0 | 1 | 0.97486 | -0.48245 | 0.4 | 1 | 1.1 | 0.9
17 | 1 | 0 | 0 | 0 | 0 | 1 | 0.97839 | -0.41349 | 0.4 | 1 | 1.1 | 0.9
22 | 1 | 0 | 0 | 0 | 0 | 1 | 0.97807 | -0.41973 | 0.4 | 1 | 1.1 | 0.9
76 | 1 | 0.0061146 | 0.0015325 | 0 | 0 | 1 | 0.97844 | -0.41248 | 0.4 | 1 | 1.1 | 0.9
18 | 1 | 0 | 0 | 0 | 0 | 1 | 0.99445 | -0.10637 | 0.4 | 1 | 1.1 | 0.9
50 | 1 | 0.027975 | 0.0070113 | 0 | 0 | 1 | 0.9929 | -0.13632 | 0.4 | 1 | 1.1 | 0.9
58 | 1 | 0.0081223 | 0.0020356 | 0 | 0 | 1 | 0.99666 | -0.063865 | 0.4 | 1 | 1.1 | 0.9
19 | 1 | 0 | 0 | 0 | 0 | 1 | 0.97751 | -0.43049 | 0.4 | 1 | 1.1 | 0.9
57 | 1 | 0.014366 | 0.0036005 | 0 | 0 | 1 | 0.9764 | -0.45223 | 0.4 | 1 | 1.1 | 0.9
80 | 1 | 0.0079425 | 0.0019906 | 0 | 0 | 1 | 0.9784 | -0.41318 | 0.4 | 1 | 1.1 | 0.9
20 | 1 | 0 | 0 | 0 | 0 | 1 | 0.98082 | -0.36586 | 0.4 | 1 | 1.1 | 0.9
73 | 1 | 0.0018069 | 0.00045286 | 0 | 0 | 1 | 0.98014 | -0.37897 | 0.4 | 1 | 1.1 | 0.9
82 | 1 | 0.010841 | 0.0027169 | 0 | 0 | 1 | 0.98261 | -0.33119 | 0.4 | 1 | 1.1 | 0.9
60 | 3 | 0 | 0 | 0 | 0 | 1 | 1 | 0 | 0.4 | 1 | 1.1 | 0.9
61 | 1 | 0.0063292 | 0.0015862 | 0 | 0 | 1 | 0.99866 | -0.025228 | 0.4 | 1 | 1.1 | 0.9
68 | 1 | 0.0049083 | 0.0012301 | 0 | 0 | 1 | 0.97781 | -0.42481 | 0.4 | 1 | 1.1 | 0.9
51 | 1 | 0.003943 | 0.00098822 | 0 | 0 | 1 | 0.97373 | -0.50466 | 0.4 | 1 | 1.1 | 0.9
24 | 1 | 0 | 0 | 0 | 0 | 1 | 0.97382 | -0.50289 | 0.4 | 1 | 1.1 | 0.9
52 | 1 | 0 | 0 | 0 | 0 | 1 | 0.97386 | -0.5022 | 0.4 | 1 | 1.1 | 0.9
66 | 1 | 0.0055261 | 0.001385 | 0 | 0 | 1 | 0.97346 | -0.51018 | 0.4 | 1 | 1.1 | 0.9
25 | 1 | 0 | 0 | 0 | 0 | 1 | 0.97547 | -0.47059 | 0.4 | 1 | 1.1 | 0.9
54 | 1 | 0.0061166 | 0.001533 | 0 | 0 | 1 | 0.97501 | -0.47954 | 0.4 | 1 | 1.1 | 0.9
26 | 1 | 0 | 0 | 0 | 0 | 1 | 0.97956 | -0.39034 | 0.4 | 1 | 1.1 | 0.9
27 | 1 | 0 | 0 | 0 | 0 | 1 | 0.9794 | -0.39357 | 0.4 | 1 | 1.1 | 0.9
72 | 1 | 0.0025107 | 0.00062924 | 0 | 0 | 1 | 0.97969 | -0.38781 | 0.4 | 1 | 1.1 | 0.9
83 | 1 | 0.0055266 | 0.0013851 | 0 | 0 | 1 | 0.97925 | -0.39639 | 0.4 | 1 | 1.1 | 0.9
28 | 1 | 0 | 0 | 0 | 0 | 1 | 0.98505 | -0.28395 | 0.4 | 1 | 1.1 | 0.9
44 | 1 | 0.0060396 | 0.0015137 | 0 | 0 | 1 | 0.98395 | -0.30514 | 0.4 | 1 | 1.1 | 0.9
33 | 1 | 0 | 0 | 0 | 0 | 1 | 0.98197 | -0.34357 | 0.4 | 1 | 1.1 | 0.9
30 | 1 | 0 | 0 | 0 | 0 | 1 | 0.98322 | -0.31932 | 0.4 | 1 | 1.1 | 0.9
32 | 1 | 0 | 0 | 0 | 0 | 1 | 0.983 | -0.32358 | 0.4 | 1 | 1.1 | 0.9
45 | 1 | 0.0066434 | 0.001665 | 0 | 0 | 1 | 0.98304 | -0.32291 | 0.4 | 1 | 1.1 | 0.9
91 | 1 | 0.0059503 | 0.0014913 | 0 | 0 | 1 | 0.98813 | -0.22481 | 0.4 | 1 | 1.1 | 0.9
35 | 1 | 0 | 0 | 0 | 0 | 1 | 0.97416 | -0.49627 | 0.4 | 1 | 1.1 | 0.9
65 | 1 | 0.0031332 | 0.00078525 | 0 | 0 | 1 | 0.97443 | -0.49099 | 0.4 | 1 | 1.1 | 0.9
40 | 1 | 0.018363 | 0.0046021 | 0 | 0 | 1 | 0.97394 | -0.50065 | 0.4 | 1 | 1.1 | 0.9
89 | 1 | 0.020487 | 0.0051346 | 0 | 0 | 1 | 0.9709 | -0.56032 | 0.4 | 1 | 1.1 | 0.9
46 | 1 | 0.0083275 | 0.0020871 | 0 | 0 | 1 | 0.97741 | -0.43232 | 0.4 | 1 | 1.1 | 0.9
49 | 1 | 0.027981 | 0.0070126 | 0 | 0 | 1 | 0.99002 | -0.19201 | 0.4 | 1 | 1.1 | 0.9
48 | 1 | 0.027985 | 0.0070137 | 0 | 0 | 1 | 0.99099 | -0.17328 | 0.4 | 1 | 1.1 | 0.9
87 | 1 | 0.027975 | 0.0070113 | 0 | 0 | 1 | 0.99448 | -0.10609 | 0.4 | 1 | 1.1 | 0.9
88 | 1 | 0.027994 | 0.0070159 | 0 | 0 | 1 | 0.99332 | -0.12854 | 0.4 | 1 | 1.1 | 0.9
81 | 1 | 0 | 0 | 0 | 0 | 1 | 0.97869 | -0.40747 | 0.4 | 1 | 1.1 | 0.9
77 | 1 | 0 | 0 | 0 | 0 | 1 | 0.97892 | -0.40302 | 0.4 | 1 | 1.1 | 0.9
47 | 1 | 0 | 0 | 0 | 0 | 1 | 0.97989 | -0.38388 | 0.4 | 1 | 1.1 | 0.9
59 | 1 | 0 | 0 | 0 | 0 | 1 | 0.99872 | -0.024337 | 0.4 | 1 | 1.1 | 0.9
62 | 1 | 0.0073699 | 0.0018471 | 0 | 0 | 1 | 0.99835 | -0.031127 | 0.4 | 1 | 1.1 | 0.9
53 | 1 | 0 | 0 | 0 | 0 | 1 | 0.97419 | -0.49576 | 0.4 | 1 | 1.1 | 0.9
67 | 1 | 0.0060912 | 0.0015266 | 0 | 0 | 1 | 0.9732 | -0.51515 | 0.4 | 1 | 1.1 | 0.9
55 | 1 | 0.0065426 | 0.0016397 | 0 | 0 | 1 | 0.97471 | -0.48552 | 0.4 | 1 | 1.1 | 0.9
71 | 1 | 0.0090693 | 0.002273 | 0 | 0 | 1 | 0.97978 | -0.386 | 0.4 | 1 | 1.1 | 0.9
56 | 1 | 0 | 0 | 0 | 0 | 1 | 0.97454 | -0.4889 | 0.4 | 1 | 1.1 | 0.9
69 | 1 | 0.014057 | 0.0035231 | 0 | 0 | 1 | 0.97419 | -0.49574 | 0.4 | 1 | 1.1 | 0.9
70 | 1 | 0.0010442 | 0.00026169 | 0 | 0 | 1 | 0.97453 | -0.48912 | 0.4 | 1 | 1.1 | 0.9
63 | 1 | 0.002834 | 0.00071027 | 0 | 0 | 1 | 0.99828 | -0.032525 | 0.4 | 1 | 1.1 | 0.9
78 | 1 | 0.0063678 | 0.0015959 | 0 | 0 | 1 | 0.97885 | -0.4044 | 0.4 | 1 | 1.1 | 0.9

## generator_data
GEN_BUS | PG | QG | QMAX | QMIN | VG | MBASE | GEN_STATUS | PMAX | PMIN
60 | 0.56642 | 0.14568 | 10 | -10 | 1 | 100 | 1 | 10 | 0

## branch_data
F_BUS | T_BUS | BR_R | BR_X | BR_B | RATE_A | RATE_B | RATE_C | TAP | SHIFT | BR_STATUS | ANGMIN | ANGMAX | P_in | Q_in | P_out | Q_out
1 | 2 | 0.47733 | 0.30549 | 3.2063e-09 | 0 | 0 | 0 | 0 | 0 | 1 | -90 | 90 | -0.090248 | -0.022678 | 0.090292 | 0.022706
1 | 3 | 0.55166 | 0.35306 | 3.7055e-09 | 0 | 0 | 0 | 0 | 0 | 1 | -90 | 90 | 0.079186 | 0.019906 | -0.079147 | -0.019881
2 | 4 | 1.1038 | 0.70642 | 7.4142e-09 | 0 | 0 | 0 | 0 | 0 | 1 | -90 | 90 | -0.10338 | -0.025989 | 0.10351 | 0.026073
2 | 5 | 3.5564 | 2.2761 | 5.9722e-09 | 0 | 0 | 0 | 0 | 0 | 1 | -90 | 90 | 0.013089 | 0.0032827 | -0.013082 | -0.0032789
3 | 36 | 3.4403 | 2.2018 | 5.7772e-09 | 0 | 0 | 0 | 0 | 0 | 1 | -90 | 90 | 0.020507 | 0.0051465 | -0.020491 | -0.0051366
3 | 7 | 2.3819 | 1.5244 | 1.5999e-08 | 0 | 0 | 0 | 0 | 0 | 1 | -90 | 90 | 0.05864 | 0.014735 | -0.058548 | -0.014677
4 | 37 | 0.52546 | 0.3363 | 3.5296e-09 | 0 | 0 | 0 | 0 | 0 | 1 | -90 | 90 | -0.10351 | -0.026073 | 0.10358 | 0.026113
5 | 39 | 0.75997 | 0.48638 | 1.2762e-09 | 0 | 0 | 0 | 0 | 0 | 1 | -90 | 90 | 0.0090782 | 0.0022754 | -0.0090775 | -0.002275
36 | 89 | 0.71711 | 0.45895 | 1.2042e-09 | 0 | 0 | 0 | 0 | 0 | 1 | -90 | 90 | 0.020491 | 0.0051366 | -0.020487 | -0.0051346
7 | 85 | 0.28907 | 0.18501 | 1.4563e-09 | 0 | 0 | 0 | 0 | 0 | 1 | -90 | 90 | 0.055359 | 0.013878 | -0.055349 | -0.013872
7 | 84 | 0.79123 | 0.50639 | 1.3287e-09 | 0 | 0 | 0 | 0 | 0 | 1 | -90 | 90 | 0.0031885 | 0.00079902 | -0.0031884 | -0.00079908
37 | 15 | 1.2179 | 0.77947 | 8.1809e-09 | 0 | 0 | 0 | 0 | 0 | 1 | -90 | 90 | -0.11525 | -0.029039 | 0.11543 | 0.029154
9 | 75 | 3.4752 | 2.2241 | 5.8357e-09 | 0 | 0 | 0 | 0 | 0 | 1 | -90 | 90 | 0.056128 | 0.014127 | -0.05601 | -0.014053
9 | 74 | 1.9789 | 1.2665 | 3.3232e-09 | 0 | 0 | 0 | 0 | 0 | 1 | -90 | 90 | -0.056128 | -0.014127 | 0.056194 | 0.01417
75 | 87 | 0.67117 | 0.42955 | 1.1271e-09 | 0 | 0 | 0 | 0 | 0 | 1 | -90 | 90 | 0.027981 | 0.0070148 | -0.027975 | -0.0070113
75 | 88 | 4.2227 | 2.7026 | 7.0911e-09 | 0 | 0 | 0 | 0 | 0 | 1 | -90 | 90 | 0.028029 | 0.007038 | -0.027994 | -0.0070159
74 | 60 | 1.9177 | 1.2273 | 3.2203e-09 | 0 | 0 | 0 | 0 | 0 | 1 | -90 | 90 | -0.077835 | -0.019593 | 0.077958 | 0.019672
10 | 92 | 0.48859 | 0.3127 | 8.2048e-10 | 0 | 0 | 0 | 0 | 0 | 1 | -90 | 90 | 0.002633 | 0.00065983 | -0.002633 | -0.00065988
10 | 12 | 0.31391 | 0.2009 | 2.1085e-09 | 0 | 0 | 0 | 0 | 0 | 1 | -90 | 90 | -0.35914 | -0.091937 | 0.35958 | 0.092218
10 | 31 | 0.34996 | 0.22398 | 2.3507e-09 | 0 | 0 | 0 | 0 | 0 | 1 | -90 | 90 | 0.35651 | 0.091277 | -0.35602 | -0.090967
12 | 90 | 0.34898 | 0.22335 | 5.8604e-10 | 0 | 0 | 0 | 0 | 0 | 1 | -90 | 90 | 0.0076582 | 0.0019194 | -0.007658 | -0.0019193
12 | 11 | 1.0179 | 0.65148 | 6.8375e-09 | 0 | 0 | 0 | 0 | 0 | 1 | -90 | 90 | -0.36724 | -0.094138 | 0.36873 | 0.095091
31 | 91 | 0.17563 | 0.1124 | 2.9492e-10 | 0 | 0 | 0 | 0 | 0 | 1 | -90 | 90 | 0.0059503 | 0.0014913 | -0.0059503 | -0.0014913
31 | 28 | 0.7496 | 0.47974 | 5.0351e-09 | 0 | 0 | 0 | 0 | 0 | 1 | -90 | 90 | 0.35007 | 0.089476 | -0.34907 | -0.088835
11 | 21 | 0.81198 | 0.51967 | 5.4541e-09 | 0 | 0 | 0 | 0 | 0 | 1 | -90 | 90 | -0.37752 | -0.097294 | 0.37877 | 0.098091
11 | 64 | 1.615 | 1.0336 | 2.712e-09 | 0 | 0 | 0 | 0 | 0 | 1 | -90 | 90 | 0.0087905 | 0.0022034 | -0.0087892 | -0.0022028
21 | 60 | 0.23545 | 0.15069 | 1.5815e-09 | 0 | 0 | 0 | 0 | 0 | 1 | -90 | 90 | -0.39531 | -0.10224 | 0.3957 | 0.10249
21 | 61 | 1.3165 | 0.84257 | 2.2108e-09 | 0 | 0 | 0 | 0 | 0 | 1 | -90 | 90 | 0.01654 | 0.004147 | -0.016536 | -0.0041447
13 | 79 | 0.43631 | 0.27924 | 2.9307e-09 | 0 | 0 | 0 | 0 | 0 | 1 | -90 | 90 | 0.181 | 0.045766 | -0.18084 | -0.045665
13 | 29 | 0.23995 | 0.15357 | 1.6118e-09 | 0 | 0 | 0 | 0 | 0 | 1 | -90 | 90 | -0.181 | -0.045766 | 0.18109 | 0.045822
79 | 81 | 0.49354 | 0.31586 | 3.3151e-09 | 0 | 0 | 0 | 0 | 0 | 1 | -90 | 90 | 0.15623 | 0.039491 | -0.15609 | -0.039406
79 | 77 | 3.3077 | 2.117 | 5.5546e-09 | 0 | 0 | 0 | 0 | 0 | 1 | -90 | 90 | 0.01741 | 0.0043679 | -0.017399 | -0.0043613
29 | 33 | 0.42727 | 0.27345 | 2.87e-09 | 0 | 0 | 0 | 0 | 0 | 1 | -90 | 90 | -0.18109 | -0.045822 | 0.18124 | 0.045921
14 | 23 | 0.87047 | 0.5571 | 5.847e-09 | 0 | 0 | 0 | 0 | 0 | 1 | -90 | 90 | -0.059918 | -0.015044 | 0.059953 | 0.015066
14 | 41 | 1.798 | 1.1507 | 6.0385e-09 | 0 | 0 | 0 | 0 | 0 | 1 | -90 | 90 | 0.059918 | 0.015044 | -0.059845 | -0.014999
23 | 51 | 0.40882 | 0.26164 | 2.746e-09 | 0 | 0 | 0 | 0 | 0 | 1 | -90 | 90 | -0.059953 | -0.015066 | 0.059969 | 0.015077
15 | 38 | 0.68564 | 0.43881 | 4.6055e-09 | 0 | 0 | 0 | 0 | 0 | 1 | -90 | 90 | -0.11543 | -0.029154 | 0.11553 | 0.029218
38 | 47 | 1.5736 | 1.0071 | 1.057e-08 | 0 | 0 | 0 | 0 | 0 | 1 | -90 | 90 | -0.12386 | -0.031306 | 0.12413 | 0.031477
38 | 46 | 1.6907 | 1.082 | 2.8391e-09 | 0 | 0 | 0 | 0 | 0 | 1 | -90 | 90 | 0.0083288 | 0.0020876 | -0.0083275 | -0.0020871
16 | 86 | 0.32906 | 0.2106 | 5.5258e-10 | 0 | 0 | 0 | 0 | 0 | 1 | -90 | 90 | 0.0083722 | 0.0020983 | -0.008372 | -0.0020982
16 | 34 | 5.3419 | 3.4188 | 8.9704e-09 | 0 | 0 | 0 | 0 | 0 | 1 | -90 | 90 | -0.0083722 | -0.0020983 | 0.0083764 | 0.0021002
34 | 35 | 3.2033 | 2.0501 | 5.3793e-09 | 0 | 0 | 0 | 0 | 0 | 1 | -90 | 90 | 0.018379 | 0.0046116 | -0.018366 | -0.0046044
34 | 65 | 0.46309 | 0.29638 | 3.1106e-09 | 0 | 0 | 0 | 0 | 0 | 1 | -90 | 90 | 0.078749 | 0.019815 | -0.078717 | -0.019795
34 | 25 | 0.4802 | 0.30732 | 3.2255e-09 | 0 | 0 | 0 | 0 | 0 | 1 | -90 | 90 | -0.1055 | -0.026527 | 0.10556 | 0.026565
17 | 22 | 5.4526 | 3.4896 | 9.1563e-09 | 0 | 0 | 0 | 0 | 0 | 1 | -90 | 90 | 0.0049109 | 0.0012302 | -0.0049095 | -0.0012302
17 | 76 | 0.88226 | 0.56465 | 1.4816e-09 | 0 | 0 | 0 | 0 | 0 | 1 | -90 | 90 | -0.0049109 | -0.0012302 | 0.0049111 | 0.0012302
22 | 68 | 4.4312 | 2.836 | 7.4412e-09 | 0 | 0 | 0 | 0 | 0 | 1 | -90 | 90 | 0.0049095 | 0.0012302 | -0.0049083 | -0.0012301
76 | 77 | 3.6828 | 2.357 | 6.1844e-09 | 0 | 0 | 0 | 0 | 0 | 1 | -90 | 90 | -0.011026 | -0.0027627 | 0.011031 | 0.0027653
18 | 50 | 1.5793 | 1.0107 | 2.652e-09 | 0 | 0 | 0 | 0 | 0 | 1 | -90 | 90 | 0.084185 | 0.021193 | -0.084065 | -0.021116
18 | 58 | 2.2493 | 1.4396 | 3.7772e-09 | 0 | 0 | 0 | 0 | 0 | 1 | -90 | 90 | -0.084185 | -0.021193 | 0.084356 | 0.021302
50 | 48 | 2.9128 | 1.8642 | 4.8914e-09 | 0 | 0 | 0 | 0 | 0 | 1 | -90 | 90 | 0.056089 | 0.014105 | -0.05599 | -0.014042
58 | 59 | 1.9156 | 1.226 | 3.2167e-09 | 0 | 0 | 0 | 0 | 0 | 1 | -90 | 90 | -0.092479 | -0.023338 | 0.092654 | 0.023449
19 | 57 | 0.63074 | 0.40368 | 4.2368e-09 | 0 | 0 | 0 | 0 | 0 | 1 | -90 | 90 | 0.14799 | 0.03731 | -0.14783 | -0.037212
19 | 80 | 0.50333 | 0.32213 | 3.3809e-09 | 0 | 0 | 0 | 0 | 0 | 1 | -90 | 90 | -0.14799 | -0.03731 | 0.14811 | 0.037388
57 | 25 | 0.58921 | 0.37709 | 3.9578e-09 | 0 | 0 | 0 | 0 | 0 | 1 | -90 | 90 | 0.13347 | 0.033612 | -0.13335 | -0.033537
80 | 81 | 0.15769 | 0.10092 | 1.0592e-09 | 0 | 0 | 0 | 0 | 0 | 1 | -90 | 90 | -0.15605 | -0.039379 | 0.15609 | 0.039406
20 | 73 | 0.39759 | 0.25446 | 2.6707e-09 | 0 | 0 | 0 | 0 | 0 | 1 | -90 | 90 | 0.14317 | 0.036298 | -0.14308 | -0.03624
20 | 82 | 1.0538 | 0.67442 | 7.0783e-09 | 0 | 0 | 0 | 0 | 0 | 1 | -90 | 90 | -0.14317 | -0.036298 | 0.14341 | 0.03645
73 | 47 | 0.15078 | 0.096502 | 1.0128e-09 | 0 | 0 | 0 | 0 | 0 | 1 | -90 | 90 | 0.14128 | 0.035787 | -0.14124 | -0.035766
82 | 32 | 0.21557 | 0.13796 | 1.448e-09 | 0 | 0 | 0 | 0 | 0 | 1 | -90 | 90 | -0.15425 | -0.039167 | 0.15431 | 0.039203
60 | 59 | 1.1834 | 0.75735 | 1.9872e-09 | 0 | 0 | 0 | 0 | 0 | 1 | -90 | 90 | 0.092762 | 0.023519 | -0.092654 | -0.023449
61 | 62 | 2.5833 | 1.6533 | 4.338e-09 | 0 | 0 | 0 | 0 | 0 | 1 | -90 | 90 | 0.010207 | 0.0025585 | -0.010204 | -0.0025571
51 | 52 | 0.16368 | 0.10476 | 1.0995e-09 | 0 | 0 | 0 | 0 | 0 | 1 | -90 | 90 | -0.063912 | -0.016065 | 0.06392 | 0.01607
24 | 52 | 0.2518 | 0.16115 | 4.2283e-10 | 0 | 0 | 0 | 0 | 0 | 1 | -90 | 90 | -0.011623 | -0.0029141 | 0.011623 | 0.0029143
24 | 66 | 2.6631 | 1.7044 | 4.4721e-09 | 0 | 0 | 0 | 0 | 0 | 1 | -90 | 90 | 0.011623 | 0.0029141 | -0.011619 | -0.0029119
52 | 53 | 0.3635 | 0.23264 | 2.4416e-09 | 0 | 0 | 0 | 0 | 0 | 1 | -90 | 90 | -0.075543 | -0.018984 | 0.075566 | 0.018999
66 | 67 | 3.4691 | 2.2202 | 5.8256e-09 | 0 | 0 | 0 | 0 | 0 | 1 | -90 | 90 | 0.0060926 | 0.001527 | -0.0060912 | -0.0015266
25 | 54 | 1.3742 | 0.87951 | 2.3077e-09 | 0 | 0 | 0 | 0 | 0 | 1 | -90 | 90 | 0.027786 | 0.0069724 | -0.027774 | -0.0069651
54 | 55 | 1.1766 | 0.75303 | 1.9758e-09 | 0 | 0 | 0 | 0 | 0 | 1 | -90 | 90 | 0.021657 | 0.0054321 | -0.021651 | -0.0054283
26 | 27 | 2.5112 | 1.6072 | 4.2169e-09 | 0 | 0 | 0 | 0 | 0 | 1 | -90 | 90 | 0.0055282 | 0.0013854 | -0.0055273 | -0.0013852
26 | 72 | 1.9639 | 1.2569 | 3.2979e-09 | 0 | 0 | 0 | 0 | 0 | 1 | -90 | 90 | -0.0055282 | -0.0013854 | 0.0055288 | 0.0013855
27 | 83 | 2.1937 | 1.404 | 3.6838e-09 | 0 | 0 | 0 | 0 | 0 | 1 | -90 | 90 | 0.0055273 | 0.0013852 | -0.0055266 | -0.0013851
72 | 71 | 0.97173 | 0.62191 | 1.6318e-09 | 0 | 0 | 0 | 0 | 0 | 1 | -90 | 90 | -0.0080395 | -0.0020147 | 0.0080402 | 0.002015
28 | 44 | 0.2664 | 0.17049 | 1.7894e-09 | 0 | 0 | 0 | 0 | 0 | 1 | -90 | 90 | 0.34907 | 0.088835 | -0.34872 | -0.088607
44 | 30 | 0.18109 | 0.1159 | 1.2164e-09 | 0 | 0 | 0 | 0 | 0 | 1 | -90 | 90 | 0.34268 | 0.087094 | -0.34244 | -0.086944
33 | 32 | 0.48069 | 0.30764 | 3.2288e-09 | 0 | 0 | 0 | 0 | 0 | 1 | -90 | 90 | -0.18124 | -0.045921 | 0.18142 | 0.046032
30 | 32 | 0.05541 | 0.035462 | 3.7219e-10 | 0 | 0 | 0 | 0 | 0 | 1 | -90 | 90 | 0.3358 | 0.085279 | -0.33573 | -0.085235
30 | 45 | 2.3435 | 1.4998 | 3.9354e-09 | 0 | 0 | 0 | 0 | 0 | 1 | -90 | 90 | 0.0066445 | 0.0016653 | -0.0066434 | -0.001665
35 | 40 | 1.0156 | 0.64999 | 1.7055e-09 | 0 | 0 | 0 | 0 | 0 | 1 | -90 | 90 | 0.018366 | 0.0046044 | -0.018363 | -0.0046021
65 | 53 | 0.26892 | 0.17211 | 1.8064e-09 | 0 | 0 | 0 | 0 | 0 | 1 | -90 | 90 | 0.075584 | 0.019009 | -0.075566 | -0.018999
49 | 48 | 2.9424 | 1.8831 | 4.941e-09 | 0 | 0 | 0 | 0 | 0 | 1 | -90 | 90 | -0.027981 | -0.0070126 | 0.028006 | 0.0070281
77 | 78 | 0.93031 | 0.5954 | 1.5622e-09 | 0 | 0 | 0 | 0 | 0 | 1 | -90 | 90 | 0.0063682 | 0.001596 | -0.0063678 | -0.0015959
47 | 71 | 0.53188 | 0.3404 | 8.9316e-10 | 0 | 0 | 0 | 0 | 0 | 1 | -90 | 90 | 0.017111 | 0.004289 | -0.017109 | -0.004288
62 | 63 | 2.2036 | 1.4103 | 3.7004e-09 | 0 | 0 | 0 | 0 | 0 | 1 | -90 | 90 | 0.0028342 | 0.00071002 | -0.002834 | -0.00071027
55 | 56 | 0.95407 | 0.6106 | 1.6021e-09 | 0 | 0 | 0 | 0 | 0 | 1 | -90 | 90 | 0.015108 | 0.0037886 | -0.015106 | -0.0037872
56 | 69 | 2.0716 | 1.3258 | 3.4788e-09 | 0 | 0 | 0 | 0 | 0 | 1 | -90 | 90 | 0.014062 | 0.0035257 | -0.014057 | -0.0035231
56 | 70 | 0.91109 | 0.5831 | 1.53e-09 | 0 | 0 | 0 | 0 | 0 | 1 | -90 | 90 | 0.0010442 | 0.00026155 | -0.0010442 | -0.00026169