## bus_data
BUS_I | BUS_TYPE | Pd | Qd | Gs | Bs | area | Vm | Va | baseKV | zone | Vmax | Vmin
1 | 1 | 0.011075 | 0.0027757 | 0 | 0 | 1 | 0.98069 | -0.36924 | 0.4 | 1 | 1.1 | 0.9
2 | 1 | 0 | 0 | 0 | 0 | 1 | 0.98268 | -0.33057 | 0.4 | 1 | 1.1 | 0.9
3 | 1 | 0 | 0 | 0 | 0 | 1 | 0.97552 | -0.47033 | 0.4 | 1 | 1.1 | 0.9
4 | 1 | 0 | 0 | 0 | 0 | 1 | 0.98374 | -0.31009 | 0.4 | 1 | 1.1 | 0.9
14 | 1 | 0.094408 | 0.023661 | 0 | 0 | 1 | 0.97345 | -0.51125 | 0.4 | 1 | 1.1 | 0.9
23 | 1 | 0.050735 | 0.012715 | 0 | 0 | 1 | 0.98792 | -0.22974 | 0.4 | 1 | 1.1 | 0.9
5 | 1 | 0 | 0 | 0 | 0 | 1 | 0.98241 | -0.33649 | 0.4 | 1 | 1.1 | 0.9
28 | 1 | 0.068164 | 0.017083 | 0 | 0 | 1 | 0.97871 | -0.40886 | 0.4 | 1 | 1.1 | 0.9
11 | 1 | 0 | 0 | 0 | 0 | 1 | 0.99022 | -0.18551 | 0.4 | 1 | 1.1 | 0.9
6 | 3 | 0 | 0 | 0 | 0 | 1 | 1 | 0 | 0.4 | 1 | 1.1 | 0.9
7 | 1 | 0 | 0 | 0 | 0 | 1 | 0.99968 | -0.0061467 | 0.4 | 1 | 1.1 | 0.9
9 | 1 | 0 | 0 | 0 | 0 | 1 | 0.99715 | -0.054698 | 0.4 | 1 | 1.1 | 0.9
16 | 1 | 0.0018155 | 0.00045501 | 0 | 0 | 1 | 0.99682 | -0.060318 | 0.4 | 1 | 1.1 | 0.9
24 | 1 | 0.0030331 | 0.00076018 | 0 | 0 | 1 | 0.99931 | -0.013245 | 0.4 | 1 | 1.1 | 0.9
19 | 1 | 0 | 0 | 0 | 0 | 1 | 0.99646 | -0.067811 | 0.4 | 1 | 1.1 | 0.9
18 | 1 | 0.00095977 | 0.00024054 | 0 | 0 | 1 | 0.99714 | -0.054888 | 0.4 | 1 | 1.1 | 0.9
12 | 1 | 0 | 0 | 0 | 0 | 1 | 0.98919 | -0.2064 | 0.4 | 1 | 1.1 | 0.9
17 | 1 | 0.072977 | 0.01829 | 0 | 0 | 1 | 0.98347 | -0.31752 | 0.4 | 1 | 1.1 | 0.9
15 | 1 | 0.0025062 | 0.00062811 | 0 | 0 | 1 | 0.99083 | -0.17488 | 0.4 | 1 | 1.1 | 0.9
13 | 1 | 0 | 0 | 0 | 0 | 1 | 0.99333 | -0.12692 | 0.4 | 1 | 1.1 | 0.9
25 | 1 | 0.0012439 | 0.00031174 | 0 | 0 | 1 | 0.99922 | -0.014919 | 0.4 | 1 | 1.1 | 0.9
21 | 1 | 0 | 0 | 0 | 0 | 1 | 0.99549 | -0.086502 | 0.4 | 1 | 1.1 | 0.9
22 | 1 | 0.052117 | 0.013062 | 0 | 0 | 1 | 0.99429 | -0.10984 | 0.4 | 1 | 1.1 | 0.9
20 | 1 | 0.0016188 | 0.00040571 | 0 | 0 | 1 | 0.99573 | -0.081955 | 0.4 | 1 | 1.1 | 0.9
27 | 1 | 0.0087006 | 0.0021806 | 0 | 0 | 1 | 0.9991 | -0.017396 | 0.4 | 1 | 1.1 | 0.9
26 | 1 | 0.0020372 | 0.00051058 | 0 | 0 | 1 | 0.99913 | -0.016724 | 0.4 | 1 | 1.1 | 0.9

## generator_data
GEN_BUS | PG | QG | QMAX | QMIN | VG | MBASE | GEN_STATUS | PMAX | PMIN
6 | 0.37731 | 0.096858 | 10 | -10 | 1 | 100 | 1 | 10 | 0

## branch_data
F_BUS | T_BUS | BR_R | BR_X | BR_B | RATE_A | RATE_B | RATE_C | TAP | SHIFT | BR_STATUS | ANGMIN | ANGMAX | P_in | Q_in | P_out | Q_out
1 | 2 | 1.5836 | 1.0135 | 2.6593e-09 | 0 | 0 | 0 | 0 | 0 | 1 | -90 | 90 | -0.10613 | -0.026847 | 0.10632 | 0.026973
1 | 3 | 4.5917 | 2.9387 | 7.7107e-09 | 0 | 0 | 0 | 0 | 0 | 1 | -90 | 90 | 0.095052 | 0.024072 | -0.094593 | -0.023779
2 | 4 | 0.84129 | 0.53842 | 1.4127e-09 | 0 | 0 | 0 | 0 | 0 | 1 | -90 | 90 | -0.10632 | -0.026973 | 0.10643 | 0.02704
3 | 14 | 1.8448 | 1.1807 | 3.098e-09 | 0 | 0 | 0 | 0 | 0 | 1 | -90 | 90 | 0.094593 | 0.023779 | -0.094408 | -0.023661
4 | 23 | 3.3182 | 2.1237 | 5.5722e-09 | 0 | 0 | 0 | 0 | 0 | 1 | -90 | 90 | -0.10643 | -0.02704 | 0.10684 | 0.027304
23 | 11 | 1.2413 | 0.79444 | 4.169e-09 | 0 | 0 | 0 | 0 | 0 | 1 | -90 | 90 | -0.15758 | -0.04002 | 0.15791 | 0.040235
5 | 28 | 4.5755 | 2.9284 | 7.6836e-09 | 0 | 0 | 0 | 0 | 0 | 1 | -90 | 90 | 0.068399 | 0.017234 | -0.068164 | -0.017083
5 | 11 | 9.6578 | 6.181 | 1.6218e-08 | 0 | 0 | 0 | 0 | 0 | 1 | -90 | 90 | -0.068399 | -0.017234 | 0.068897 | 0.017551
11 | 6 | 3.6694 | 2.3484 | 1.2324e-08 | 0 | 0 | 0 | 0 | 0 | 1 | -90 | 90 | -0.22681 | -0.057785 | 0.22886 | 0.059096
6 | 7 | 1.8341 | 1.1739 | 3.08e-09 | 0 | 0 | 0 | 0 | 0 | 1 | -90 | 90 | 0.015027 | 0.0037696 | -0.015022 | -0.0037671
6 | 9 | 4.4695 | 2.8605 | 7.5055e-09 | 0 | 0 | 0 | 0 | 0 | 1 | -90 | 90 | 0.054978 | 0.013887 | -0.054835 | -0.013796
6 | 16 | 3.4862 | 2.2312 | 5.8543e-09 | 0 | 0 | 0 | 0 | 0 | 1 | -90 | 90 | 0.078448 | 0.020105 | -0.078219 | -0.019959
7 | 24 | 2.1167 | 1.3547 | 3.5546e-09 | 0 | 0 | 0 | 0 | 0 | 1 | -90 | 90 | 0.015022 | 0.0037671 | -0.015017 | -0.0037642
9 | 19 | 1.0869 | 0.6956 | 1.8252e-09 | 0 | 0 | 0 | 0 | 0 | 1 | -90 | 90 | 0.053875 | 0.013556 | -0.053841 | -0.013534
9 | 18 | 0.88183 | 0.56437 | 1.4808e-09 | 0 | 0 | 0 | 0 | 0 | 1 | -90 | 90 | 0.00095978 | 0.0002404 | -0.00095977 | -0.00024054
16 | 13 | 3.916 | 2.5062 | 6.576e-09 | 0 | 0 | 0 | 0 | 0 | 1 | -90 | 90 | 0.076403 | 0.019504 | -0.076158 | -0.019348
24 | 25 | 0.6253 | 0.40019 | 1.05e-09 | 0 | 0 | 0 | 0 | 0 | 1 | -90 | 90 | 0.011984 | 0.003004 | -0.011983 | -0.0030035
19 | 20 | 1.1706 | 0.74915 | 1.9657e-09 | 0 | 0 | 0 | 0 | 0 | 1 | -90 | 90 | 0.053841 | 0.013534 | -0.053805 | -0.013511
12 | 17 | 6.64 | 4.2496 | 1.115e-08 | 0 | 0 | 0 | 0 | 0 | 1 | -90 | 90 | 0.073366 | 0.018537 | -0.072977 | -0.01829
12 | 15 | 1.8973 | 1.2142 | 3.186e-09 | 0 | 0 | 0 | 0 | 0 | 1 | -90 | 90 | -0.073366 | -0.018537 | 0.073477 | 0.018608
15 | 13 | 2.8028 | 1.7938 | 4.7067e-09 | 0 | 0 | 0 | 0 | 0 | 1 | -90 | 90 | -0.075983 | -0.019236 | 0.076158 | 0.019348
25 | 26 | 0.75203 | 0.4813 | 1.2629e-09 | 0 | 0 | 0 | 0 | 0 | 1 | -90 | 90 | 0.010739 | 0.0026917 | -0.010738 | -0.0026913
21 | 22 | 1.9868 | 1.2715 | 3.3363e-09 | 0 | 0 | 0 | 0 | 0 | 1 | -90 | 90 | 0.052175 | 0.013098 | -0.052117 | -0.013062
21 | 20 | 0.3877 | 0.24813 | 6.5105e-10 | 0 | 0 | 0 | 0 | 0 | 1 | -90 | 90 | -0.052175 | -0.013098 | 0.052186 | 0.013106
27 | 26 | 0.3458 | 0.22131 | 5.807e-10 | 0 | 0 | 0 | 0 | 0 | 1 | -90 | 90 | -0.0087006 | -0.0021806 | 0.0087009 | 0.0021807