## bus_data
BUS_I | BUS_TYPE | Pd | Qd | Gs | Bs | area | Vm | Va | baseKV | zone | Vmax | Vmin
1 | 1 | 0.025207 | 0.0063175 | 0 | 0 | 1 | 0.99151 | -0.1627 | 0.4 | 1 | 1.1 | 0.9
3 | 1 | 0 | 0 | 0 | 0 | 1 | 0.99238 | -0.14578 | 0.4 | 1 | 1.1 | 0.9
5 | 1 | 0 | 0 | 0 | 0 | 1 | 0.9932 | -0.12999 | 0.4 | 1 | 1.1 | 0.9
6 | 1 | 0 | 0 | 0 | 0 | 1 | 0.98985 | -0.19461 | 0.4 | 1 | 1.1 | 0.9
4 | 1 | 0 | 0 | 0 | 0 | 1 | 0.99991 | -0.0018027 | 0.4 | 1 | 1.1 | 0.9
12 | 3 | 0 | 0 | 0 | 0 | 1 | 1 | 0 | 0.4 | 1 | 1.1 | 0.9
13 | 1 | 0.0083986 | 0.0021049 | 0 | 0 | 1 | 0.99934 | -0.012669 | 0.4 | 1 | 1.1 | 0.9
10 | 1 | 0.04287 | 0.010744 | 0 | 0 | 1 | 0.99513 | -0.093087 | 0.4 | 1 | 1.1 | 0.9
8 | 1 | 0.02932 | 0.0073484 | 0 | 0 | 1 | 0.99204 | -0.15233 | 0.4 | 1 | 1.1 | 0.9
23 | 1 | 0.00029927 | 7.5003e-05 | 0 | 0 | 1 | 0.98856 | -0.21974 | 0.4 | 1 | 1.1 | 0.9
7 | 1 | 0 | 0 | 0 | 0 | 1 | 0.98524 | -0.28294 | 0.4 | 1 | 1.1 | 0.9
17 | 1 | 0.042041 | 0.010536 | 0 | 0 | 1 | 0.97663 | -0.45079 | 0.4 | 1 | 1.1 | 0.9
9 | 1 | 0.012661 | 0.003173 | 0 | 0 | 1 | 0.98959 | -0.19921 | 0.4 | 1 | 1.1 | 0.9
16 | 1 | 0 | 0 | 0 | 0 | 1 | 0.99109 | -0.16979 | 0.4 | 1 | 1.1 | 0.9
11 | 1 | 0.098157 | 0.024601 | 0 | 0 | 1 | 0.99832 | -0.032131 | 0.4 | 1 | 1.1 | 0.9
25 | 1 | 0 | 0 | 0 | 0 | 1 | 0.98806 | -0.2294 | 0.4 | 1 | 1.1 | 0.9
28 | 1 | 0.00019609 | 4.9146e-05 | 0 | 0 | 1 | 0.98806 | -0.22945 | 0.4 | 1 | 1.1 | 0.9
24 | 1 | 0 | 0 | 0 | 0 | 1 | 0.98807 | -0.22918 | 0.4 | 1 | 1.1 | 0.9
40 | 1 | 0.0071412 | 0.0017897 | 0 | 0 | 1 | 0.9904 | -0.18317 | 0.4 | 1 | 1.1 | 0.9
15 | 1 | 0 | 0 | 0 | 0 | 1 | 0.98892 | -0.21195 | 0.4 | 1 | 1.1 | 0.9
14 | 1 | 0 | 0 | 0 | 0 | 1 | 0.98154 | -0.35442 | 0.4 | 1 | 1.1 | 0.9
29 | 1 | 0.012265 | 0.0030739 | 0 | 0 | 1 | 0.98875 | -0.21526 | 0.4 | 1 | 1.1 | 0.9
22 | 1 | 0.0066368 | 0.0016633 | 0 | 0 | 1 | 0.97945 | -0.39531 | 0.4 | 1 | 1.1 | 0.9
18 | 1 | 0.0002308 | 5.7845e-05 | 0 | 0 | 1 | 0.98096 | -0.36589 | 0.4 | 1 | 1.1 | 0.9
37 | 1 | 0.0078007 | 0.001955 | 0 | 0 | 1 | 0.97922 | -0.39984 | 0.4 | 1 | 1.1 | 0.9
19 | 1 | 0 | 0 | 0 | 0 | 1 | 0.98093 | -0.36632 | 0.4 | 1 | 1.1 | 0.9
41 | 1 | 0.008107 | 0.0020318 | 0 | 0 | 1 | 0.98994 | -0.19216 | 0.4 | 1 | 1.1 | 0.9
20 | 1 | 0.0036772 | 0.00092161 | 0 | 0 | 1 | 0.98069 | -0.37112 | 0.4 | 1 | 1.1 | 0.9
38 | 1 | 0.0069026 | 0.0017299 | 0 | 0 | 1 | 0.97857 | -0.41251 | 0.4 | 1 | 1.1 | 0.9
26 | 1 | 0.00011563 | 2.8981e-05 | 0 | 0 | 1 | 0.9877 | -0.23649 | 0.4 | 1 | 1.1 | 0.9
27 | 1 | 0 | 0 | 0 | 0 | 1 | 0.98697 | -0.25061 | 0.4 | 1 | 1.1 | 0.9
36 | 1 | 0.027665 | 0.0069334 | 0 | 0 | 1 | 0.98682 | -0.25347 | 0.4 | 1 | 1.1 | 0.9
44 | 1 | 0.0015475 | 0.00038785 | 0 | 0 | 1 | 0.98672 | -0.25558 | 0.4 | 1 | 1.1 | 0.9
31 | 1 | 0.0051695 | 0.0012956 | 0 | 0 | 1 | 0.97709 | -0.44174 | 0.4 | 1 | 1.1 | 0.9
32 | 1 | 0.0074939 | 0.0018782 | 0 | 0 | 1 | 0.97787 | -0.42641 | 0.4 | 1 | 1.1 | 0.9
34 | 1 | 0.010405 | 0.0026077 | 0 | 0 | 1 | 0.97801 | -0.42348 | 0.4 | 1 | 1.1 | 0.9
39 | 1 | 0.0070831 | 0.0017752 | 0 | 0 | 1 | 0.97807 | -0.42242 | 0.4 | 1 | 1.1 | 0.9
43 | 1 | 0.0070855 | 0.0017758 | 0 | 0 | 1 | 0.9895 | -0.20075 | 0.4 | 1 | 1.1 | 0.9
42 | 1 | 0.01089 | 0.0027293 | 0 | 0 | 1 | 0.98962 | -0.19843 | 0.4 | 1 | 1.1 | 0.9

## generator_data
GEN_BUS | PG | QG | QMAX | QMIN | VG | MBASE | GEN_STATUS | PMAX | PMIN
12 | 0.39309 | 0.099936 | 10 | -10 | 1 | 100 | 1 | 10 | 0

## branch_data
F_BUS | T_BUS | BR_R | BR_X | BR_B | RATE_A | RATE_B | RATE_C | TAP | SHIFT | BR_STATUS | ANGMIN | ANGMAX | P_in | Q_in | P_out | Q_out
1 | 3 | 2.9614 | 1.8953 | 4.973e-09 | 0 | 0 | 0 | 0 | 0 | 1 | -90 | 90 | -0.025207 | -0.0063175 | 0.025227 | 0.00633
3 | 5 | 1.2667 | 0.81067 | 4.2542e-09 | 0 | 0 | 0 | 0 | 0 | 1 | -90 | 90 | -0.055203 | -0.013897 | 0.055245 | 0.013923
3 | 6 | 7.2072 | 4.6126 | 2.4206e-08 | 0 | 0 | 0 | 0 | 0 | 1 | -90 | 90 | 0.029976 | 0.0075666 | -0.029906 | -0.0075242
5 | 10 | 1.1756 | 0.75237 | 3.9482e-09 | 0 | 0 | 0 | 0 | 0 | 1 | -90 | 90 | -0.13999 | -0.03544 | 0.14024 | 0.035599
5 | 8 | 1.1737 | 0.75118 | 1.971e-09 | 0 | 0 | 0 | 0 | 0 | 1 | -90 | 90 | 0.084748 | 0.021517 | -0.084657 | -0.021459
6 | 23 | 3.6954 | 2.365 | 6.2055e-09 | 0 | 0 | 0 | 0 | 0 | 1 | -90 | 90 | 0.029906 | 0.0075242 | -0.02987 | -0.0075019
4 | 12 | 0.96172 | 0.6155 | 1.615e-09 | 0 | 0 | 0 | 0 | 0 | 1 | -90 | 90 | -0.0084029 | -0.0021067 | 0.0084036 | 0.002107
4 | 13 | 5.7942 | 3.7083 | 9.73e-09 | 0 | 0 | 0 | 0 | 0 | 1 | -90 | 90 | 0.0084029 | 0.0021067 | -0.0083986 | -0.0021049
12 | 16 | 7.4739 | 4.7833 | 2.5101e-08 | 0 | 0 | 0 | 0 | 0 | 1 | -90 | 90 | 0.10244 | 0.026264 | -0.1016 | -0.025731
12 | 11 | 0.5133 | 0.32851 | 1.7239e-09 | 0 | 0 | 0 | 0 | 0 | 1 | -90 | 90 | 0.28224 | 0.071566 | -0.28181 | -0.071287
10 | 11 | 1.4918 | 0.95474 | 5.0102e-09 | 0 | 0 | 0 | 0 | 0 | 1 | -90 | 90 | -0.18311 | -0.046343 | 0.18365 | 0.046687
8 | 9 | 3.7709 | 2.4134 | 6.3324e-09 | 0 | 0 | 0 | 0 | 0 | 1 | -90 | 90 | 0.055336 | 0.014111 | -0.055211 | -0.014032
23 | 24 | 1.399 | 0.89536 | 2.3493e-09 | 0 | 0 | 0 | 0 | 0 | 1 | -90 | 90 | 0.029571 | 0.0074269 | -0.029558 | -0.0074186
7 | 17 | 17.2189 | 11.0201 | 2.8915e-08 | 0 | 0 | 0 | 0 | 0 | 1 | -90 | 90 | 0.042379 | 0.010751 | -0.04204 | -0.010536
7 | 9 | 8.7013 | 5.5689 | 1.4612e-08 | 0 | 0 | 0 | 0 | 0 | 1 | -90 | 90 | -0.042379 | -0.010751 | 0.042551 | 0.010859
16 | 40 | 1.7718 | 1.134 | 2.9754e-09 | 0 | 0 | 0 | 0 | 0 | 1 | -90 | 90 | 0.033262 | 0.0083503 | -0.033241 | -0.008337
16 | 15 | 15.0956 | 9.6612 | 2.535e-08 | 0 | 0 | 0 | 0 | 0 | 1 | -90 | 90 | 0.012292 | 0.0030883 | -0.012267 | -0.003075
16 | 14 | 14.5273 | 9.2974 | 2.4395e-08 | 0 | 0 | 0 | 0 | 0 | 1 | -90 | 90 | 0.056051 | 0.014293 | -0.055556 | -0.013978
25 | 28 | 1.1986 | 0.76709 | 2.0127e-09 | 0 | 0 | 0 | 0 | 0 | 1 | -90 | 90 | 0.00019609 | 4.895e-05 | -0.00019609 | -4.9146e-05
25 | 24 | 4.7818 | 3.0604 | 8.03e-09 | 0 | 0 | 0 | 0 | 0 | 1 | -90 | 90 | -0.00019609 | -4.895e-05 | 0.0001961 | 4.8167e-05
24 | 26 | 1.0903 | 0.69777 | 1.8308e-09 | 0 | 0 | 0 | 0 | 0 | 1 | -90 | 90 | 0.029362 | 0.0073705 | -0.029351 | -0.0073641
40 | 41 | 1.5138 | 0.96885 | 2.5421e-09 | 0 | 0 | 0 | 0 | 0 | 1 | -90 | 90 | 0.0261 | 0.0065473 | -0.026089 | -0.0065404
15 | 29 | 1.1848 | 0.75827 | 1.9896e-09 | 0 | 0 | 0 | 0 | 0 | 1 | -90 | 90 | 0.012267 | 0.003075 | -0.012265 | -0.003074
14 | 22 | 3.4213 | 2.1896 | 5.7453e-09 | 0 | 0 | 0 | 0 | 0 | 1 | -90 | 90 | 0.051644 | 0.013 | -0.051544 | -0.012936
14 | 18 | 12.6462 | 8.0936 | 2.1236e-08 | 0 | 0 | 0 | 0 | 0 | 1 | -90 | 90 | 0.0039111 | 0.00097838 | -0.0039089 | -0.00097906
22 | 37 | 0.43394 | 0.27772 | 7.2871e-10 | 0 | 0 | 0 | 0 | 0 | 1 | -90 | 90 | 0.044907 | 0.011273 | -0.044897 | -0.011267
18 | 19 | 0.50407 | 0.3226 | 8.4647e-10 | 0 | 0 | 0 | 0 | 0 | 1 | -90 | 90 | 0.0036781 | 0.00092122 | -0.003678 | -0.00092125
37 | 38 | 1.4691 | 0.94021 | 2.467e-09 | 0 | 0 | 0 | 0 | 0 | 1 | -90 | 90 | 0.037097 | 0.0093118 | -0.037074 | -0.0092977
19 | 20 | 5.6235 | 3.599 | 9.4433e-09 | 0 | 0 | 0 | 0 | 0 | 1 | -90 | 90 | 0.003678 | 0.00092125 | -0.0036772 | -0.00092162
41 | 42 | 1.5331 | 0.98121 | 2.5746e-09 | 0 | 0 | 0 | 0 | 0 | 1 | -90 | 90 | 0.017982 | 0.0045086 | -0.017976 | -0.0045054
38 | 39 | 1.4089 | 0.90169 | 2.3659e-09 | 0 | 0 | 0 | 0 | 0 | 1 | -90 | 90 | 0.030172 | 0.0075678 | -0.030158 | -0.0075589
26 | 27 | 2.1121 | 1.3518 | 3.5468e-09 | 0 | 0 | 0 | 0 | 0 | 1 | -90 | 90 | 0.029236 | 0.0073351 | -0.029216 | -0.0073229
27 | 36 | 0.42703 | 0.2733 | 7.1709e-10 | 0 | 0 | 0 | 0 | 0 | 1 | -90 | 90 | 0.029216 | 0.0073229 | -0.029212 | -0.0073204
36 | 44 | 5.9562 | 3.812 | 1.0002e-08 | 0 | 0 | 0 | 0 | 0 | 1 | -90 | 90 | 0.0015477 | 0.00038698 | -0.0015475 | -0.00038785
31 | 32 | 12.6928 | 8.1234 | 2.1315e-08 | 0 | 0 | 0 | 0 | 0 | 1 | -90 | 90 | -0.0051694 | -0.0012956 | 0.0051732 | 0.001296
32 | 34 | 0.99026 | 0.63377 | 1.6629e-09 | 0 | 0 | 0 | 0 | 0 | 1 | -90 | 90 | -0.012667 | -0.0031742 | 0.012669 | 0.0031752
34 | 39 | 0.1983 | 0.12691 | 3.33e-10 | 0 | 0 | 0 | 0 | 0 | 1 | -90 | 90 | -0.023073 | -0.0057829 | 0.023075 | 0.0057837
43 | 42 | 1.4378 | 0.92022 | 2.4145e-09 | 0 | 0 | 0 | 0 | 0 | 1 | -90 | 90 | -0.0070855 | -0.0017758 | 0.0070863 | 0.0017761