## bus_data
BUS_I | BUS_TYPE | Pd | Qd | Gs | Bs | area | Vm | Va | baseKV | zone | Vmax | Vmin
1 | 1 | 0.0022842 | 0.00057247 | 0 | 0 | 1 | 0.98508 | -0.28433 | 0.4 | 1 | 1.1 | 0.9
2 | 1 | 0.0010465 | 0.00026227 | 0 | 0 | 1 | 0.985 | -0.28589 | 0.4 | 1 | 1.1 | 0.9
3 | 1 | 0.0013876 | 0.00034775 | 0 | 0 | 1 | 0.98524 | -0.28116 | 0.4 | 1 | 1.1 | 0.9
4 | 1 | 0 | 0 | 0 | 0 | 1 | 0.98493 | -0.28738 | 0.4 | 1 | 1.1 | 0.9
5 | 1 | 0.0014266 | 0.00035755 | 0 | 0 | 1 | 0.98527 | -0.28065 | 0.4 | 1 | 1.1 | 0.9
101 | 1 | 0.0064993 | 0.0016289 | 0 | 0 | 1 | 0.98475 | -0.2908 | 0.4 | 1 | 1.1 | 0.9
88 | 1 | 0 | 0 | 0 | 0 | 1 | 0.98552 | -0.27586 | 0.4 | 1 | 1.1 | 0.9
90 | 1 | 0 | 0 | 0 | 0 | 1 | 0.98487 | -0.28831 | 0.4 | 1 | 1.1 | 0.9
86 | 1 | 0.0019716 | 0.00049412 | 0 | 0 | 1 | 0.98772 | -0.2335 | 0.4 | 1 | 1.1 | 0.9
6 | 1 | 0.0017173 | 0.00043039 | 0 | 0 | 1 | 0.99147 | -0.164 | 0.4 | 1 | 1.1 | 0.9
7 | 1 | 0.0014435 | 0.00036177 | 0 | 0 | 1 | 0.99152 | -0.16305 | 0.4 | 1 | 1.1 | 0.9
8 | 1 | 0.0019601 | 0.00049125 | 0 | 0 | 1 | 0.99136 | -0.16612 | 0.4 | 1 | 1.1 | 0.9
9 | 1 | 0.0055799 | 0.0013984 | 0 | 0 | 1 | 0.99156 | -0.16215 | 0.4 | 1 | 1.1 | 0.9
10 | 1 | 0.0027094 | 0.00067904 | 0 | 0 | 1 | 0.99134 | -0.16638 | 0.4 | 1 | 1.1 | 0.9
21 | 1 | 0.0018538 | 0.0004646 | 0 | 0 | 1 | 0.98297 | -0.32846 | 0.4 | 1 | 1.1 | 0.9
22 | 1 | 0.0010752 | 0.00026947 | 0 | 0 | 1 | 0.98297 | -0.32845 | 0.4 | 1 | 1.1 | 0.9
23 | 1 | 0.0018033 | 0.00045195 | 0 | 0 | 1 | 0.98295 | -0.32875 | 0.4 | 1 | 1.1 | 0.9
24 | 1 | 0 | 0 | 0 | 0 | 1 | 0.98303 | -0.32721 | 0.4 | 1 | 1.1 | 0.9
28 | 1 | 0 | 0 | 0 | 0 | 1 | 0.98346 | -0.3188 | 0.4 | 1 | 1.1 | 0.9
25 | 1 | 0.0031158 | 0.0007809 | 0 | 0 | 1 | 0.9828 | -0.33172 | 0.4 | 1 | 1.1 | 0.9
11 | 1 | 0.0021149 | 0.00053005 | 0 | 0 | 1 | 0.99165 | -0.16039 | 0.4 | 1 | 1.1 | 0.9
26 | 1 | 0.0043238 | 0.0010837 | 0 | 0 | 1 | 0.98275 | -0.33262 | 0.4 | 1 | 1.1 | 0.9
27 | 1 | 0.0082692 | 0.0020725 | 0 | 0 | 1 | 0.98249 | -0.33776 | 0.4 | 1 | 1.1 | 0.9
113 | 1 | 0.0027485 | 0.00068885 | 0 | 0 | 1 | 0.98377 | -0.31269 | 0.4 | 1 | 1.1 | 0.9
41 | 1 | 0 | 0 | 0 | 0 | 1 | 0.98466 | -0.29546 | 0.4 | 1 | 1.1 | 0.9
14 | 1 | 0 | 0 | 0 | 0 | 1 | 0.99197 | -0.15417 | 0.4 | 1 | 1.1 | 0.9
112 | 1 | 0.0022701 | 0.00056894 | 0 | 0 | 1 | 0.98334 | -0.32107 | 0.4 | 1 | 1.1 | 0.9
110 | 1 | 0.0023413 | 0.00058678 | 0 | 0 | 1 | 0.98319 | -0.32404 | 0.4 | 1 | 1.1 | 0.9
111 | 1 | 0.0016151 | 0.00040477 | 0 | 0 | 1 | 0.98321 | -0.32374 | 0.4 | 1 | 1.1 | 0.9
16 | 1 | 0.001405 | 0.00035212 | 0 | 0 | 1 | 0.99202 | -0.15321 | 0.4 | 1 | 1.1 | 0.9
12 | 1 | 0.0023306 | 0.00058411 | 0 | 0 | 1 | 0.99179 | -0.15777 | 0.4 | 1 | 1.1 | 0.9
13 | 1 | 0.0078854 | 0.0019763 | 0 | 0 | 1 | 0.99175 | -0.15852 | 0.4 | 1 | 1.1 | 0.9
15 | 1 | 0.0015003 | 0.00037601 | 0 | 0 | 1 | 0.99171 | -0.15929 | 0.4 | 1 | 1.1 | 0.9
19 | 1 | 0.0038648 | 0.00096862 | 0 | 0 | 1 | 0.99236 | -0.14674 | 0.4 | 1 | 1.1 | 0.9
20 | 1 | 0.0094748 | 0.0023746 | 0 | 0 | 1 | 0.99327 | -0.12907 | 0.4 | 1 | 1.1 | 0.9
18 | 1 | 0.0081837 | 0.002051 | 0 | 0 | 1 | 0.9908 | -0.17695 | 0.4 | 1 | 1.1 | 0.9
77 | 1 | 0.0083602 | 0.0020953 | 0 | 0 | 1 | 0.99082 | -0.17646 | 0.4 | 1 | 1.1 | 0.9
76 | 1 | 0.0083636 | 0.0020961 | 0 | 0 | 1 | 0.99109 | -0.17121 | 0.4 | 1 | 1.1 | 0.9
36 | 1 | 0.0029753 | 0.00074569 | 0 | 0 | 1 | 0.9935 | -0.12458 | 0.4 | 1 | 1.1 | 0.9
37 | 1 | 0.0032872 | 0.00082385 | 0 | 0 | 1 | 0.99376 | -0.11953 | 0.4 | 1 | 1.1 | 0.9
32 | 1 | 0.0055032 | 0.0013792 | 0 | 0 | 1 | 0.98956 | -0.2003 | 0.4 | 1 | 1.1 | 0.9
39 | 1 | 0.0054952 | 0.0013772 | 0 | 0 | 1 | 0.98729 | -0.24418 | 0.4 | 1 | 1.1 | 0.9
30 | 1 | 0.0046977 | 0.0011774 | 0 | 0 | 1 | 0.99004 | -0.19107 | 0.4 | 1 | 1.1 | 0.9
29 | 1 | 0.0044993 | 0.0011276 | 0 | 0 | 1 | 0.99038 | -0.18457 | 0.4 | 1 | 1.1 | 0.9
31 | 1 | 0 | 0 | 0 | 0 | 1 | 0.99181 | -0.15689 | 0.4 | 1 | 1.1 | 0.9
33 | 1 | 0.0030155 | 0.00075575 | 0 | 0 | 1 | 0.9916 | -0.16099 | 0.4 | 1 | 1.1 | 0.9
34 | 1 | 0.0030307 | 0.00075956 | 0 | 0 | 1 | 0.99163 | -0.16042 | 0.4 | 1 | 1.1 | 0.9
35 | 1 | 0.0042787 | 0.0010723 | 0 | 0 | 1 | 0.99326 | -0.12894 | 0.4 | 1 | 1.1 | 0.9
42 | 1 | 0.0043168 | 0.0010819 | 0 | 0 | 1 | 0.99155 | -0.16202 | 0.4 | 1 | 1.1 | 0.9
44 | 1 | 0.0035946 | 0.0009009 | 0 | 0 | 1 | 0.99141 | -0.16465 | 0.4 | 1 | 1.1 | 0.9
46 | 1 | 0.002311 | 0.00057919 | 0 | 0 | 1 | 0.99366 | -0.1213 | 0.4 | 1 | 1.1 | 0.9
38 | 1 | 0.0017417 | 0.00043652 | 0 | 0 | 1 | 0.98639 | -0.26177 | 0.4 | 1 | 1.1 | 0.9
40 | 1 | 0 | 0 | 0 | 0 | 1 | 0.98566 | -0.2759 | 0.4 | 1 | 1.1 | 0.9
45 | 1 | 0.0048453 | 0.0012143 | 0 | 0 | 1 | 0.99128 | -0.16729 | 0.4 | 1 | 1.1 | 0.9
47 | 1 | 0 | 0 | 0 | 0 | 1 | 0.99605 | -0.075467 | 0.4 | 1 | 1.1 | 0.9
80 | 1 | 0.0034135 | 0.00085551 | 0 | 0 | 1 | 0.99416 | -0.11184 | 0.4 | 1 | 1.1 | 0.9
81 | 1 | 0.003218 | 0.00080651 | 0 | 0 | 1 | 0.99449 | -0.10559 | 0.4 | 1 | 1.1 | 0.9
48 | 1 | 0.0032097 | 0.00080443 | 0 | 0 | 1 | 0.99481 | -0.099278 | 0.4 | 1 | 1.1 | 0.9
49 | 1 | 0.0034936 | 0.00087558 | 0 | 0 | 1 | 0.99489 | -0.097847 | 0.4 | 1 | 1.1 | 0.9
50 | 1 | 0.0015295 | 0.00038332 | 0 | 0 | 1 | 0.99877 | -0.023474 | 0.4 | 1 | 1.1 | 0.9
73 | 1 | 0.0092325 | 0.0023139 | 0 | 0 | 1 | 0.99471 | -0.1012 | 0.4 | 1 | 1.1 | 0.9
54 | 3 | 0.004074 | 0.001021 | 0 | 0 | 1 | 1 | 0 | 0.4 | 1 | 1.1 | 0.9
71 | 1 | 0.010183 | 0.0025522 | 0 | 0 | 1 | 0.99291 | -0.13598 | 0.4 | 1 | 1.1 | 0.9
52 | 1 | 0.0092379 | 0.0023152 | 0 | 0 | 1 | 0.9992 | -0.014984 | 0.4 | 1 | 1.1 | 0.9
51 | 1 | 0.0052407 | 0.0013135 | 0 | 0 | 1 | 0.99736 | -0.049712 | 0.4 | 1 | 1.1 | 0.9
53 | 1 | 0.0087375 | 0.0021898 | 0 | 0 | 1 | 0.9955 | -0.085061 | 0.4 | 1 | 1.1 | 0.9
55 | 1 | 0.0064231 | 0.0016098 | 0 | 0 | 1 | 0.99509 | -0.092712 | 0.4 | 1 | 1.1 | 0.9
56 | 1 | 0.0087375 | 0.0021898 | 0 | 0 | 1 | 0.99316 | -0.12954 | 0.4 | 1 | 1.1 | 0.9
57 | 1 | 0 | 0 | 0 | 0 | 1 | 0.99105 | -0.16963 | 0.4 | 1 | 1.1 | 0.9
74 | 1 | 0.0045082 | 0.0011299 | 0 | 0 | 1 | 0.99027 | -0.18488 | 0.4 | 1 | 1.1 | 0.9
75 | 1 | 0 | 0 | 0 | 0 | 1 | 0.99037 | -0.18274 | 0.4 | 1 | 1.1 | 0.9
103 | 1 | 0 | 0 | 0 | 0 | 1 | 0.99009 | -0.18826 | 0.4 | 1 | 1.1 | 0.9
98 | 1 | 0 | 0 | 0 | 0 | 1 | 0.98856 | -0.21725 | 0.4 | 1 | 1.1 | 0.9
58 | 1 | 0.051357 | 0.012871 | 0 | 0 | 1 | 0.97248 | -0.53012 | 0.4 | 1 | 1.1 | 0.9
59 | 1 | 0.0086921 | 0.0021785 | 0 | 0 | 1 | 0.97149 | -0.54978 | 0.4 | 1 | 1.1 | 0.9
60 | 1 | 0.0095689 | 0.0023982 | 0 | 0 | 1 | 0.9725 | -0.52975 | 0.4 | 1 | 1.1 | 0.9
61 | 1 | 0.010183 | 0.0025521 | 0 | 0 | 1 | 0.97147 | -0.55 | 0.4 | 1 | 1.1 | 0.9
62 | 1 | 0 | 0 | 0 | 0 | 1 | 0.97521 | -0.47626 | 0.4 | 1 | 1.1 | 0.9
63 | 1 | 0.010189 | 0.0025535 | 0 | 0 | 1 | 0.97125 | -0.55452 | 0.4 | 1 | 1.1 | 0.9
66 | 1 | 0 | 0 | 0 | 0 | 1 | 0.9746 | -0.48834 | 0.4 | 1 | 1.1 | 0.9
84 | 1 | 0 | 0 | 0 | 0 | 1 | 0.97858 | -0.41036 | 0.4 | 1 | 1.1 | 0.9
64 | 1 | 0.0081737 | 0.0020485 | 0 | 0 | 1 | 0.97339 | -0.51211 | 0.4 | 1 | 1.1 | 0.9
85 | 1 | 0 | 0 | 0 | 0 | 1 | 0.98209 | -0.342 | 0.4 | 1 | 1.1 | 0.9
82 | 1 | 0.0095682 | 0.002398 | 0 | 0 | 1 | 0.97813 | -0.41925 | 0.4 | 1 | 1.1 | 0.9
68 | 1 | 0.0099448 | 0.0024924 | 0 | 0 | 1 | 0.9921 | -0.15159 | 0.4 | 1 | 1.1 | 0.9
69 | 1 | 0 | 0 | 0 | 0 | 1 | 0.99215 | -0.15067 | 0.4 | 1 | 1.1 | 0.9
65 | 1 | 0.0037501 | 0.00093987 | 0 | 0 | 1 | 0.9728 | -0.5238 | 0.4 | 1 | 1.1 | 0.9
67 | 1 | 0.0063259 | 0.0015854 | 0 | 0 | 1 | 0.97279 | -0.52403 | 0.4 | 1 | 1.1 | 0.9
72 | 1 | 0 | 0 | 0 | 0 | 1 | 0.97248 | -0.53011 | 0.4 | 1 | 1.1 | 0.9
79 | 1 | 0.0063255 | 0.0015853 | 0 | 0 | 1 | 0.97241 | -0.53154 | 0.4 | 1 | 1.1 | 0.9
70 | 1 | 0 | 0 | 0 | 0 | 1 | 0.99182 | -0.15714 | 0.4 | 1 | 1.1 | 0.9
78 | 1 | 0.0081808 | 0.0020503 | 0 | 0 | 1 | 0.99154 | -0.16244 | 0.4 | 1 | 1.1 | 0.9
105 | 1 | 0.0024607 | 0.0006167 | 0 | 0 | 1 | 0.98999 | -0.19033 | 0.4 | 1 | 1.1 | 0.9
102 | 1 | 0.0035997 | 0.00090217 | 0 | 0 | 1 | 0.98998 | -0.19042 | 0.4 | 1 | 1.1 | 0.9
83 | 1 | 0.00298 | 0.00074686 | 0 | 0 | 1 | 0.97808 | -0.42011 | 0.4 | 1 | 1.1 | 0.9
99 | 1 | 0.0023813 | 0.0005968 | 0 | 0 | 1 | 0.98829 | -0.22264 | 0.4 | 1 | 1.1 | 0.9
89 | 1 | 0.0015496 | 0.00038838 | 0 | 0 | 1 | 0.98818 | -0.22457 | 0.4 | 1 | 1.1 | 0.9
95 | 1 | 0.0058609 | 0.0014689 | 0 | 0 | 1 | 0.98223 | -0.33932 | 0.4 | 1 | 1.1 | 0.9
93 | 1 | 0 | 0 | 0 | 0 | 1 | 0.98249 | -0.33436 | 0.4 | 1 | 1.1 | 0.9
87 | 1 | 0.0036911 | 0.00092507 | 0 | 0 | 1 | 0.98808 | -0.22653 | 0.4 | 1 | 1.1 | 0.9
97 | 1 | 0.0032906 | 0.00082471 | 0 | 0 | 1 | 0.98481 | -0.28945 | 0.4 | 1 | 1.1 | 0.9
94 | 1 | 0.00077953 | 0.00019537 | 0 | 0 | 1 | 0.98442 | -0.29704 | 0.4 | 1 | 1.1 | 0.9
92 | 1 | 0.0012571 | 0.00031506 | 0 | 0 | 1 | 0.9844 | -0.29733 | 0.4 | 1 | 1.1 | 0.9
91 | 1 | 0.0024367 | 0.0006107 | 0 | 0 | 1 | 0.98365 | -0.31182 | 0.4 | 1 | 1.1 | 0.9
96 | 1 | 0.0019796 | 0.00049614 | 0 | 0 | 1 | 0.98229 | -0.33817 | 0.4 | 1 | 1.1 | 0.9
116 | 1 | 0.00064129 | 0.00016072 | 0 | 0 | 1 | 0.98185 | -0.34681 | 0.4 | 1 | 1.1 | 0.9
114 | 1 | 0.0050685 | 0.0012703 | 0 | 0 | 1 | 0.98154 | -0.3529 | 0.4 | 1 | 1.1 | 0.9
106 | 1 | 0.0034398 | 0.00086209 | 0 | 0 | 1 | 0.98826 | -0.22309 | 0.4 | 1 | 1.1 | 0.9
108 | 1 | 0.0023123 | 0.00057952 | 0 | 0 | 1 | 0.98964 | -0.19709 | 0.4 | 1 | 1.1 | 0.9
107 | 1 | 0.0031472 | 0.00078876 | 0 | 0 | 1 | 0.98961 | -0.19766 | 0.4 | 1 | 1.1 | 0.9
109 | 1 | 0.0078025 | 0.0019555 | 0 | 0 | 1 | 0.98955 | -0.19872 | 0.4 | 1 | 1.1 | 0.9
115 | 1 | 0.0017499 | 0.00043857 | 0 | 0 | 1 | 0.98148 | -0.35403 | 0.4 | 1 | 1.1 | 0.9
117 | 1 | 0.0017601 | 0.00044113 | 0 | 0 | 1 | 0.98147 | -0.35428 | 0.4 | 1 | 1.1 | 0.9

## generator_data
GEN_BUS | PG | QG | QMAX | QMIN | VG | MBASE | GEN_STATUS | PMAX | PMIN
54 | 0.45228 | 0.11569 | 10 | -10 | 1 | 100 | 1 | 10 | 0

## branch_data
F_BUS | T_BUS | BR_R | BR_X | BR_B | RATE_A | RATE_B | RATE_C | TAP | SHIFT | BR_STATUS | ANGMIN | ANGMAX | P_in | Q_in | P_out | Q_out
1 | 2 | 0.90297 | 0.5779 | 1.5163e-09 | 0 | 0 | 0 | 0 | 0 | 1 | -90 | 90 | 0.0075478 | 0.0018918 | -0.0075472 | -0.0018916
1 | 3 | 1.4023 | 0.89746 | 2.3548e-09 | 0 | 0 | 0 | 0 | 0 | 1 | -90 | 90 | -0.009832 | -0.0024643 | 0.0098335 | 0.002465
2 | 4 | 0.99555 | 0.63715 | 1.6718e-09 | 0 | 0 | 0 | 0 | 0 | 1 | -90 | 90 | 0.0065008 | 0.0016293 | -0.0065003 | -0.0016292
3 | 5 | 0.19637 | 0.12568 | 3.2976e-10 | 0 | 0 | 0 | 0 | 0 | 1 | -90 | 90 | -0.011221 | -0.0028127 | 0.011221 | 0.0028129
4 | 101 | 2.2893 | 1.4652 | 3.8444e-09 | 0 | 0 | 0 | 0 | 0 | 1 | -90 | 90 | 0.0065003 | 0.0016292 | -0.0064993 | -0.0016289
5 | 88 | 1.6471 | 1.0542 | 2.7659e-09 | 0 | 0 | 0 | 0 | 0 | 1 | -90 | 90 | -0.012648 | -0.0031704 | 0.012651 | 0.003172
88 | 90 | 0.35625 | 0.228 | 1.7947e-09 | 0 | 0 | 0 | 0 | 0 | 1 | -90 | 90 | 0.15352 | 0.039082 | -0.15342 | -0.039023
88 | 86 | 1.1231 | 0.71877 | 5.6578e-09 | 0 | 0 | 0 | 0 | 0 | 1 | -90 | 90 | -0.16617 | -0.042254 | 0.16651 | 0.042471
90 | 97 | 1.5125 | 0.968 | 2.5399e-09 | 0 | 0 | 0 | 0 | 0 | 1 | -90 | 90 | 0.0032908 | 0.00082457 | -0.0032906 | -0.00082471
90 | 94 | 0.25536 | 0.16343 | 1.2864e-09 | 0 | 0 | 0 | 0 | 0 | 1 | -90 | 90 | 0.15013 | 0.038199 | -0.15007 | -0.038158
86 | 87 | 0.18289 | 0.11705 | 9.2137e-10 | 0 | 0 | 0 | 0 | 0 | 1 | -90 | 90 | -0.16848 | -0.042965 | 0.16854 | 0.043001
6 | 7 | 0.65291 | 0.41787 | 1.0964e-09 | 0 | 0 | 0 | 0 | 0 | 1 | -90 | 90 | -0.0063873 | -0.0016006 | 0.0063876 | 0.0016007
6 | 8 | 2.0002 | 1.2801 | 3.3588e-09 | 0 | 0 | 0 | 0 | 0 | 1 | -90 | 90 | 0.00467 | 0.0011702 | -0.0046695 | -0.0011702
7 | 9 | 0.50818 | 0.32523 | 8.5337e-10 | 0 | 0 | 0 | 0 | 0 | 1 | -90 | 90 | -0.007831 | -0.0019624 | 0.0078314 | 0.0019626
8 | 10 | 0.42547 | 0.2723 | 7.1449e-10 | 0 | 0 | 0 | 0 | 0 | 1 | -90 | 90 | 0.0027094 | 0.00067899 | -0.0027094 | -0.00067904
9 | 11 | 0.57905 | 0.37059 | 9.7238e-10 | 0 | 0 | 0 | 0 | 0 | 1 | -90 | 90 | -0.013411 | -0.003361 | 0.013412 | 0.0033616
21 | 22 | 0.013108 | 0.0083893 | 2.2012e-11 | 0 | 0 | 0 | 0 | 0 | 1 | -90 | 90 | -0.0036571 | -0.00091645 | 0.0036571 | 0.00091645
21 | 23 | 0.71447 | 0.45726 | 1.1998e-09 | 0 | 0 | 0 | 0 | 0 | 1 | -90 | 90 | 0.0018033 | 0.00045185 | -0.0018033 | -0.00045195
22 | 24 | 1.1266 | 0.72103 | 1.8919e-09 | 0 | 0 | 0 | 0 | 0 | 1 | -90 | 90 | -0.0047323 | -0.0011859 | 0.0047326 | 0.0011859
24 | 28 | 1.7841 | 1.1418 | 2.9959e-09 | 0 | 0 | 0 | 0 | 0 | 1 | -90 | 90 | -0.020447 | -0.005126 | 0.020456 | 0.005131
24 | 25 | 1.2406 | 0.79401 | 2.0834e-09 | 0 | 0 | 0 | 0 | 0 | 1 | -90 | 90 | 0.015715 | 0.0039401 | -0.015711 | -0.0039382
28 | 112 | 1.5827 | 1.0129 | 2.6577e-09 | 0 | 0 | 0 | 0 | 0 | 1 | -90 | 90 | 0.0062276 | 0.0015604 | -0.006227 | -0.0015603
28 | 113 | 0.99296 | 0.6355 | 1.6675e-09 | 0 | 0 | 0 | 0 | 0 | 1 | -90 | 90 | -0.026683 | -0.0066915 | 0.026691 | 0.0066963
25 | 26 | 0.31149 | 0.19935 | 5.2308e-10 | 0 | 0 | 0 | 0 | 0 | 1 | -90 | 90 | 0.012596 | 0.0031573 | -0.012595 | -0.003157
11 | 14 | 1.7653 | 1.1298 | 2.9644e-09 | 0 | 0 | 0 | 0 | 0 | 1 | -90 | 90 | -0.015527 | -0.0038917 | 0.015532 | 0.0038943
26 | 27 | 2.6878 | 1.7202 | 4.5135e-09 | 0 | 0 | 0 | 0 | 0 | 1 | -90 | 90 | 0.0082713 | 0.0020733 | -0.0082692 | -0.0020725
113 | 41 | 2.542 | 1.6269 | 4.2688e-09 | 0 | 0 | 0 | 0 | 0 | 1 | -90 | 90 | -0.02944 | -0.0073851 | 0.029464 | 0.0074002
41 | 40 | 2.8928 | 1.8514 | 4.8578e-09 | 0 | 0 | 0 | 0 | 0 | 1 | -90 | 90 | -0.029464 | -0.0074002 | 0.029491 | 0.0074173
14 | 16 | 0.155 | 0.0992 | 2.6029e-10 | 0 | 0 | 0 | 0 | 0 | 1 | -90 | 90 | -0.027251 | -0.0068316 | 0.027252 | 0.0068324
14 | 12 | 1.3562 | 0.86795 | 2.2774e-09 | 0 | 0 | 0 | 0 | 0 | 1 | -90 | 90 | 0.011719 | 0.0029373 | -0.011717 | -0.0029362
112 | 111 | 2.9189 | 1.8681 | 4.9016e-09 | 0 | 0 | 0 | 0 | 0 | 1 | -90 | 90 | 0.0039569 | 0.00099133 | -0.0039564 | -0.00099148
110 | 111 | 0.55256 | 0.35364 | 9.279e-10 | 0 | 0 | 0 | 0 | 0 | 1 | -90 | 90 | -0.0023413 | -0.00058678 | 0.0023413 | 0.00058671
16 | 19 | 0.99728 | 0.63826 | 1.6747e-09 | 0 | 0 | 0 | 0 | 0 | 1 | -90 | 90 | -0.028657 | -0.0071845 | 0.028666 | 0.00719
12 | 13 | 0.35209 | 0.22534 | 5.9125e-10 | 0 | 0 | 0 | 0 | 0 | 1 | -90 | 90 | 0.0093861 | 0.0023521 | -0.0093858 | -0.0023519
13 | 15 | 2.2486 | 1.4391 | 3.7759e-09 | 0 | 0 | 0 | 0 | 0 | 1 | -90 | 90 | 0.0015004 | 0.00037567 | -0.0015003 | -0.00037601
19 | 20 | 2.4001 | 1.5361 | 4.0304e-09 | 0 | 0 | 0 | 0 | 0 | 1 | -90 | 90 | -0.032531 | -0.0081586 | 0.032558 | 0.0081758
20 | 36 | 0.47364 | 0.30313 | 7.9536e-10 | 0 | 0 | 0 | 0 | 0 | 1 | -90 | 90 | -0.042033 | -0.01055 | 0.042042 | 0.010556
18 | 77 | 0.26372 | 0.16878 | 4.4285e-10 | 0 | 0 | 0 | 0 | 0 | 1 | -90 | 90 | -0.0081837 | -0.002051 | 0.0081839 | 0.0020511
77 | 76 | 1.3985 | 0.89502 | 2.3484e-09 | 0 | 0 | 0 | 0 | 0 | 1 | -90 | 90 | -0.016544 | -0.0041464 | 0.016548 | 0.0041488
76 | 78 | 1.5501 | 0.99209 | 2.6031e-09 | 0 | 0 | 0 | 0 | 0 | 1 | -90 | 90 | -0.024912 | -0.0062449 | 0.024922 | 0.0062513
36 | 37 | 0.49694 | 0.31804 | 8.3449e-10 | 0 | 0 | 0 | 0 | 0 | 1 | -90 | 90 | -0.045017 | -0.011302 | 0.045028 | 0.011309
37 | 80 | 0.70528 | 0.45138 | 1.1844e-09 | 0 | 0 | 0 | 0 | 0 | 1 | -90 | 90 | -0.048315 | -0.012132 | 0.048333 | 0.012144
32 | 39 | 5.2412 | 3.3544 | 8.8014e-09 | 0 | 0 | 0 | 0 | 0 | 1 | -90 | 90 | 0.036852 | 0.0093085 | -0.036774 | -0.0092599
32 | 30 | 0.96103 | 0.61506 | 1.6138e-09 | 0 | 0 | 0 | 0 | 0 | 1 | -90 | 90 | -0.042355 | -0.010688 | 0.042374 | 0.0107
39 | 38 | 2.4633 | 1.5765 | 4.1366e-09 | 0 | 0 | 0 | 0 | 0 | 1 | -90 | 90 | 0.031279 | 0.0078827 | -0.031253 | -0.0078663
30 | 29 | 0.60906 | 0.3898 | 1.0228e-09 | 0 | 0 | 0 | 0 | 0 | 1 | -90 | 90 | -0.047071 | -0.011877 | 0.047086 | 0.011886
29 | 31 | 2.3726 | 1.5185 | 3.9843e-09 | 0 | 0 | 0 | 0 | 0 | 1 | -90 | 90 | -0.051585 | -0.013014 | 0.051654 | 0.013057
31 | 33 | 2.4616 | 1.5754 | 4.1336e-09 | 0 | 0 | 0 | 0 | 0 | 1 | -90 | 90 | 0.0073339 | 0.0018381 | -0.0073325 | -0.0018376
31 | 34 | 1.3529 | 0.86588 | 2.272e-09 | 0 | 0 | 0 | 0 | 0 | 1 | -90 | 90 | 0.011475 | 0.0028765 | -0.011473 | -0.0028755
31 | 35 | 1.759 | 1.1258 | 2.9539e-09 | 0 | 0 | 0 | 0 | 0 | 1 | -90 | 90 | -0.070463 | -0.017772 | 0.070557 | 0.017832
33 | 42 | 1.0498 | 0.67184 | 1.7628e-09 | 0 | 0 | 0 | 0 | 0 | 1 | -90 | 90 | 0.004317 | 0.0010819 | -0.0043168 | -0.0010819
34 | 44 | 2.2103 | 1.4146 | 3.7117e-09 | 0 | 0 | 0 | 0 | 0 | 1 | -90 | 90 | 0.0084422 | 0.002116 | -0.0084405 | -0.0021152
35 | 46 | 0.45397 | 0.29054 | 7.6234e-10 | 0 | 0 | 0 | 0 | 0 | 1 | -90 | 90 | -0.074836 | -0.018904 | 0.074863 | 0.018922
44 | 45 | 2.4011 | 1.5367 | 4.032e-09 | 0 | 0 | 0 | 0 | 0 | 1 | -90 | 90 | 0.0048459 | 0.0012143 | -0.0048453 | -0.0012143
46 | 47 | 2.6487 | 1.6952 | 4.4479e-09 | 0 | 0 | 0 | 0 | 0 | 1 | -90 | 90 | -0.077174 | -0.019501 | 0.077344 | 0.019609
38 | 40 | 2.0931 | 1.3396 | 3.5148e-09 | 0 | 0 | 0 | 0 | 0 | 1 | -90 | 90 | 0.029511 | 0.0074297 | -0.029491 | -0.0074173
47 | 48 | 1.6106 | 1.0308 | 2.7046e-09 | 0 | 0 | 0 | 0 | 0 | 1 | -90 | 90 | 0.065892 | 0.016603 | -0.065817 | -0.016555
47 | 49 | 1.7028 | 1.0898 | 2.8594e-09 | 0 | 0 | 0 | 0 | 0 | 1 | -90 | 90 | 0.058556 | 0.014744 | -0.058494 | -0.014704
47 | 50 | 1.1545 | 0.73891 | 3.8776e-09 | 0 | 0 | 0 | 0 | 0 | 1 | -90 | 90 | -0.20179 | -0.050956 | 0.2023 | 0.051278
80 | 81 | 0.53578 | 0.3429 | 8.9972e-10 | 0 | 0 | 0 | 0 | 0 | 1 | -90 | 90 | -0.051746 | -0.012999 | 0.051762 | 0.013009
81 | 49 | 0.62601 | 0.40064 | 1.0512e-09 | 0 | 0 | 0 | 0 | 0 | 1 | -90 | 90 | -0.05498 | -0.013816 | 0.055 | 0.013828
48 | 73 | 0.13686 | 0.087588 | 2.2982e-10 | 0 | 0 | 0 | 0 | 0 | 1 | -90 | 90 | 0.062607 | 0.015751 | -0.062601 | -0.015747
50 | 54 | 0.51937 | 0.3324 | 2.6165e-09 | 0 | 0 | 0 | 0 | 0 | 1 | -90 | 90 | -0.20383 | -0.051662 | 0.20406 | 0.051809
73 | 71 | 2.8927 | 1.8513 | 4.8576e-09 | 0 | 0 | 0 | 0 | 0 | 1 | -90 | 90 | 0.053369 | 0.013433 | -0.05328 | -0.013377
54 | 52 | 0.27979 | 0.17907 | 1.4095e-09 | 0 | 0 | 0 | 0 | 0 | 1 | -90 | 90 | 0.24415 | 0.06286 | -0.24397 | -0.062747
71 | 69 | 1.5076 | 0.96488 | 2.5317e-09 | 0 | 0 | 0 | 0 | 0 | 1 | -90 | 90 | 0.043097 | 0.010825 | -0.043067 | -0.010806
52 | 51 | 0.67266 | 0.4305 | 3.3887e-09 | 0 | 0 | 0 | 0 | 0 | 1 | -90 | 90 | 0.23473 | 0.060431 | -0.23434 | -0.060178
51 | 53 | 0.69802 | 0.44673 | 3.5165e-09 | 0 | 0 | 0 | 0 | 0 | 1 | -90 | 90 | 0.2291 | 0.058865 | -0.2287 | -0.058614
53 | 55 | 0.15683 | 0.10037 | 7.9008e-10 | 0 | 0 | 0 | 0 | 0 | 1 | -90 | 90 | 0.21997 | 0.056424 | -0.21989 | -0.056372
55 | 56 | 0.77614 | 0.49673 | 3.9101e-09 | 0 | 0 | 0 | 0 | 0 | 1 | -90 | 90 | 0.21346 | 0.054762 | -0.21308 | -0.054519
56 | 57 | 0.87785 | 0.56182 | 4.4224e-09 | 0 | 0 | 0 | 0 | 0 | 1 | -90 | 90 | 0.20434 | 0.052329 | -0.20395 | -0.052076
57 | 74 | 2.8147 | 1.8014 | 4.7266e-09 | 0 | 0 | 0 | 0 | 0 | 1 | -90 | 90 | 0.023858 | 0.0059884 | -0.023841 | -0.0059777
57 | 75 | 0.32464 | 0.20777 | 1.6355e-09 | 0 | 0 | 0 | 0 | 0 | 1 | -90 | 90 | 0.18009 | 0.046088 | -0.17998 | -0.046015
74 | 103 | 0.76879 | 0.49203 | 1.291e-09 | 0 | 0 | 0 | 0 | 0 | 1 | -90 | 90 | 0.019332 | 0.0048479 | -0.019329 | -0.004846
75 | 98 | 0.85244 | 0.54556 | 4.2945e-09 | 0 | 0 | 0 | 0 | 0 | 1 | -90 | 90 | 0.17998 | 0.046015 | -0.17968 | -0.045823
103 | 105 | 0.578 | 0.36992 | 9.7061e-10 | 0 | 0 | 0 | 0 | 0 | 1 | -90 | 90 | 0.015729 | 0.003944 | -0.015728 | -0.0039431
103 | 102 | 2.637 | 1.6877 | 4.4282e-09 | 0 | 0 | 0 | 0 | 0 | 1 | -90 | 90 | 0.0036001 | 0.00090198 | -0.0035997 | -0.00090217
98 | 99 | 4.0567 | 2.5963 | 6.8123e-09 | 0 | 0 | 0 | 0 | 0 | 1 | -90 | 90 | 0.0058226 | 0.0014591 | -0.0058211 | -0.0014588
98 | 89 | 0.18651 | 0.11937 | 9.3959e-10 | 0 | 0 | 0 | 0 | 0 | 1 | -90 | 90 | 0.17385 | 0.044364 | -0.17379 | -0.044325
58 | 59 | 2.864 | 1.833 | 4.8095e-09 | 0 | 0 | 0 | 0 | 0 | 1 | -90 | 90 | 0.029093 | 0.0073023 | -0.029066 | -0.0072853
58 | 60 | 0.019404 | 0.012418 | 3.2584e-11 | 0 | 0 | 0 | 0 | 0 | 1 | -90 | 90 | -0.08045 | -0.020173 | 0.080451 | 0.020174
59 | 61 | 0.045649 | 0.029216 | 7.6657e-11 | 0 | 0 | 0 | 0 | 0 | 1 | -90 | 90 | 0.020374 | 0.0051069 | -0.020374 | -0.0051067
60 | 62 | 2.5267 | 1.6171 | 4.243e-09 | 0 | 0 | 0 | 0 | 0 | 1 | -90 | 90 | -0.09002 | -0.022573 | 0.09025 | 0.022719
61 | 63 | 1.8763 | 1.2008 | 3.1508e-09 | 0 | 0 | 0 | 0 | 0 | 1 | -90 | 90 | 0.010191 | 0.0025546 | -0.010189 | -0.0025535
62 | 66 | 2.0923 | 1.3391 | 3.5135e-09 | 0 | 0 | 0 | 0 | 0 | 1 | -90 | 90 | 0.024629 | 0.0061912 | -0.024615 | -0.0061824
62 | 84 | 2.4604 | 1.5747 | 4.1317e-09 | 0 | 0 | 0 | 0 | 0 | 1 | -90 | 90 | -0.11488 | -0.028911 | 0.11524 | 0.029143
66 | 64 | 4.1132 | 2.6324 | 6.9071e-09 | 0 | 0 | 0 | 0 | 0 | 1 | -90 | 90 | 0.024615 | 0.0061824 | -0.024587 | -0.0061652
84 | 85 | 2.3167 | 1.4827 | 3.8904e-09 | 0 | 0 | 0 | 0 | 0 | 1 | -90 | 90 | -0.1278 | -0.03229 | 0.12822 | 0.032559
84 | 82 | 3.0376 | 1.944 | 5.1009e-09 | 0 | 0 | 0 | 0 | 0 | 1 | -90 | 90 | 0.012554 | 0.0031477 | -0.012548 | -0.0031448
64 | 65 | 3.0253 | 1.9362 | 5.0803e-09 | 0 | 0 | 0 | 0 | 0 | 1 | -90 | 90 | 0.016413 | 0.0041167 | -0.016404 | -0.0041113
85 | 95 | 0.091134 | 0.058326 | 3.0608e-10 | 0 | 0 | 0 | 0 | 0 | 1 | -90 | 90 | -0.12822 | -0.032559 | 0.12823 | 0.032569
82 | 83 | 1.2426 | 0.79524 | 2.0866e-09 | 0 | 0 | 0 | 0 | 0 | 1 | -90 | 90 | 0.0029801 | 0.00074674 | -0.00298 | -0.00074686
68 | 69 | 0.40787 | 0.26104 | 6.8492e-10 | 0 | 0 | 0 | 0 | 0 | 1 | -90 | 90 | -0.0099448 | -0.0024924 | 0.0099453 | 0.0024926
69 | 70 | 0.86148 | 0.55135 | 1.4467e-09 | 0 | 0 | 0 | 0 | 0 | 1 | -90 | 90 | 0.033122 | 0.0083133 | -0.033111 | -0.0083069
65 | 67 | 0.077309 | 0.049478 | 1.2982e-10 | 0 | 0 | 0 | 0 | 0 | 1 | -90 | 90 | 0.012654 | 0.0031715 | -0.012654 | -0.0031714
67 | 72 | 4.0718 | 2.6059 | 6.8376e-09 | 0 | 0 | 0 | 0 | 0 | 1 | -90 | 90 | 0.0063277 | 0.001586 | -0.0063259 | -0.0015854
72 | 79 | 0.95711 | 0.61255 | 1.6072e-09 | 0 | 0 | 0 | 0 | 0 | 1 | -90 | 90 | 0.0063259 | 0.0015854 | -0.0063255 | -0.0015853
70 | 78 | 0.70666 | 0.45226 | 1.1867e-09 | 0 | 0 | 0 | 0 | 0 | 1 | -90 | 90 | 0.033111 | 0.0083069 | -0.033103 | -0.0083016
105 | 108 | 2.2373 | 1.4319 | 3.7571e-09 | 0 | 0 | 0 | 0 | 0 | 1 | -90 | 90 | 0.013267 | 0.0033264 | -0.013263 | -0.0033241
99 | 106 | 0.56526 | 0.36177 | 9.4923e-10 | 0 | 0 | 0 | 0 | 0 | 1 | -90 | 90 | 0.0034399 | 0.00086205 | -0.0034398 | -0.00086209
89 | 87 | 0.050516 | 0.03233 | 2.5449e-10 | 0 | 0 | 0 | 0 | 0 | 1 | -90 | 90 | 0.17224 | 0.043937 | -0.17223 | -0.043926
95 | 93 | 0.16121 | 0.10318 | 8.1216e-10 | 0 | 0 | 0 | 0 | 0 | 1 | -90 | 90 | -0.13409 | -0.034038 | 0.13413 | 0.034059
93 | 96 | 1.4717 | 0.94187 | 2.4713e-09 | 0 | 0 | 0 | 0 | 0 | 1 | -90 | 90 | 0.011208 | 0.0028106 | -0.011206 | -0.0028095
93 | 91 | 0.67704 | 0.43331 | 3.4108e-09 | 0 | 0 | 0 | 0 | 0 | 1 | -90 | 90 | -0.14533 | -0.036869 | 0.14549 | 0.03697
94 | 92 | 0.0082863 | 0.0053032 | 4.1745e-11 | 0 | 0 | 0 | 0 | 0 | 1 | -90 | 90 | 0.14929 | 0.037963 | -0.14929 | -0.037962
92 | 91 | 0.42916 | 0.27466 | 2.162e-09 | 0 | 0 | 0 | 0 | 0 | 1 | -90 | 90 | 0.14803 | 0.037646 | -0.14793 | -0.037581
96 | 116 | 4.0506 | 2.5924 | 6.8021e-09 | 0 | 0 | 0 | 0 | 0 | 1 | -90 | 90 | 0.0092263 | 0.0023134 | -0.0092225 | -0.0023116
116 | 114 | 3.0671 | 1.9629 | 5.1504e-09 | 0 | 0 | 0 | 0 | 0 | 1 | -90 | 90 | 0.0085812 | 0.0021509 | -0.0085787 | -0.0021498
114 | 115 | 1.3785 | 0.88227 | 2.3149e-09 | 0 | 0 | 0 | 0 | 0 | 1 | -90 | 90 | 0.0035103 | 0.00087951 | -0.0035101 | -0.00087962
108 | 107 | 0.23073 | 0.14767 | 3.8746e-10 | 0 | 0 | 0 | 0 | 0 | 1 | -90 | 90 | 0.01095 | 0.0027446 | -0.01095 | -0.0027444
107 | 109 | 0.59587 | 0.38136 | 1.0006e-09 | 0 | 0 | 0 | 0 | 0 | 1 | -90 | 90 | 0.0078029 | 0.0019556 | -0.0078025 | -0.0019555
115 | 117 | 0.61371 | 0.39277 | 1.0306e-09 | 0 | 0 | 0 | 0 | 0 | 1 | -90 | 90 | 0.0017601 | 0.00044104 | -0.0017601 | -0.00044113