## bus_data
BUS_I | BUS_TYPE | Pd | Qd | Gs | Bs | area | Vm | Va | baseKV | zone | Vmax | Vmin
1 | 1 | 0.0034094 | 0.00085448 | 0 | 0 | 1 | 0.98505 | -0.28791 | 0.4 | 1 | 1.1 | 0.9
2 | 1 | 0 | 0 | 0 | 0 | 1 | 0.98556 | -0.27804 | 0.4 | 1 | 1.1 | 0.9
5 | 1 | 0 | 0 | 0 | 0 | 1 | 0.98442 | -0.30027 | 0.4 | 1 | 1.1 | 0.9
3 | 1 | 0.0041838 | 0.0010486 | 0 | 0 | 1 | 0.98596 | -0.27012 | 0.4 | 1 | 1.1 | 0.9
4 | 1 | 0.00050223 | 0.00012587 | 0 | 0 | 1 | 0.98522 | -0.28455 | 0.4 | 1 | 1.1 | 0.9
6 | 1 | 0.0081737 | 0.0020485 | 0 | 0 | 1 | 0.98398 | -0.3089 | 0.4 | 1 | 1.1 | 0.9
64 | 1 | 0 | 0 | 0 | 0 | 1 | 0.98645 | -0.26075 | 0.4 | 1 | 1.1 | 0.9
73 | 1 | 0 | 0 | 0 | 0 | 1 | 0.98485 | -0.29177 | 0.4 | 1 | 1.1 | 0.9
65 | 1 | 0 | 0 | 0 | 0 | 1 | 0.98709 | -0.24831 | 0.4 | 1 | 1.1 | 0.9
74 | 1 | 0.0019471 | 0.00048799 | 0 | 0 | 1 | 0.98484 | -0.29198 | 0.4 | 1 | 1.1 | 0.9
72 | 1 | 0.0004862 | 0.00012185 | 0 | 0 | 1 | 0.98468 | -0.29514 | 0.4 | 1 | 1.1 | 0.9
7 | 1 | 0.0036504 | 0.00091488 | 0 | 0 | 1 | 0.98672 | -0.25538 | 0.4 | 1 | 1.1 | 0.9
8 | 1 | 0.0023391 | 0.00058623 | 0 | 0 | 1 | 0.9868 | -0.25392 | 0.4 | 1 | 1.1 | 0.9
9 | 1 | 0.0045838 | 0.0011488 | 0 | 0 | 1 | 0.98693 | -0.25143 | 0.4 | 1 | 1.1 | 0.9
67 | 1 | 0.0024041 | 0.00060253 | 0 | 0 | 1 | 0.98742 | -0.24178 | 0.4 | 1 | 1.1 | 0.9
10 | 1 | 0.0031486 | 0.00078912 | 0 | 0 | 1 | 0.98293 | -0.32864 | 0.4 | 1 | 1.1 | 0.9
11 | 1 | 0.00232 | 0.00058145 | 0 | 0 | 1 | 0.98225 | -0.34186 | 0.4 | 1 | 1.1 | 0.9
12 | 1 | 0 | 0 | 0 | 0 | 1 | 0.98387 | -0.31032 | 0.4 | 1 | 1.1 | 0.9
13 | 1 | 0 | 0 | 0 | 0 | 1 | 0.98202 | -0.34642 | 0.4 | 1 | 1.1 | 0.9
14 | 1 | 0.0042854 | 0.001074 | 0 | 0 | 1 | 0.98586 | -0.27142 | 0.4 | 1 | 1.1 | 0.9
15 | 1 | 0.004151 | 0.0010403 | 0 | 0 | 1 | 0.98378 | -0.31195 | 0.4 | 1 | 1.1 | 0.9
20 | 1 | 0.006327 | 0.0015857 | 0 | 0 | 1 | 0.98174 | -0.35195 | 0.4 | 1 | 1.1 | 0.9
23 | 1 | 0.0039666 | 0.00099413 | 0 | 0 | 1 | 0.98187 | -0.3494 | 0.4 | 1 | 1.1 | 0.9
31 | 1 | 0.0024088 | 0.00060369 | 0 | 0 | 1 | 0.98589 | -0.27087 | 0.4 | 1 | 1.1 | 0.9
37 | 1 | 0.0025175 | 0.00063095 | 0 | 0 | 1 | 0.98363 | -0.3149 | 0.4 | 1 | 1.1 | 0.9
18 | 1 | 0.0020509 | 0.00051401 | 0 | 0 | 1 | 0.98153 | -0.35598 | 0.4 | 1 | 1.1 | 0.9
21 | 1 | 0.0041433 | 0.0010384 | 0 | 0 | 1 | 0.9817 | -0.35272 | 0.4 | 1 | 1.1 | 0.9
32 | 1 | 0.0040495 | 0.0010149 | 0 | 0 | 1 | 0.98628 | -0.26334 | 0.4 | 1 | 1.1 | 0.9
38 | 1 | 0.0028379 | 0.00071125 | 0 | 0 | 1 | 0.98355 | -0.31659 | 0.4 | 1 | 1.1 | 0.9
16 | 1 | 0.0017209 | 0.00043131 | 0 | 0 | 1 | 0.98146 | -0.3574 | 0.4 | 1 | 1.1 | 0.9
17 | 1 | 0.00202 | 0.00050627 | 0 | 0 | 1 | 0.98135 | -0.35954 | 0.4 | 1 | 1.1 | 0.9
19 | 1 | 0 | 0 | 0 | 0 | 1 | 0.98131 | -0.36024 | 0.4 | 1 | 1.1 | 0.9
25 | 1 | 0.0014191 | 0.00035566 | 0 | 0 | 1 | 0.98123 | -0.36195 | 0.4 | 1 | 1.1 | 0.9
22 | 1 | 0.0023292 | 0.00058374 | 0 | 0 | 1 | 0.98148 | -0.357 | 0.4 | 1 | 1.1 | 0.9
24 | 1 | 0.0025443 | 0.00063766 | 0 | 0 | 1 | 0.98147 | -0.35715 | 0.4 | 1 | 1.1 | 0.9
113 | 1 | 0.0029994 | 0.00075173 | 0 | 0 | 1 | 0.9814 | -0.35853 | 0.4 | 1 | 1.1 | 0.9
26 | 1 | 0.0020096 | 0.00050365 | 0 | 0 | 1 | 0.98754 | -0.23888 | 0.4 | 1 | 1.1 | 0.9
27 | 1 | 0.0012738 | 0.00031924 | 0 | 0 | 1 | 0.98726 | -0.24438 | 0.4 | 1 | 1.1 | 0.9
28 | 1 | 0.0019957 | 0.00050017 | 0 | 0 | 1 | 0.98787 | -0.23263 | 0.4 | 1 | 1.1 | 0.9
29 | 1 | 0.0029103 | 0.00072939 | 0 | 0 | 1 | 0.987 | -0.24949 | 0.4 | 1 | 1.1 | 0.9
30 | 1 | 0.0022173 | 0.00055571 | 0 | 0 | 1 | 0.98824 | -0.22542 | 0.4 | 1 | 1.1 | 0.9
34 | 1 | 0 | 0 | 0 | 0 | 1 | 0.98688 | -0.25173 | 0.4 | 1 | 1.1 | 0.9
36 | 1 | 0.0024607 | 0.00061672 | 0 | 0 | 1 | 0.9885 | -0.22036 | 0.4 | 1 | 1.1 | 0.9
35 | 1 | 0.0011315 | 0.00028358 | 0 | 0 | 1 | 0.9866 | -0.25724 | 0.4 | 1 | 1.1 | 0.9
33 | 1 | 0 | 0 | 0 | 0 | 1 | 0.98858 | -0.21873 | 0.4 | 1 | 1.1 | 0.9
87 | 1 | 0.0017163 | 0.00043013 | 0 | 0 | 1 | 0.98998 | -0.19168 | 0.4 | 1 | 1.1 | 0.9
88 | 1 | 0.0014659 | 0.00036738 | 0 | 0 | 1 | 0.99087 | -0.17456 | 0.4 | 1 | 1.1 | 0.9
40 | 1 | 0 | 0 | 0 | 0 | 1 | 0.98629 | -0.26334 | 0.4 | 1 | 1.1 | 0.9
41 | 1 | 0.00084472 | 0.00021171 | 0 | 0 | 1 | 0.98619 | -0.26516 | 0.4 | 1 | 1.1 | 0.9
86 | 1 | 0 | 0 | 0 | 0 | 1 | 0.98592 | -0.27046 | 0.4 | 1 | 1.1 | 0.9
85 | 1 | 0 | 0 | 0 | 0 | 1 | 0.98562 | -0.2763 | 0.4 | 1 | 1.1 | 0.9
42 | 1 | 0.0070026 | 0.001755 | 0 | 0 | 1 | 0.99314 | -0.13129 | 0.4 | 1 | 1.1 | 0.9
43 | 1 | 0 | 0 | 0 | 0 | 1 | 0.99325 | -0.12911 | 0.4 | 1 | 1.1 | 0.9
45 | 1 | 0.0059968 | 0.0015029 | 0 | 0 | 1 | 0.99219 | -0.14959 | 0.4 | 1 | 1.1 | 0.9
46 | 1 | 0.0033968 | 0.00085131 | 0 | 0 | 1 | 0.99443 | -0.10645 | 0.4 | 1 | 1.1 | 0.9
47 | 1 | 0.00261 | 0.00065412 | 0 | 0 | 1 | 0.99287 | -0.13655 | 0.4 | 1 | 1.1 | 0.9
44 | 1 | 0.00084118 | 0.00021082 | 0 | 0 | 1 | 0.98438 | -0.301 | 0.4 | 1 | 1.1 | 0.9
48 | 1 | 0.0042666 | 0.0010693 | 0 | 0 | 1 | 0.98421 | -0.30428 | 0.4 | 1 | 1.1 | 0.9
49 | 1 | 0.00064047 | 0.00016052 | 0 | 0 | 1 | 0.98456 | -0.29746 | 0.4 | 1 | 1.1 | 0.9
70 | 1 | 0.005296 | 0.0013273 | 0 | 0 | 1 | 0.99023 | -0.18741 | 0.4 | 1 | 1.1 | 0.9
61 | 1 | 0.0062016 | 0.0015543 | 0 | 0 | 1 | 0.99577 | -0.080866 | 0.4 | 1 | 1.1 | 0.9
79 | 1 | 0.005674 | 0.001422 | 0 | 0 | 1 | 0.99276 | -0.13872 | 0.4 | 1 | 1.1 | 0.9
62 | 1 | 0.0024267 | 0.00060819 | 0 | 0 | 1 | 0.9841 | -0.30642 | 0.4 | 1 | 1.1 | 0.9
71 | 1 | 0.0014448 | 0.0003621 | 0 | 0 | 1 | 0.98462 | -0.29637 | 0.4 | 1 | 1.1 | 0.9
69 | 1 | 0.0025982 | 0.00065117 | 0 | 0 | 1 | 0.99002 | -0.19144 | 0.4 | 1 | 1.1 | 0.9
59 | 1 | 0 | 0 | 0 | 0 | 1 | 0.99747 | -0.048274 | 0.4 | 1 | 1.1 | 0.9
80 | 1 | 0.0019654 | 0.00049258 | 0 | 0 | 1 | 0.99267 | -0.14035 | 0.4 | 1 | 1.1 | 0.9
63 | 1 | 0.0040089 | 0.0010047 | 0 | 0 | 1 | 0.98407 | -0.30702 | 0.4 | 1 | 1.1 | 0.9
50 | 1 | 0.0020687 | 0.00051846 | 0 | 0 | 1 | 0.99666 | -0.063868 | 0.4 | 1 | 1.1 | 0.9
51 | 1 | 0.0049224 | 0.0012337 | 0 | 0 | 1 | 0.99735 | -0.050529 | 0.4 | 1 | 1.1 | 0.9
52 | 1 | 0.0022001 | 0.00055141 | 0 | 0 | 1 | 0.99642 | -0.068468 | 0.4 | 1 | 1.1 | 0.9
53 | 1 | 0 | 0 | 0 | 0 | 1 | 0.99784 | -0.041226 | 0.4 | 1 | 1.1 | 0.9
54 | 1 | 0.0018294 | 0.0004585 | 0 | 0 | 1 | 0.99594 | -0.077793 | 0.4 | 1 | 1.1 | 0.9
82 | 3 | 0.0036468 | 0.00091398 | 0 | 0 | 1 | 1 | 0 | 0.4 | 1 | 1.1 | 0.9
55 | 1 | 0.00094306 | 0.00023635 | 0 | 0 | 1 | 0.99588 | -0.078904 | 0.4 | 1 | 1.1 | 0.9
112 | 1 | 0.0047071 | 0.0011797 | 0 | 0 | 1 | 0.99976 | -0.0046102 | 0.4 | 1 | 1.1 | 0.9
56 | 1 | 0.0012819 | 0.00032128 | 0 | 0 | 1 | 0.99585 | -0.079488 | 0.4 | 1 | 1.1 | 0.9
76 | 1 | 0.0012185 | 0.00030539 | 0 | 0 | 1 | 0.9955 | -0.086224 | 0.4 | 1 | 1.1 | 0.9
75 | 1 | 0.0027414 | 0.00068706 | 0 | 0 | 1 | 0.99541 | -0.088009 | 0.4 | 1 | 1.1 | 0.9
57 | 1 | 0.0065012 | 0.0016293 | 0 | 0 | 1 | 0.98461 | -0.29598 | 0.4 | 1 | 1.1 | 0.9
58 | 1 | 0.0050007 | 0.0012533 | 0 | 0 | 1 | 0.98465 | -0.29524 | 0.4 | 1 | 1.1 | 0.9
60 | 1 | 0.001831 | 0.00045889 | 0 | 0 | 1 | 0.98492 | -0.28988 | 0.4 | 1 | 1.1 | 0.9
83 | 1 | 0.0011689 | 0.00029294 | 0 | 0 | 1 | 0.98495 | -0.28932 | 0.4 | 1 | 1.1 | 0.9
84 | 1 | 0.0018066 | 0.00045279 | 0 | 0 | 1 | 0.98522 | -0.2842 | 0.4 | 1 | 1.1 | 0.9
66 | 1 | 0.0041436 | 0.0010385 | 0 | 0 | 1 | 0.98769 | -0.2365 | 0.4 | 1 | 1.1 | 0.9
68 | 1 | 0 | 0 | 0 | 0 | 1 | 0.98928 | -0.2057 | 0.4 | 1 | 1.1 | 0.9
77 | 1 | 0.00039874 | 9.9933e-05 | 0 | 0 | 1 | 0.99523 | -0.09159 | 0.4 | 1 | 1.1 | 0.9
78 | 1 | 0.0010798 | 0.00027062 | 0 | 0 | 1 | 0.99519 | -0.092245 | 0.4 | 1 | 1.1 | 0.9
104 | 1 | 0.0011979 | 0.00030021 | 0 | 0 | 1 | 0.99499 | -0.096038 | 0.4 | 1 | 1.1 | 0.9
92 | 1 | 0 | 0 | 0 | 0 | 1 | 0.99482 | -0.099394 | 0.4 | 1 | 1.1 | 0.9
90 | 1 | 0.0025957 | 0.00065055 | 0 | 0 | 1 | 0.99472 | -0.10136 | 0.4 | 1 | 1.1 | 0.9
91 | 1 | 0.0063736 | 0.0015974 | 0 | 0 | 1 | 0.99478 | -0.10026 | 0.4 | 1 | 1.1 | 0.9
111 | 1 | 0.0044466 | 0.0011144 | 0 | 0 | 1 | 0.99612 | -0.073765 | 0.4 | 1 | 1.1 | 0.9
89 | 1 | 0.0031412 | 0.00078725 | 0 | 0 | 1 | 0.99283 | -0.13687 | 0.4 | 1 | 1.1 | 0.9
107 | 1 | 0 | 0 | 0 | 0 | 1 | 0.9942 | -0.11053 | 0.4 | 1 | 1.1 | 0.9
110 | 1 | 0.002462 | 0.00061703 | 0 | 0 | 1 | 0.99377 | -0.11894 | 0.4 | 1 | 1.1 | 0.9
95 | 1 | 0 | 0 | 0 | 0 | 1 | 0.9948 | -0.09979 | 0.4 | 1 | 1.1 | 0.9
93 | 1 | 0.0011037 | 0.00027662 | 0 | 0 | 1 | 0.9948 | -0.09984 | 0.4 | 1 | 1.1 | 0.9
96 | 1 | 0.0076595 | 0.0019197 | 0 | 0 | 1 | 0.99192 | -0.15473 | 0.4 | 1 | 1.1 | 0.9
105 | 1 | 0.0022241 | 0.00055741 | 0 | 0 | 1 | 0.99201 | -0.15292 | 0.4 | 1 | 1.1 | 0.9
106 | 1 | 0.0012695 | 0.00031816 | 0 | 0 | 1 | 0.99219 | -0.14944 | 0.4 | 1 | 1.1 | 0.9
97 | 1 | 0.0026553 | 0.00066547 | 0 | 0 | 1 | 0.99288 | -0.13617 | 0.4 | 1 | 1.1 | 0.9
98 | 1 | 0.002116 | 0.00053033 | 0 | 0 | 1 | 0.99292 | -0.13539 | 0.4 | 1 | 1.1 | 0.9
99 | 1 | 0.0029019 | 0.0007273 | 0 | 0 | 1 | 0.99251 | -0.14327 | 0.4 | 1 | 1.1 | 0.9
100 | 1 | 0.0020749 | 0.00052002 | 0 | 0 | 1 | 0.99314 | -0.1311 | 0.4 | 1 | 1.1 | 0.9
101 | 1 | 0.0027631 | 0.00069251 | 0 | 0 | 1 | 0.99248 | -0.14387 | 0.4 | 1 | 1.1 | 0.9
108 | 1 | 0.0041928 | 0.0010508 | 0 | 0 | 1 | 0.9935 | -0.12405 | 0.4 | 1 | 1.1 | 0.9
102 | 1 | 0.0021814 | 0.00054672 | 0 | 0 | 1 | 0.9924 | -0.14533 | 0.4 | 1 | 1.1 | 0.9
109 | 1 | 0.0015567 | 0.00039015 | 0 | 0 | 1 | 0.99364 | -0.1214 | 0.4 | 1 | 1.1 | 0.9
103 | 1 | 0.0021518 | 0.00053928 | 0 | 0 | 1 | 0.99221 | -0.14913 | 0.4 | 1 | 1.1 | 0.9

## generator_data
GEN_BUS | PG | QG | QMAX | QMIN | VG | MBASE | GEN_STATUS | PMAX | PMIN
82 | 0.26452 | 0.067301 | 10 | -10 | 1 | 100 | 1 | 10 | 0

## branch_data
F_BUS | T_BUS | BR_R | BR_X | BR_B | RATE_A | RATE_B | RATE_C | TAP | SHIFT | BR_STATUS | ANGMIN | ANGMAX | P_in | Q_in | P_out | Q_out
1 | 2 | 3.7091 | 2.3738 | 6.2286e-09 | 0 | 0 | 0 | 0 | 0 | 1 | -90 | 90 | -0.011591 | -0.0029064 | 0.011597 | 0.0029093
1 | 5 | 6.5662 | 4.2024 | 1.1026e-08 | 0 | 0 | 0 | 0 | 0 | 1 | -90 | 90 | 0.0081819 | 0.002052 | -0.008177 | -0.0020499
2 | 3 | 1.2247 | 0.7838 | 2.0566e-09 | 0 | 0 | 0 | 0 | 0 | 1 | -90 | 90 | -0.02818 | -0.007071 | 0.02819 | 0.0070776
2 | 4 | 1.712 | 1.0957 | 2.8749e-09 | 0 | 0 | 0 | 0 | 0 | 1 | -90 | 90 | 0.016583 | 0.0041617 | -0.016578 | -0.0041587
5 | 6 | 4.5831 | 2.9332 | 7.6962e-09 | 0 | 0 | 0 | 0 | 0 | 1 | -90 | 90 | 0.008177 | 0.00205 | -0.0081737 | -0.0020485
3 | 64 | 1.263 | 0.80829 | 2.1208e-09 | 0 | 0 | 0 | 0 | 0 | 1 | -90 | 90 | -0.032374 | -0.0081262 | 0.032388 | 0.0081352
4 | 73 | 1.9531 | 1.25 | 3.2798e-09 | 0 | 0 | 0 | 0 | 0 | 1 | -90 | 90 | 0.016075 | 0.0040328 | -0.01607 | -0.0040296
64 | 65 | 1.6784 | 1.0742 | 2.8185e-09 | 0 | 0 | 0 | 0 | 0 | 1 | -90 | 90 | -0.032388 | -0.0081352 | 0.032408 | 0.0081472
73 | 74 | 0.46335 | 0.29654 | 7.7809e-10 | 0 | 0 | 0 | 0 | 0 | 1 | -90 | 90 | 0.0019471 | 0.00048793 | -0.0019471 | -0.00048799
73 | 72 | 1.0369 | 0.6636 | 1.7412e-09 | 0 | 0 | 0 | 0 | 0 | 1 | -90 | 90 | 0.014123 | 0.0035416 | -0.014121 | -0.0035404
65 | 67 | 0.66511 | 0.42567 | 1.1169e-09 | 0 | 0 | 0 | 0 | 0 | 1 | -90 | 90 | -0.042983 | -0.010798 | 0.042997 | 0.010806
65 | 9 | 1.2856 | 0.82277 | 2.1588e-09 | 0 | 0 | 0 | 0 | 0 | 1 | -90 | 90 | 0.010576 | 0.0026508 | -0.010574 | -0.00265
72 | 71 | 0.39249 | 0.2512 | 6.591e-10 | 0 | 0 | 0 | 0 | 0 | 1 | -90 | 90 | 0.013634 | 0.0034185 | -0.013634 | -0.0034181
7 | 8 | 1.7398 | 1.1135 | 2.9216e-09 | 0 | 0 | 0 | 0 | 0 | 1 | -90 | 90 | -0.0036504 | -0.00091488 | 0.0036507 | 0.00091476
8 | 9 | 1.821 | 1.1654 | 3.0579e-09 | 0 | 0 | 0 | 0 | 0 | 1 | -90 | 90 | -0.0059897 | -0.001501 | 0.0059904 | 0.0015011
67 | 66 | 0.50928 | 0.32594 | 8.5522e-10 | 0 | 0 | 0 | 0 | 0 | 1 | -90 | 90 | -0.045401 | -0.011409 | 0.045412 | 0.011416
10 | 11 | 1.7954 | 1.1491 | 3.015e-09 | 0 | 0 | 0 | 0 | 0 | 1 | -90 | 90 | 0.031879 | 0.0080007 | -0.031859 | -0.0079882
10 | 12 | 2.2699 | 1.4528 | 3.8118e-09 | 0 | 0 | 0 | 0 | 0 | 1 | -90 | 90 | -0.035027 | -0.0087898 | 0.035058 | 0.0088091
11 | 13 | 0.66823 | 0.42767 | 1.1221e-09 | 0 | 0 | 0 | 0 | 0 | 1 | -90 | 90 | 0.029539 | 0.0074067 | -0.029532 | -0.0074027
12 | 14 | 3.7999 | 2.4319 | 6.381e-09 | 0 | 0 | 0 | 0 | 0 | 1 | -90 | 90 | -0.044566 | -0.011192 | 0.044649 | 0.011244
12 | 15 | 0.74572 | 0.47726 | 1.2523e-09 | 0 | 0 | 0 | 0 | 0 | 1 | -90 | 90 | 0.0095081 | 0.0023827 | -0.0095074 | -0.0023824
13 | 20 | 1.764 | 1.1289 | 2.9622e-09 | 0 | 0 | 0 | 0 | 0 | 1 | -90 | 90 | 0.013544 | 0.0033942 | -0.01354 | -0.0033922
13 | 23 | 0.8049 | 0.51514 | 1.3516e-09 | 0 | 0 | 0 | 0 | 0 | 1 | -90 | 90 | 0.015989 | 0.0040085 | -0.015986 | -0.0040072
14 | 31 | 0.048571 | 0.031086 | 8.1564e-11 | 0 | 0 | 0 | 0 | 0 | 1 | -90 | 90 | -0.048934 | -0.012318 | 0.048936 | 0.012319
15 | 37 | 2.391 | 1.5302 | 4.0151e-09 | 0 | 0 | 0 | 0 | 0 | 1 | -90 | 90 | 0.0053564 | 0.001342 | -0.0053557 | -0.0013419
20 | 18 | 2.4134 | 1.5446 | 4.0528e-09 | 0 | 0 | 0 | 0 | 0 | 1 | -90 | 90 | 0.0072132 | 0.0018065 | -0.0072118 | -0.001806
23 | 21 | 1.1935 | 0.76383 | 2.0042e-09 | 0 | 0 | 0 | 0 | 0 | 1 | -90 | 90 | 0.01202 | 0.0030131 | -0.012018 | -0.003012
31 | 32 | 0.64104 | 0.41027 | 1.0765e-09 | 0 | 0 | 0 | 0 | 0 | 1 | -90 | 90 | -0.051345 | -0.012923 | 0.051363 | 0.012934
37 | 38 | 2.5757 | 1.6484 | 4.3253e-09 | 0 | 0 | 0 | 0 | 0 | 1 | -90 | 90 | 0.0028381 | 0.00071099 | -0.0028379 | -0.00071126
18 | 16 | 1.1882 | 0.76042 | 1.9952e-09 | 0 | 0 | 0 | 0 | 0 | 1 | -90 | 90 | 0.0051609 | 0.001292 | -0.0051605 | -0.001292
21 | 22 | 2.3474 | 1.5023 | 3.9419e-09 | 0 | 0 | 0 | 0 | 0 | 1 | -90 | 90 | 0.0078746 | 0.0019736 | -0.007873 | -0.001973
32 | 33 | 3.5284 | 2.2582 | 5.9252e-09 | 0 | 0 | 0 | 0 | 0 | 1 | -90 | 90 | -0.055412 | -0.013949 | 0.055531 | 0.014025
16 | 17 | 2.6799 | 1.7151 | 4.5003e-09 | 0 | 0 | 0 | 0 | 0 | 1 | -90 | 90 | 0.0034396 | 0.00086065 | -0.0034393 | -0.00086086
17 | 19 | 2.1336 | 1.3655 | 3.5829e-09 | 0 | 0 | 0 | 0 | 0 | 1 | -90 | 90 | 0.0014192 | 0.00035459 | -0.0014192 | -0.0003549
19 | 25 | 5.1843 | 3.3179 | 8.7058e-09 | 0 | 0 | 0 | 0 | 0 | 1 | -90 | 90 | 0.0014192 | 0.0003549 | -0.0014191 | -0.00035566
22 | 24 | 0.11647 | 0.074539 | 1.9558e-10 | 0 | 0 | 0 | 0 | 0 | 1 | -90 | 90 | 0.0055439 | 0.0013892 | -0.0055439 | -0.0013892
24 | 113 | 1.9946 | 1.2765 | 3.3494e-09 | 0 | 0 | 0 | 0 | 0 | 1 | -90 | 90 | 0.0029996 | 0.00075154 | -0.0029994 | -0.00075174
26 | 27 | 1.069 | 0.68414 | 1.7951e-09 | 0 | 0 | 0 | 0 | 0 | 1 | -90 | 90 | 0.022515 | 0.0056583 | -0.022509 | -0.0056547
26 | 28 | 1.1159 | 0.71418 | 1.8739e-09 | 0 | 0 | 0 | 0 | 0 | 1 | -90 | 90 | -0.024524 | -0.0061619 | 0.024532 | 0.0061664
27 | 29 | 1.0537 | 0.67439 | 1.7695e-09 | 0 | 0 | 0 | 0 | 0 | 1 | -90 | 90 | 0.021235 | 0.0053354 | -0.02123 | -0.0053323
28 | 30 | 1.1914 | 0.76252 | 2.0008e-09 | 0 | 0 | 0 | 0 | 0 | 1 | -90 | 90 | -0.026527 | -0.0066666 | 0.026536 | 0.0066722
29 | 34 | 0.53403 | 0.34178 | 8.9678e-10 | 0 | 0 | 0 | 0 | 0 | 1 | -90 | 90 | 0.01832 | 0.0046029 | -0.018318 | -0.0046017
30 | 36 | 0.77322 | 0.49486 | 1.2985e-09 | 0 | 0 | 0 | 0 | 0 | 1 | -90 | 90 | -0.028754 | -0.0072279 | 0.028761 | 0.0072323
34 | 35 | 1.3155 | 0.84192 | 2.2091e-09 | 0 | 0 | 0 | 0 | 0 | 1 | -90 | 90 | 0.018318 | 0.0046017 | -0.018313 | -0.0045989
36 | 33 | 0.2285 | 0.14624 | 3.8372e-10 | 0 | 0 | 0 | 0 | 0 | 1 | -90 | 90 | -0.031221 | -0.007849 | 0.031224 | 0.0078505
35 | 40 | 1.5506 | 0.99237 | 2.6038e-09 | 0 | 0 | 0 | 0 | 0 | 1 | -90 | 90 | 0.017181 | 0.0043153 | -0.017176 | -0.0043123
33 | 87 | 1.3731 | 0.8788 | 2.3058e-09 | 0 | 0 | 0 | 0 | 0 | 1 | -90 | 90 | -0.086755 | -0.021875 | 0.086867 | 0.021947
87 | 88 | 0.85437 | 0.5468 | 1.4347e-09 | 0 | 0 | 0 | 0 | 0 | 1 | -90 | 90 | -0.088584 | -0.022377 | 0.088656 | 0.022423
88 | 89 | 1.8548 | 1.187 | 3.1146e-09 | 0 | 0 | 0 | 0 | 0 | 1 | -90 | 90 | -0.090122 | -0.022791 | 0.090285 | 0.022895
40 | 41 | 0.46085 | 0.29495 | 7.739e-10 | 0 | 0 | 0 | 0 | 0 | 1 | -90 | 90 | 0.017176 | 0.0043123 | -0.017175 | -0.0043115
41 | 86 | 1.4161 | 0.90631 | 2.378e-09 | 0 | 0 | 0 | 0 | 0 | 1 | -90 | 90 | 0.01633 | 0.0040998 | -0.016326 | -0.0040973
86 | 85 | 1.5615 | 0.99935 | 2.6222e-09 | 0 | 0 | 0 | 0 | 0 | 1 | -90 | 90 | 0.016326 | 0.0040973 | -0.016321 | -0.0040947
85 | 84 | 2.1066 | 1.3482 | 3.5376e-09 | 0 | 0 | 0 | 0 | 0 | 1 | -90 | 90 | 0.016321 | 0.0040947 | -0.016315 | -0.0040911
42 | 43 | 1.3711 | 0.87748 | 2.3024e-09 | 0 | 0 | 0 | 0 | 0 | 1 | -90 | 90 | -0.0070026 | -0.001755 | 0.0070033 | 0.0017553
43 | 45 | 1.4275 | 0.9136 | 2.3972e-09 | 0 | 0 | 0 | 0 | 0 | 1 | -90 | 90 | 0.063731 | 0.016116 | -0.063668 | -0.016076
43 | 46 | 1.2448 | 0.79666 | 2.0903e-09 | 0 | 0 | 0 | 0 | 0 | 1 | -90 | 90 | -0.080988 | -0.020442 | 0.081076 | 0.020498
43 | 47 | 3.2076 | 2.0529 | 5.3865e-09 | 0 | 0 | 0 | 0 | 0 | 1 | -90 | 90 | 0.010254 | 0.0025703 | -0.01025 | -0.0025685
45 | 70 | 2.9035 | 1.8582 | 4.8757e-09 | 0 | 0 | 0 | 0 | 0 | 1 | -90 | 90 | 0.057672 | 0.014574 | -0.057567 | -0.014507
46 | 61 | 1.3515 | 0.86496 | 2.2695e-09 | 0 | 0 | 0 | 0 | 0 | 1 | -90 | 90 | -0.084473 | -0.021349 | 0.084577 | 0.021415
47 | 79 | 1.2501 | 0.80003 | 2.0992e-09 | 0 | 0 | 0 | 0 | 0 | 1 | -90 | 90 | 0.0076404 | 0.0019144 | -0.0076396 | -0.0019141
44 | 48 | 1.3285 | 0.85026 | 2.231e-09 | 0 | 0 | 0 | 0 | 0 | 1 | -90 | 90 | 0.010705 | 0.0026832 | -0.010703 | -0.0026824
44 | 49 | 1.3328 | 0.85302 | 2.2382e-09 | 0 | 0 | 0 | 0 | 0 | 1 | -90 | 90 | -0.011546 | -0.0028941 | 0.011548 | 0.0028951
48 | 62 | 1.4468 | 0.92594 | 2.4295e-09 | 0 | 0 | 0 | 0 | 0 | 1 | -90 | 90 | 0.0064363 | 0.0016131 | -0.0064357 | -0.0016129
49 | 71 | 0.3901 | 0.24966 | 6.5508e-10 | 0 | 0 | 0 | 0 | 0 | 1 | -90 | 90 | -0.012188 | -0.0030556 | 0.012189 | 0.003056
70 | 69 | 0.33989 | 0.21753 | 5.7076e-10 | 0 | 0 | 0 | 0 | 0 | 1 | -90 | 90 | 0.052271 | 0.01318 | -0.052261 | -0.013174
61 | 59 | 1.6083 | 1.0293 | 2.7008e-09 | 0 | 0 | 0 | 0 | 0 | 1 | -90 | 90 | -0.090778 | -0.02297 | 0.090921 | 0.02306
79 | 80 | 3.6757 | 2.3524 | 6.1724e-09 | 0 | 0 | 0 | 0 | 0 | 1 | -90 | 90 | 0.0019656 | 0.00049208 | -0.0019654 | -0.00049259
62 | 63 | 0.65303 | 0.41794 | 1.0966e-09 | 0 | 0 | 0 | 0 | 0 | 1 | -90 | 90 | 0.004009 | 0.0010047 | -0.0040089 | -0.0010047
69 | 68 | 1.2656 | 0.80996 | 2.1252e-09 | 0 | 0 | 0 | 0 | 0 | 1 | -90 | 90 | 0.049663 | 0.012522 | -0.049629 | -0.012501
59 | 53 | 0.34852 | 0.22305 | 5.8525e-10 | 0 | 0 | 0 | 0 | 0 | 1 | -90 | 90 | -0.090921 | -0.02306 | 0.090951 | 0.02308
50 | 51 | 2.3737 | 1.5192 | 3.986e-09 | 0 | 0 | 0 | 0 | 0 | 1 | -90 | 90 | -0.025062 | -0.0062901 | 0.025078 | 0.0062999
50 | 52 | 0.89138 | 0.57048 | 1.4969e-09 | 0 | 0 | 0 | 0 | 0 | 1 | -90 | 90 | 0.022993 | 0.0057716 | -0.022988 | -0.0057686
51 | 53 | 1.385 | 0.88638 | 2.3257e-09 | 0 | 0 | 0 | 0 | 0 | 1 | -90 | 90 | -0.03 | -0.0075336 | 0.030013 | 0.0075419
52 | 54 | 1.9971 | 1.2782 | 3.3537e-09 | 0 | 0 | 0 | 0 | 0 | 1 | -90 | 90 | 0.020788 | 0.0052172 | -0.020779 | -0.0052116
53 | 82 | 1.5343 | 0.98194 | 2.5765e-09 | 0 | 0 | 0 | 0 | 0 | 1 | -90 | 90 | -0.12096 | -0.030622 | 0.1212 | 0.030775
54 | 55 | 0.26081 | 0.16692 | 4.3797e-10 | 0 | 0 | 0 | 0 | 0 | 1 | -90 | 90 | 0.018949 | 0.0047531 | -0.018948 | -0.0047525
82 | 112 | 0.14959 | 0.095735 | 2.512e-10 | 0 | 0 | 0 | 0 | 0 | 1 | -90 | 90 | 0.13967 | 0.035612 | -0.13964 | -0.035592
55 | 56 | 0.14424 | 0.092316 | 2.4222e-10 | 0 | 0 | 0 | 0 | 0 | 1 | -90 | 90 | 0.018005 | 0.0045161 | -0.018005 | -0.0045158
112 | 111 | 2.3141 | 1.481 | 3.8859e-09 | 0 | 0 | 0 | 0 | 0 | 1 | -90 | 90 | 0.13493 | 0.034412 | -0.13448 | -0.034125
56 | 76 | 1.7911 | 1.1463 | 3.0078e-09 | 0 | 0 | 0 | 0 | 0 | 1 | -90 | 90 | 0.016723 | 0.0041946 | -0.016717 | -0.0041914
76 | 75 | 0.5116 | 0.32742 | 8.5911e-10 | 0 | 0 | 0 | 0 | 0 | 1 | -90 | 90 | 0.015499 | 0.003886 | -0.015498 | -0.0038853
75 | 77 | 1.2469 | 0.79801 | 2.0939e-09 | 0 | 0 | 0 | 0 | 0 | 1 | -90 | 90 | 0.012756 | 0.0031982 | -0.012754 | -0.003197
57 | 58 | 0.49527 | 0.31698 | 8.317e-10 | 0 | 0 | 0 | 0 | 0 | 1 | -90 | 90 | -0.0065011 | -0.0016294 | 0.0065013 | 0.0016294
58 | 60 | 2.0277 | 1.2978 | 3.4051e-09 | 0 | 0 | 0 | 0 | 0 | 1 | -90 | 90 | -0.011502 | -0.0028827 | 0.011505 | 0.0028843
60 | 83 | 0.18058 | 0.11557 | 3.0325e-10 | 0 | 0 | 0 | 0 | 0 | 1 | -90 | 90 | -0.013336 | -0.0033432 | 0.013336 | 0.0033434
83 | 84 | 1.5374 | 0.9839 | 2.5816e-09 | 0 | 0 | 0 | 0 | 0 | 1 | -90 | 90 | -0.014505 | -0.0036363 | 0.014509 | 0.0036383
66 | 68 | 2.727 | 1.7453 | 4.5794e-09 | 0 | 0 | 0 | 0 | 0 | 1 | -90 | 90 | -0.049556 | -0.012455 | 0.049629 | 0.012501
77 | 78 | 0.23527 | 0.15058 | 3.9509e-10 | 0 | 0 | 0 | 0 | 0 | 1 | -90 | 90 | 0.012355 | 0.0030971 | -0.012355 | -0.0030969
78 | 104 | 1.4935 | 0.95585 | 2.508e-09 | 0 | 0 | 0 | 0 | 0 | 1 | -90 | 90 | 0.011275 | 0.0028263 | -0.011273 | -0.0028252
104 | 92 | 1.4777 | 0.94574 | 2.4815e-09 | 0 | 0 | 0 | 0 | 0 | 1 | -90 | 90 | 0.010075 | 0.002525 | -0.010074 | -0.0025242
92 | 95 | 1.5923 | 1.0191 | 2.6738e-09 | 0 | 0 | 0 | 0 | 0 | 1 | -90 | 90 | 0.0011037 | 0.00027633 | -0.0011037 | -0.00027658
92 | 91 | 0.43045 | 0.27549 | 7.2284e-10 | 0 | 0 | 0 | 0 | 0 | 1 | -90 | 90 | 0.0089698 | 0.0022479 | -0.0089695 | -0.0022477
90 | 91 | 1.8646 | 1.1933 | 3.1312e-09 | 0 | 0 | 0 | 0 | 0 | 1 | -90 | 90 | -0.0025957 | -0.00065055 | 0.0025958 | 0.00065032
111 | 107 | 1.2655 | 0.80991 | 2.1251e-09 | 0 | 0 | 0 | 0 | 0 | 1 | -90 | 90 | 0.13004 | 0.033011 | -0.12981 | -0.032864
89 | 107 | 1.2567 | 0.80431 | 2.1104e-09 | 0 | 0 | 0 | 0 | 0 | 1 | -90 | 90 | -0.093427 | -0.023682 | 0.093545 | 0.023758
107 | 110 | 1.0293 | 0.65878 | 1.7285e-09 | 0 | 0 | 0 | 0 | 0 | 1 | -90 | 90 | 0.036261 | 0.0091064 | -0.036246 | -0.0090973
110 | 109 | 0.32204 | 0.20611 | 5.408e-10 | 0 | 0 | 0 | 0 | 0 | 1 | -90 | 90 | 0.033784 | 0.0084803 | -0.03378 | -0.0084778
95 | 93 | 0.20216 | 0.12938 | 3.3948e-10 | 0 | 0 | 0 | 0 | 0 | 1 | -90 | 90 | 0.0011037 | 0.00027658 | -0.0011037 | -0.00027662
96 | 105 | 1.0448 | 0.66868 | 1.7545e-09 | 0 | 0 | 0 | 0 | 0 | 1 | -90 | 90 | -0.0076595 | -0.0019197 | 0.0076602 | 0.0019199
105 | 106 | 1.554 | 0.99456 | 2.6096e-09 | 0 | 0 | 0 | 0 | 0 | 1 | -90 | 90 | -0.0098843 | -0.0024773 | 0.0098859 | 0.0024781
106 | 103 | 0.12175 | 0.077921 | 2.0445e-10 | 0 | 0 | 0 | 0 | 0 | 1 | -90 | 90 | -0.011155 | -0.0027963 | 0.011156 | 0.0027964
97 | 98 | 0.145 | 0.092798 | 2.4349e-10 | 0 | 0 | 0 | 0 | 0 | 1 | -90 | 90 | -0.02382 | -0.0059742 | 0.023821 | 0.0059748
97 | 99 | 1.4821 | 0.94854 | 2.4888e-09 | 0 | 0 | 0 | 0 | 0 | 1 | -90 | 90 | 0.021165 | 0.0053088 | -0.021158 | -0.0053044
98 | 100 | 0.73215 | 0.46858 | 1.2295e-09 | 0 | 0 | 0 | 0 | 0 | 1 | -90 | 90 | -0.025937 | -0.0065051 | 0.025942 | 0.0065084
99 | 101 | 0.14373 | 0.091985 | 2.4136e-10 | 0 | 0 | 0 | 0 | 0 | 1 | -90 | 90 | 0.018256 | 0.0045771 | -0.018255 | -0.0045768
100 | 108 | 1.1137 | 0.71275 | 1.8702e-09 | 0 | 0 | 0 | 0 | 0 | 1 | -90 | 90 | -0.028017 | -0.0070284 | 0.028027 | 0.0070343
101 | 102 | 0.41808 | 0.26757 | 7.0207e-10 | 0 | 0 | 0 | 0 | 0 | 1 | -90 | 90 | 0.015492 | 0.0038843 | -0.015491 | -0.0038837
108 | 109 | 0.36395 | 0.23293 | 6.1117e-10 | 0 | 0 | 0 | 0 | 0 | 1 | -90 | 90 | -0.03222 | -0.0080851 | 0.032224 | 0.0080876
102 | 103 | 1.2593 | 0.80593 | 2.1147e-09 | 0 | 0 | 0 | 0 | 0 | 1 | -90 | 90 | 0.01331 | 0.003337 | -0.013307 | -0.0033356