## bus_data
BUS_I | BUS_TYPE | Pd | Qd | Gs | Bs | area | Vm | Va | baseKV | zone | Vmax | Vmin
40 | 1 | 0 | 0 | 0 | 0 | 1 | 0.98945 | -0.20304 | 0.4 | 1 | 1.1 | 0.9
41 | 1 | 0 | 0 | 0 | 0 | 1 | 0.98878 | -0.21606 | 0.4 | 1 | 1.1 | 0.9
42 | 1 | 0.0029917 | 0.00074978 | 0 | 0 | 1 | 0.98941 | -0.20383 | 0.4 | 1 | 1.1 | 0.9
43 | 1 | 0.0051407 | 0.0012884 | 0 | 0 | 1 | 0.9898 | -0.19633 | 0.4 | 1 | 1.1 | 0.9
75 | 1 | 0.001237 | 0.00031003 | 0 | 0 | 1 | 0.98873 | -0.21704 | 0.4 | 1 | 1.1 | 0.9
104 | 1 | 0.0015514 | 0.00038881 | 0 | 0 | 1 | 0.98849 | -0.22182 | 0.4 | 1 | 1.1 | 0.9
59 | 1 | 0 | 0 | 0 | 0 | 1 | 0.99049 | -0.183 | 0.4 | 1 | 1.1 | 0.9
46 | 1 | 0.0096298 | 0.0024134 | 0 | 0 | 1 | 0.99854 | -0.028086 | 0.4 | 1 | 1.1 | 0.9
118 | 1 | 0 | 0 | 0 | 0 | 1 | 0.99859 | -0.027041 | 0.4 | 1 | 1.1 | 0.9
56 | 1 | 0.0063244 | 0.0015851 | 0 | 0 | 1 | 0.99215 | -0.15083 | 0.4 | 1 | 1.1 | 0.9
57 | 1 | 0.0038316 | 0.0009603 | 0 | 0 | 1 | 0.99101 | -0.17293 | 0.4 | 1 | 1.1 | 0.9
58 | 1 | 0.0033233 | 0.00083291 | 0 | 0 | 1 | 0.99259 | -0.1423 | 0.4 | 1 | 1.1 | 0.9
70 | 1 | 0 | 0 | 0 | 0 | 1 | 0.99494 | -0.097051 | 0.4 | 1 | 1.1 | 0.9
61 | 1 | 0.023867 | 0.0059816 | 0 | 0 | 1 | 0.98998 | -0.19284 | 0.4 | 1 | 1.1 | 0.9
60 | 1 | 0.0028062 | 0.00070331 | 0 | 0 | 1 | 0.99472 | -0.10119 | 0.4 | 1 | 1.1 | 0.9
72 | 1 | 0.013977 | 0.0035031 | 0 | 0 | 1 | 0.99483 | -0.099037 | 0.4 | 1 | 1.1 | 0.9
62 | 1 | 0.0087839 | 0.0022015 | 0 | 0 | 1 | 0.9969 | -0.059391 | 0.4 | 1 | 1.1 | 0.9
63 | 1 | 0 | 0 | 0 | 0 | 1 | 0.997 | -0.057565 | 0.4 | 1 | 1.1 | 0.9
64 | 1 | 0 | 0 | 0 | 0 | 1 | 0.99722 | -0.053252 | 0.4 | 1 | 1.1 | 0.9
66 | 1 | 0 | 0 | 0 | 0 | 1 | 0.99737 | -0.050404 | 0.4 | 1 | 1.1 | 0.9
99 | 1 | 0.010155 | 0.0025451 | 0 | 0 | 1 | 0.99703 | -0.056969 | 0.4 | 1 | 1.1 | 0.9
65 | 1 | 0 | 0 | 0 | 0 | 1 | 0.99569 | -0.082598 | 0.4 | 1 | 1.1 | 0.9
67 | 1 | 0.0094193 | 0.0023607 | 0 | 0 | 1 | 0.99626 | -0.071585 | 0.4 | 1 | 1.1 | 0.9
114 | 1 | 0.0051384 | 0.0012878 | 0 | 0 | 1 | 0.99759 | -0.046188 | 0.4 | 1 | 1.1 | 0.9
68 | 1 | 0.0093714 | 0.0023487 | 0 | 0 | 1 | 0.9964 | -0.068934 | 0.4 | 1 | 1.1 | 0.9
69 | 1 | 0 | 0 | 0 | 0 | 1 | 0.99766 | -0.044843 | 0.4 | 1 | 1.1 | 0.9
96 | 3 | 0 | 0 | 0 | 0 | 1 | 1 | 0 | 0.4 | 1 | 1.1 | 0.9
73 | 1 | 0.0028008 | 0.00070194 | 0 | 0 | 1 | 0.98857 | -0.22023 | 0.4 | 1 | 1.1 | 0.9
74 | 1 | 0.0012045 | 0.00030187 | 0 | 0 | 1 | 0.98865 | -0.21857 | 0.4 | 1 | 1.1 | 0.9
76 | 1 | 0.010626 | 0.0026631 | 0 | 0 | 1 | 0.98822 | -0.22632 | 0.4 | 1 | 1.1 | 0.9
77 | 1 | 0.013346 | 0.0033448 | 0 | 0 | 1 | 0.98717 | -0.24667 | 0.4 | 1 | 1.1 | 0.9
78 | 1 | 0 | 0 | 0 | 0 | 1 | 0.98878 | -0.21539 | 0.4 | 1 | 1.1 | 0.9
79 | 1 | 0.003683 | 0.00092304 | 0 | 0 | 1 | 0.98716 | -0.24693 | 0.4 | 1 | 1.1 | 0.9
80 | 1 | 0.0063819 | 0.0015995 | 0 | 0 | 1 | 0.99012 | -0.18938 | 0.4 | 1 | 1.1 | 0.9
81 | 1 | 0.0067238 | 0.0016851 | 0 | 0 | 1 | 0.98818 | -0.22697 | 0.4 | 1 | 1.1 | 0.9
113 | 1 | 0 | 0 | 0 | 0 | 1 | 0.98709 | -0.24833 | 0.4 | 1 | 1.1 | 0.9
97 | 1 | 0 | 0 | 0 | 0 | 1 | 0.99219 | -0.14947 | 0.4 | 1 | 1.1 | 0.9
87 | 1 | 0.0022338 | 0.00055984 | 0 | 0 | 1 | 0.98771 | -0.23625 | 0.4 | 1 | 1.1 | 0.9
82 | 1 | 0.0070644 | 0.0017705 | 0 | 0 | 1 | 0.98687 | -0.25252 | 0.4 | 1 | 1.1 | 0.9
83 | 1 | 0 | 0 | 0 | 0 | 1 | 0.98685 | -0.25285 | 0.4 | 1 | 1.1 | 0.9
84 | 1 | 0 | 0 | 0 | 0 | 1 | 0.98732 | -0.2437 | 0.4 | 1 | 1.1 | 0.9
85 | 1 | 0.016615 | 0.004164 | 0 | 0 | 1 | 0.98628 | -0.26411 | 0.4 | 1 | 1.1 | 0.9
88 | 1 | 0.01346 | 0.0033734 | 0 | 0 | 1 | 0.98678 | -0.2542 | 0.4 | 1 | 1.1 | 0.9
94 | 1 | 0.008949 | 0.0022428 | 0 | 0 | 1 | 0.99552 | -0.085412 | 0.4 | 1 | 1.1 | 0.9
95 | 1 | 0.0073565 | 0.0018437 | 0 | 0 | 1 | 0.99315 | -0.13088 | 0.4 | 1 | 1.1 | 0.9
98 | 1 | 0.038793 | 0.0097225 | 0 | 0 | 1 | 0.99872 | -0.024578 | 0.4 | 1 | 1.1 | 0.9
102 | 1 | 0.0085418 | 0.0021408 | 0 | 0 | 1 | 0.99205 | -0.15211 | 0.4 | 1 | 1.1 | 0.9
103 | 1 | 0.0066011 | 0.0016544 | 0 | 0 | 1 | 0.98844 | -0.22268 | 0.4 | 1 | 1.1 | 0.9
116 | 1 | 0.0051671 | 0.001295 | 0 | 0 | 1 | 0.98688 | -0.2524 | 0.4 | 1 | 1.1 | 0.9
115 | 1 | 0.011527 | 0.0028889 | 0 | 0 | 1 | 0.9867 | -0.25593 | 0.4 | 1 | 1.1 | 0.9

## generator_data
GEN_BUS | PG | QG | QMAX | QMIN | VG | MBASE | GEN_STATUS | PMAX | PMIN
96 | 0.29072 | 0.073666 | 10 | -10 | 1 | 100 | 1 | 10 | 0

## branch_data
F_BUS | T_BUS | BR_R | BR_X | BR_B | RATE_A | RATE_B | RATE_C | TAP | SHIFT | BR_STATUS | ANGMIN | ANGMAX | P_in | Q_in | P_out | Q_out
40 | 41 | 4.2642 | 2.7291 | 7.1608e-09 | 0 | 0 | 0 | 0 | 0 | 1 | -90 | 90 | 0.013406 | 0.0033623 | -0.013398 | -0.0033577
40 | 42 | 1.171 | 0.74943 | 1.9664e-09 | 0 | 0 | 0 | 0 | 0 | 1 | -90 | 90 | 0.0029918 | 0.00074966 | -0.0029916 | -0.00074978
40 | 43 | 1.7958 | 1.1493 | 3.0157e-09 | 0 | 0 | 0 | 0 | 0 | 1 | -90 | 90 | -0.016398 | -0.004112 | 0.016403 | 0.004115
41 | 75 | 0.81481 | 0.52148 | 1.3683e-09 | 0 | 0 | 0 | 0 | 0 | 1 | -90 | 90 | 0.005243 | 0.0013135 | -0.0052428 | -0.0013135
41 | 104 | 3.0928 | 1.9794 | 5.1936e-09 | 0 | 0 | 0 | 0 | 0 | 1 | -90 | 90 | 0.0081549 | 0.0020442 | -0.0081527 | -0.0020433
43 | 59 | 2.7202 | 1.741 | 4.568e-09 | 0 | 0 | 0 | 0 | 0 | 1 | -90 | 90 | -0.021544 | -0.0054034 | 0.021558 | 0.0054117
75 | 74 | 1.6708 | 1.0693 | 2.8057e-09 | 0 | 0 | 0 | 0 | 0 | 1 | -90 | 90 | 0.0040057 | 0.0010034 | -0.0040055 | -0.0010035
104 | 103 | 0.56903 | 0.36418 | 9.5556e-10 | 0 | 0 | 0 | 0 | 0 | 1 | -90 | 90 | 0.0066013 | 0.0016545 | -0.006601 | -0.0016544
59 | 61 | 1.8119 | 1.1596 | 3.0427e-09 | 0 | 0 | 0 | 0 | 0 | 1 | -90 | 90 | 0.023878 | 0.0059885 | -0.023867 | -0.0059816
59 | 57 | 0.97582 | 0.62452 | 1.6387e-09 | 0 | 0 | 0 | 0 | 0 | 1 | -90 | 90 | -0.045436 | -0.0114 | 0.045458 | 0.011414
46 | 118 | 0.48515 | 0.3105 | 8.147e-10 | 0 | 0 | 0 | 0 | 0 | 1 | -90 | 90 | -0.0096298 | -0.0024134 | 0.0096302 | 0.0024137
118 | 98 | 1.143 | 0.73155 | 1.9195e-09 | 0 | 0 | 0 | 0 | 0 | 1 | -90 | 90 | -0.0096302 | -0.0024137 | 0.0096314 | 0.0024142
56 | 57 | 1.9778 | 1.2658 | 3.3213e-09 | 0 | 0 | 0 | 0 | 0 | 1 | -90 | 90 | 0.049341 | 0.012407 | -0.049289 | -0.012374
56 | 58 | 0.67798 | 0.4339 | 1.1385e-09 | 0 | 0 | 0 | 0 | 0 | 1 | -90 | 90 | -0.055666 | -0.013992 | 0.055688 | 0.014007
58 | 70 | 3.4017 | 2.1771 | 5.7124e-09 | 0 | 0 | 0 | 0 | 0 | 1 | -90 | 90 | -0.059012 | -0.01484 | 0.059139 | 0.014921
70 | 72 | 0.52506 | 0.33604 | 8.8172e-10 | 0 | 0 | 0 | 0 | 0 | 1 | -90 | 90 | 0.016786 | 0.0042069 | -0.016784 | -0.004206
70 | 65 | 0.84812 | 0.5428 | 1.4242e-09 | 0 | 0 | 0 | 0 | 0 | 1 | -90 | 90 | -0.075925 | -0.019128 | 0.075978 | 0.019161
60 | 72 | 3.4031 | 2.178 | 5.7147e-09 | 0 | 0 | 0 | 0 | 0 | 1 | -90 | 90 | -0.0028062 | -0.00070331 | 0.0028065 | 0.00070293
62 | 63 | 0.92615 | 0.59274 | 1.5553e-09 | 0 | 0 | 0 | 0 | 0 | 1 | -90 | 90 | -0.0087839 | -0.0022015 | 0.0087847 | 0.0022018
63 | 64 | 2.188 | 1.4003 | 3.6743e-09 | 0 | 0 | 0 | 0 | 0 | 1 | -90 | 90 | -0.0087847 | -0.0022018 | 0.0087865 | 0.0022026
64 | 66 | 0.67039 | 0.42905 | 1.1258e-09 | 0 | 0 | 0 | 0 | 0 | 1 | -90 | 90 | -0.018943 | -0.0047486 | 0.018946 | 0.0047501
64 | 99 | 1.6312 | 1.044 | 2.7393e-09 | 0 | 0 | 0 | 0 | 0 | 1 | -90 | 90 | 0.010157 | 0.002546 | -0.010155 | -0.0025451
66 | 114 | 0.99252 | 0.63521 | 1.6667e-09 | 0 | 0 | 0 | 0 | 0 | 1 | -90 | 90 | -0.018946 | -0.0047501 | 0.01895 | 0.0047524
65 | 67 | 0.64709 | 0.41414 | 1.0866e-09 | 0 | 0 | 0 | 0 | 0 | 1 | -90 | 90 | -0.075978 | -0.019161 | 0.076018 | 0.019187
67 | 68 | 0.13866 | 0.088745 | 2.3285e-10 | 0 | 0 | 0 | 0 | 0 | 1 | -90 | 90 | -0.085437 | -0.021547 | 0.085448 | 0.021554
114 | 69 | 0.24924 | 0.15951 | 4.1853e-10 | 0 | 0 | 0 | 0 | 0 | 1 | -90 | 90 | -0.024088 | -0.0060402 | 0.02409 | 0.0060411
68 | 69 | 1.1363 | 0.72726 | 1.9082e-09 | 0 | 0 | 0 | 0 | 0 | 1 | -90 | 90 | -0.094819 | -0.023903 | 0.094929 | 0.023973
69 | 96 | 1.6916 | 1.0826 | 2.8407e-09 | 0 | 0 | 0 | 0 | 0 | 1 | -90 | 90 | -0.11902 | -0.030014 | 0.11927 | 0.030178
96 | 98 | 2.2722 | 1.4542 | 3.8156e-09 | 0 | 0 | 0 | 0 | 0 | 1 | -90 | 90 | 0.048481 | 0.012173 | -0.048425 | -0.012137
96 | 94 | 3.1321 | 2.0046 | 5.2597e-09 | 0 | 0 | 0 | 0 | 0 | 1 | -90 | 90 | 0.12296 | 0.031315 | -0.12246 | -0.030993
73 | 74 | 2.5989 | 1.6633 | 4.3643e-09 | 0 | 0 | 0 | 0 | 0 | 1 | -90 | 90 | -0.0028008 | -0.00070194 | 0.002801 | 0.00070166
76 | 77 | 2.6391 | 1.689 | 4.4318e-09 | 0 | 0 | 0 | 0 | 0 | 1 | -90 | 90 | 0.033762 | 0.0084761 | -0.03373 | -0.0084556
76 | 78 | 1.0795 | 0.69089 | 1.8128e-09 | 0 | 0 | 0 | 0 | 0 | 1 | -90 | 90 | -0.044388 | -0.011139 | 0.044411 | 0.011154
77 | 79 | 0.054106 | 0.034628 | 9.0859e-11 | 0 | 0 | 0 | 0 | 0 | 1 | -90 | 90 | 0.020384 | 0.0051107 | -0.020383 | -0.0051106
78 | 80 | 1.2618 | 0.80753 | 2.1188e-09 | 0 | 0 | 0 | 0 | 0 | 1 | -90 | 90 | -0.09059 | -0.022757 | 0.090703 | 0.022829
78 | 81 | 1.1003 | 0.7042 | 1.8477e-09 | 0 | 0 | 0 | 0 | 0 | 1 | -90 | 90 | 0.046179 | 0.011604 | -0.046153 | -0.011587
79 | 113 | 0.36643 | 0.23452 | 6.1534e-10 | 0 | 0 | 0 | 0 | 0 | 1 | -90 | 90 | 0.0167 | 0.0041875 | -0.016699 | -0.0041869
80 | 97 | 1.815 | 1.1616 | 3.048e-09 | 0 | 0 | 0 | 0 | 0 | 1 | -90 | 90 | -0.097085 | -0.024429 | 0.09727 | 0.024547
81 | 87 | 1.0305 | 0.65953 | 1.7305e-09 | 0 | 0 | 0 | 0 | 0 | 1 | -90 | 90 | 0.039429 | 0.0099024 | -0.039412 | -0.0098914
113 | 116 | 1.0664 | 0.68251 | 1.7908e-09 | 0 | 0 | 0 | 0 | 0 | 1 | -90 | 90 | 0.016699 | 0.0041869 | -0.016696 | -0.004185
97 | 102 | 1.3633 | 0.87249 | 2.2893e-09 | 0 | 0 | 0 | 0 | 0 | 1 | -90 | 90 | 0.0085429 | 0.0021412 | -0.0085418 | -0.0021408
97 | 95 | 0.77923 | 0.49871 | 1.3085e-09 | 0 | 0 | 0 | 0 | 0 | 1 | -90 | 90 | -0.10581 | -0.026688 | 0.10591 | 0.026749
87 | 84 | 0.87699 | 0.56127 | 1.4727e-09 | 0 | 0 | 0 | 0 | 0 | 1 | -90 | 90 | 0.037178 | 0.0093315 | -0.037165 | -0.0093232
82 | 83 | 0.088142 | 0.056411 | 1.4801e-10 | 0 | 0 | 0 | 0 | 0 | 1 | -90 | 90 | 0.016624 | 0.0041694 | -0.016623 | -0.0041692
82 | 84 | 1.6262 | 1.0408 | 2.7308e-09 | 0 | 0 | 0 | 0 | 0 | 1 | -90 | 90 | -0.023688 | -0.0059399 | 0.023698 | 0.005946
83 | 85 | 2.9574 | 1.8927 | 4.9663e-09 | 0 | 0 | 0 | 0 | 0 | 1 | -90 | 90 | 0.016623 | 0.0041692 | -0.016614 | -0.004164
84 | 88 | 3.4074 | 2.1808 | 5.722e-09 | 0 | 0 | 0 | 0 | 0 | 1 | -90 | 90 | 0.013467 | 0.0033772 | -0.01346 | -0.0033735
94 | 95 | 1.7872 | 1.1438 | 3.0012e-09 | 0 | 0 | 0 | 0 | 0 | 1 | -90 | 90 | 0.11351 | 0.02875 | -0.11326 | -0.028592
116 | 115 | 1.3343 | 0.85395 | 2.2406e-09 | 0 | 0 | 0 | 0 | 0 | 1 | -90 | 90 | 0.011529 | 0.00289 | -0.011527 | -0.002889