## bus_data
BUS_I | BUS_TYPE | Pd | Qd | Gs | Bs | area | Vm | Va | baseKV | zone | Vmax | Vmin
1 | 1 | 0.0023565 | 0.00059059 | 0 | 0 | 1 | 0.9828 | -0.3296 | 0.4 | 1 | 1.1 | 0.9
2 | 1 | 0 | 0 | 0 | 0 | 1 | 0.9826 | -0.33344 | 0.4 | 1 | 1.1 | 0.9
3 | 1 | 0 | 0 | 0 | 0 | 1 | 0.98395 | -0.30697 | 0.4 | 1 | 1.1 | 0.9
4 | 1 | 0.011584 | 0.0029033 | 0 | 0 | 1 | 0.98198 | -0.34559 | 0.4 | 1 | 1.1 | 0.9
5 | 1 | 0 | 0 | 0 | 0 | 1 | 0.98194 | -0.34642 | 0.4 | 1 | 1.1 | 0.9
6 | 1 | 0.012617 | 0.0031622 | 0 | 0 | 1 | 0.98405 | -0.30508 | 0.4 | 1 | 1.1 | 0.9
14 | 1 | 0.0048934 | 0.0012264 | 0 | 0 | 1 | 0.98173 | -0.35047 | 0.4 | 1 | 1.1 | 0.9
18 | 1 | 0 | 0 | 0 | 0 | 1 | 0.98488 | -0.28887 | 0.4 | 1 | 1.1 | 0.9
15 | 1 | 0.0027377 | 0.00068613 | 0 | 0 | 1 | 0.98169 | -0.35119 | 0.4 | 1 | 1.1 | 0.9
20 | 1 | 0.0072915 | 0.0018274 | 0 | 0 | 1 | 0.9868 | -0.25173 | 0.4 | 1 | 1.1 | 0.9
17 | 1 | 0.013242 | 0.0033186 | 0 | 0 | 1 | 0.98151 | -0.3544 | 0.4 | 1 | 1.1 | 0.9
8 | 1 | 0 | 0 | 0 | 0 | 1 | 0.9771 | -0.44089 | 0.4 | 1 | 1.1 | 0.9
53 | 1 | 0 | 0 | 0 | 0 | 1 | 0.97726 | -0.43767 | 0.4 | 1 | 1.1 | 0.9
12 | 1 | 0.010113 | 0.0025347 | 0 | 0 | 1 | 0.97674 | -0.44796 | 0.4 | 1 | 1.1 | 0.9
9 | 1 | 0 | 0 | 0 | 0 | 1 | 0.99561 | -0.084025 | 0.4 | 1 | 1.1 | 0.9
24 | 1 | 0.0054635 | 0.0013693 | 0 | 0 | 1 | 0.99591 | -0.078201 | 0.4 | 1 | 1.1 | 0.9
23 | 1 | 0.010876 | 0.0027257 | 0 | 0 | 1 | 0.99532 | -0.089598 | 0.4 | 1 | 1.1 | 0.9
54 | 1 | 0.014178 | 0.0035534 | 0 | 0 | 1 | 0.97694 | -0.44411 | 0.4 | 1 | 1.1 | 0.9
13 | 1 | 0 | 0 | 0 | 0 | 1 | 0.97755 | -0.43205 | 0.4 | 1 | 1.1 | 0.9
10 | 1 | 0.0046731 | 0.0011712 | 0 | 0 | 1 | 0.97667 | -0.4494 | 0.4 | 1 | 1.1 | 0.9
30 | 1 | 0 | 0 | 0 | 0 | 1 | 0.99656 | -0.065662 | 0.4 | 1 | 1.1 | 0.9
11 | 1 | 0.0081478 | 0.002042 | 0 | 0 | 1 | 0.97739 | -0.43525 | 0.4 | 1 | 1.1 | 0.9
22 | 1 | 0.028319 | 0.0070975 | 0 | 0 | 1 | 0.97822 | -0.4189 | 0.4 | 1 | 1.1 | 0.9
19 | 1 | 0 | 0 | 0 | 0 | 1 | 0.98036 | -0.37685 | 0.4 | 1 | 1.1 | 0.9
21 | 1 | 0.012899 | 0.0032329 | 0 | 0 | 1 | 0.97987 | -0.38653 | 0.4 | 1 | 1.1 | 0.9
32 | 1 | 0 | 0 | 0 | 0 | 1 | 0.9899 | -0.19199 | 0.4 | 1 | 1.1 | 0.9
31 | 1 | 0.018112 | 0.0045394 | 0 | 0 | 1 | 0.97944 | -0.39508 | 0.4 | 1 | 1.1 | 0.9
28 | 1 | 0 | 0 | 0 | 0 | 1 | 0.99563 | -0.082669 | 0.4 | 1 | 1.1 | 0.9
37 | 1 | 0 | 0 | 0 | 0 | 1 | 0.99451 | -0.10492 | 0.4 | 1 | 1.1 | 0.9
27 | 1 | 0 | 0 | 0 | 0 | 1 | 0.99823 | -0.033688 | 0.4 | 1 | 1.1 | 0.9
25 | 3 | 0.012346 | 0.0030943 | 0 | 0 | 1 | 1 | 0 | 0.4 | 1 | 1.1 | 0.9
26 | 1 | 0.031976 | 0.0080139 | 0 | 0 | 1 | 0.99717 | -0.053567 | 0.4 | 1 | 1.1 | 0.9
29 | 1 | 0.01045 | 0.002619 | 0 | 0 | 1 | 0.9982 | -0.034274 | 0.4 | 1 | 1.1 | 0.9
40 | 1 | 0.017009 | 0.0042628 | 0 | 0 | 1 | 0.993 | -0.13414 | 0.4 | 1 | 1.1 | 0.9
33 | 1 | 0 | 0 | 0 | 0 | 1 | 0.98948 | -0.20201 | 0.4 | 1 | 1.1 | 0.9
41 | 1 | 0.004383 | 0.0010985 | 0 | 0 | 1 | 0.98875 | -0.2162 | 0.4 | 1 | 1.1 | 0.9
38 | 1 | 0.019289 | 0.0048342 | 0 | 0 | 1 | 0.99241 | -0.14535 | 0.4 | 1 | 1.1 | 0.9
34 | 1 | 0 | 0 | 0 | 0 | 1 | 0.98622 | -0.2654 | 0.4 | 1 | 1.1 | 0.9
43 | 1 | 0 | 0 | 0 | 0 | 1 | 0.98623 | -0.26525 | 0.4 | 1 | 1.1 | 0.9
45 | 1 | 0.010997 | 0.0027562 | 0 | 0 | 1 | 0.98595 | -0.27065 | 0.4 | 1 | 1.1 | 0.9
52 | 1 | 0.0018898 | 0.00047363 | 0 | 0 | 1 | 0.98806 | -0.22951 | 0.4 | 1 | 1.1 | 0.9
39 | 1 | 0.0034416 | 0.00086255 | 0 | 0 | 1 | 0.99261 | -0.14149 | 0.4 | 1 | 1.1 | 0.9
44 | 1 | 0.0051266 | 0.0012848 | 0 | 0 | 1 | 0.98664 | -0.25713 | 0.4 | 1 | 1.1 | 0.9
42 | 1 | 0.0092611 | 0.0023211 | 0 | 0 | 1 | 0.98604 | -0.26895 | 0.4 | 1 | 1.1 | 0.9
51 | 1 | 0 | 0 | 0 | 0 | 1 | 0.98773 | -0.23595 | 0.4 | 1 | 1.1 | 0.9
48 | 1 | 0 | 0 | 0 | 0 | 1 | 0.98727 | -0.24496 | 0.4 | 1 | 1.1 | 0.9
46 | 1 | 0.0096142 | 0.0024095 | 0 | 0 | 1 | 0.98707 | -0.24872 | 0.4 | 1 | 1.1 | 0.9
47 | 1 | 0 | 0 | 0 | 0 | 1 | 0.98694 | -0.25128 | 0.4 | 1 | 1.1 | 0.9
49 | 1 | 0.0085103 | 0.0021329 | 0 | 0 | 1 | 0.98672 | -0.25562 | 0.4 | 1 | 1.1 | 0.9
50 | 1 | 0.0086327 | 0.0021636 | 0 | 0 | 1 | 0.98692 | -0.25169 | 0.4 | 1 | 1.1 | 0.9
55 | 1 | 0.013474 | 0.003377 | 0 | 0 | 1 | 0.97656 | -0.45148 | 0.4 | 1 | 1.1 | 0.9

## generator_data
GEN_BUS | PG | QG | QMAX | QMIN | VG | MBASE | GEN_STATUS | PMAX | PMIN
25 | 0.33819 | 0.086411 | 10 | -10 | 1 | 100 | 1 | 10 | 0

## branch_data
F_BUS | T_BUS | BR_R | BR_X | BR_B | RATE_A | RATE_B | RATE_C | TAP | SHIFT | BR_STATUS | ANGMIN | ANGMAX | P_in | Q_in | P_out | Q_out
1 | 2 | 0.86381 | 0.55284 | 1.4506e-09 | 0 | 0 | 0 | 0 | 0 | 1 | -90 | 90 | 0.019232 | 0.0048239 | -0.019228 | -0.0048217
1 | 3 | 4.5453 | 2.909 | 7.6328e-09 | 0 | 0 | 0 | 0 | 0 | 1 | -90 | 90 | -0.021588 | -0.0054144 | 0.021612 | 0.0054286
2 | 4 | 4.536 | 2.903 | 7.6171e-09 | 0 | 0 | 0 | 0 | 0 | 1 | -90 | 90 | 0.011591 | 0.0029069 | -0.011584 | -0.0029033
2 | 5 | 7.3548 | 4.7071 | 1.2351e-08 | 0 | 0 | 0 | 0 | 0 | 1 | -90 | 90 | 0.0076373 | 0.0019148 | -0.0076326 | -0.001913
3 | 6 | 0.38091 | 0.24378 | 6.3965e-10 | 0 | 0 | 0 | 0 | 0 | 1 | -90 | 90 | -0.021612 | -0.0054286 | 0.021613 | 0.0054298
5 | 14 | 2.2919 | 1.4668 | 3.8487e-09 | 0 | 0 | 0 | 0 | 0 | 1 | -90 | 90 | 0.0076326 | 0.001913 | -0.0076311 | -0.0019124
6 | 18 | 2.0588 | 1.3177 | 3.4573e-09 | 0 | 0 | 0 | 0 | 0 | 1 | -90 | 90 | -0.034231 | -0.008592 | 0.034257 | 0.0086086
14 | 15 | 1.1303 | 0.72338 | 1.898e-09 | 0 | 0 | 0 | 0 | 0 | 1 | -90 | 90 | 0.0027378 | 0.00068602 | -0.0027377 | -0.00068614
18 | 20 | 1.0283 | 0.6581 | 3.4535e-09 | 0 | 0 | 0 | 0 | 0 | 1 | -90 | 90 | -0.15817 | -0.039953 | 0.15845 | 0.040133
18 | 17 | 2.3051 | 1.4753 | 3.8709e-09 | 0 | 0 | 0 | 0 | 0 | 1 | -90 | 90 | 0.12391 | 0.031345 | -0.12352 | -0.031097
20 | 32 | 1.5885 | 1.0167 | 5.3351e-09 | 0 | 0 | 0 | 0 | 0 | 1 | -90 | 90 | -0.16574 | -0.041961 | 0.16622 | 0.042265
17 | 19 | 0.88099 | 0.56383 | 1.4794e-09 | 0 | 0 | 0 | 0 | 0 | 1 | -90 | 90 | 0.11028 | 0.027778 | -0.11016 | -0.027703
8 | 53 | 0.93242 | 0.59675 | 1.5658e-09 | 0 | 0 | 0 | 0 | 0 | 1 | -90 | 90 | -0.014792 | -0.0037088 | 0.014794 | 0.0037101
8 | 12 | 2.0449 | 1.3088 | 3.434e-09 | 0 | 0 | 0 | 0 | 0 | 1 | -90 | 90 | 0.014792 | 0.0037088 | -0.014787 | -0.003706
53 | 54 | 0.99676 | 0.63792 | 1.6738e-09 | 0 | 0 | 0 | 0 | 0 | 1 | -90 | 90 | 0.027665 | 0.0069384 | -0.027657 | -0.0069332
53 | 13 | 0.56656 | 0.3626 | 9.5141e-10 | 0 | 0 | 0 | 0 | 0 | 1 | -90 | 90 | -0.042459 | -0.010649 | 0.04247 | 0.010656
12 | 10 | 1.3156 | 0.84199 | 2.2093e-09 | 0 | 0 | 0 | 0 | 0 | 1 | -90 | 90 | 0.0046734 | 0.0011712 | -0.004673 | -0.0011712
9 | 24 | 2.3798 | 1.5231 | 3.9964e-09 | 0 | 0 | 0 | 0 | 0 | 1 | -90 | 90 | -0.010879 | -0.0027272 | 0.010882 | 0.0027287
9 | 23 | 2.276 | 1.4567 | 3.8221e-09 | 0 | 0 | 0 | 0 | 0 | 1 | -90 | 90 | 0.010879 | 0.0027272 | -0.010876 | -0.0027257
24 | 30 | 3.4134 | 2.1846 | 5.732e-09 | 0 | 0 | 0 | 0 | 0 | 1 | -90 | 90 | -0.016345 | -0.004098 | 0.016355 | 0.0041037
54 | 55 | 2.3402 | 1.4977 | 3.9298e-09 | 0 | 0 | 0 | 0 | 0 | 1 | -90 | 90 | 0.013479 | 0.0033797 | -0.013474 | -0.0033771
13 | 22 | 1.1141 | 0.71303 | 1.8709e-09 | 0 | 0 | 0 | 0 | 0 | 1 | -90 | 90 | -0.050619 | -0.012698 | 0.050651 | 0.012718
13 | 11 | 1.6788 | 1.0745 | 2.8192e-09 | 0 | 0 | 0 | 0 | 0 | 1 | -90 | 90 | 0.0081489 | 0.0020426 | -0.0081477 | -0.0020421
30 | 37 | 1.7765 | 1.1369 | 2.9832e-09 | 0 | 0 | 0 | 0 | 0 | 1 | -90 | 90 | 0.098828 | 0.025027 | -0.098642 | -0.024909
30 | 27 | 1.2451 | 0.79686 | 2.0908e-09 | 0 | 0 | 0 | 0 | 0 | 1 | -90 | 90 | -0.11518 | -0.029131 | 0.11536 | 0.029244
22 | 19 | 2.2911 | 1.4663 | 3.8473e-09 | 0 | 0 | 0 | 0 | 0 | 1 | -90 | 90 | -0.07897 | -0.019816 | 0.079129 | 0.019917
19 | 21 | 1.3446 | 0.86056 | 2.258e-09 | 0 | 0 | 0 | 0 | 0 | 1 | -90 | 90 | 0.031033 | 0.0077858 | -0.031019 | -0.0077768
21 | 31 | 2.0301 | 1.2993 | 3.4091e-09 | 0 | 0 | 0 | 0 | 0 | 1 | -90 | 90 | 0.01812 | 0.0045439 | -0.018112 | -0.0045395
32 | 28 | 2.933 | 1.8771 | 9.8507e-09 | 0 | 0 | 0 | 0 | 0 | 1 | -90 | 90 | -0.16622 | -0.042265 | 0.1671 | 0.042827
28 | 26 | 0.78652 | 0.50338 | 2.6416e-09 | 0 | 0 | 0 | 0 | 0 | 1 | -90 | 90 | -0.1671 | -0.042827 | 0.16733 | 0.042978
37 | 40 | 1.3177 | 0.84335 | 2.2128e-09 | 0 | 0 | 0 | 0 | 0 | 1 | -90 | 90 | 0.098642 | 0.024909 | -0.098504 | -0.024821
27 | 29 | 0.25031 | 0.1602 | 4.2034e-10 | 0 | 0 | 0 | 0 | 0 | 1 | -90 | 90 | 0.01045 | 0.0026192 | -0.01045 | -0.002619
27 | 25 | 1.2063 | 0.77204 | 2.0257e-09 | 0 | 0 | 0 | 0 | 0 | 1 | -90 | 90 | -0.12581 | -0.031863 | 0.12601 | 0.031994
25 | 26 | 1.2176 | 0.77925 | 4.0893e-09 | 0 | 0 | 0 | 0 | 0 | 1 | -90 | 90 | 0.19983 | 0.051323 | -0.19931 | -0.050992
40 | 39 | 0.40026 | 0.25617 | 6.7214e-10 | 0 | 0 | 0 | 0 | 0 | 1 | -90 | 90 | 0.081496 | 0.020558 | -0.081467 | -0.02054
33 | 41 | 1.0656 | 0.68196 | 1.7894e-09 | 0 | 0 | 0 | 0 | 0 | 1 | -90 | 90 | 0.058563 | 0.014733 | -0.058523 | -0.014707
33 | 38 | 4.2684 | 2.7318 | 7.1678e-09 | 0 | 0 | 0 | 0 | 0 | 1 | -90 | 90 | -0.058563 | -0.014733 | 0.058722 | 0.014834
41 | 52 | 1.0782 | 0.69006 | 1.8106e-09 | 0 | 0 | 0 | 0 | 0 | 1 | -90 | 90 | 0.05414 | 0.013609 | -0.054106 | -0.013587
38 | 39 | 0.21952 | 0.14049 | 3.6863e-10 | 0 | 0 | 0 | 0 | 0 | 1 | -90 | 90 | -0.078011 | -0.019668 | 0.078025 | 0.019677
34 | 43 | 0.060078 | 0.03845 | 1.0089e-10 | 0 | 0 | 0 | 0 | 0 | 1 | -90 | 90 | -0.011 | -0.0027576 | 0.011 | 0.0027576
34 | 45 | 2.0803 | 1.3314 | 3.4934e-09 | 0 | 0 | 0 | 0 | 0 | 1 | -90 | 90 | 0.011 | 0.0027576 | -0.010997 | -0.0027562
43 | 44 | 1.7474 | 1.1183 | 2.9344e-09 | 0 | 0 | 0 | 0 | 0 | 1 | -90 | 90 | -0.020263 | -0.0050795 | 0.020271 | 0.0050842
43 | 42 | 1.7399 | 1.1135 | 2.9217e-09 | 0 | 0 | 0 | 0 | 0 | 1 | -90 | 90 | 0.0092627 | 0.0023218 | -0.0092611 | -0.0023211
52 | 51 | 0.54059 | 0.34598 | 9.078e-10 | 0 | 0 | 0 | 0 | 0 | 1 | -90 | 90 | 0.052216 | 0.013114 | -0.0522 | -0.013103
44 | 48 | 2.093 | 1.3395 | 3.5146e-09 | 0 | 0 | 0 | 0 | 0 | 1 | -90 | 90 | -0.025397 | -0.006369 | 0.025412 | 0.0063781
51 | 48 | 0.75523 | 0.48335 | 1.2682e-09 | 0 | 0 | 0 | 0 | 0 | 1 | -90 | 90 | 0.0522 | 0.013103 | -0.052178 | -0.013089
48 | 46 | 0.61403 | 0.39298 | 1.0311e-09 | 0 | 0 | 0 | 0 | 0 | 1 | -90 | 90 | 0.026766 | 0.006711 | -0.026761 | -0.0067081
46 | 47 | 0.65085 | 0.41654 | 1.0929e-09 | 0 | 0 | 0 | 0 | 0 | 1 | -90 | 90 | 0.017147 | 0.0042985 | -0.017145 | -0.0042973
47 | 49 | 2.2274 | 1.4256 | 3.7404e-09 | 0 | 0 | 0 | 0 | 0 | 1 | -90 | 90 | 0.008512 | 0.0021337 | -0.0085103 | -0.0021329
47 | 50 | 0.20918 | 0.13388 | 3.5127e-10 | 0 | 0 | 0 | 0 | 0 | 1 | -90 | 90 | 0.0086328 | 0.0021636 | -0.0086326 | -0.0021636