## bus_data
BUS_I | BUS_TYPE | Pd | Qd | Gs | Bs | area | Vm | Va | baseKV | zone | Vmax | Vmin
1 | 1 | 0.0022222 | 0.00055694 | 0 | 0 | 1 | 0.97377 | -0.50533 | 0.4 | 1 | 1.1 | 0.9
2 | 1 | 0.0019244 | 0.00048229 | 0 | 0 | 1 | 0.97378 | -0.50507 | 0.4 | 1 | 1.1 | 0.9
3 | 1 | 0 | 0 | 0 | 0 | 1 | 0.97374 | -0.50582 | 0.4 | 1 | 1.1 | 0.9
4 | 1 | 0.0024133 | 0.00060483 | 0 | 0 | 1 | 0.9739 | -0.50266 | 0.4 | 1 | 1.1 | 0.9
5 | 1 | 0.0015738 | 0.00039443 | 0 | 0 | 1 | 0.9737 | -0.50677 | 0.4 | 1 | 1.1 | 0.9
22 | 1 | 0.0043792 | 0.0010975 | 0 | 0 | 1 | 0.9741 | -0.4988 | 0.4 | 1 | 1.1 | 0.9
23 | 1 | 0.0048174 | 0.0012073 | 0 | 0 | 1 | 0.97418 | -0.4973 | 0.4 | 1 | 1.1 | 0.9
6 | 1 | 0.002014 | 0.00050475 | 0 | 0 | 1 | 0.98682 | -0.25206 | 0.4 | 1 | 1.1 | 0.9
7 | 1 | 0.005012 | 0.0012561 | 0 | 0 | 1 | 0.98679 | -0.25262 | 0.4 | 1 | 1.1 | 0.9
8 | 1 | 0.0039747 | 0.00099615 | 0 | 0 | 1 | 0.98696 | -0.24935 | 0.4 | 1 | 1.1 | 0.9
10 | 1 | 0 | 0 | 0 | 0 | 1 | 0.98703 | -0.24797 | 0.4 | 1 | 1.1 | 0.9
19 | 1 | 0.0017541 | 0.00043961 | 0 | 0 | 1 | 0.98738 | -0.24101 | 0.4 | 1 | 1.1 | 0.9
16 | 1 | 0.0029848 | 0.00074805 | 0 | 0 | 1 | 0.98679 | -0.25256 | 0.4 | 1 | 1.1 | 0.9
14 | 1 | 0.0031496 | 0.00078937 | 0 | 0 | 1 | 0.98815 | -0.22619 | 0.4 | 1 | 1.1 | 0.9
12 | 1 | 0.0066791 | 0.0016739 | 0 | 0 | 1 | 0.9882 | -0.22523 | 0.4 | 1 | 1.1 | 0.9
71 | 1 | 0.0014344 | 0.00035948 | 0 | 0 | 1 | 0.98754 | -0.23797 | 0.4 | 1 | 1.1 | 0.9
17 | 1 | 0.0042549 | 0.0010664 | 0 | 0 | 1 | 0.98656 | -0.25712 | 0.4 | 1 | 1.1 | 0.9
11 | 1 | 0.0033981 | 0.00085164 | 0 | 0 | 1 | 0.98827 | -0.22374 | 0.4 | 1 | 1.1 | 0.9
13 | 1 | 0.0036354 | 0.00091112 | 0 | 0 | 1 | 0.98851 | -0.21912 | 0.4 | 1 | 1.1 | 0.9
15 | 1 | 0 | 0 | 0 | 0 | 1 | 0.98901 | -0.20944 | 0.4 | 1 | 1.1 | 0.9
60 | 1 | 0 | 0 | 0 | 0 | 1 | 0.98889 | -0.21182 | 0.4 | 1 | 1.1 | 0.9
58 | 1 | 0.0016181 | 0.00040554 | 0 | 0 | 1 | 0.98959 | -0.19826 | 0.4 | 1 | 1.1 | 0.9
69 | 1 | 0.0019198 | 0.00048116 | 0 | 0 | 1 | 0.98835 | -0.22228 | 0.4 | 1 | 1.1 | 0.9
59 | 1 | 0.0035825 | 0.00089787 | 0 | 0 | 1 | 0.99036 | -0.18333 | 0.4 | 1 | 1.1 | 0.9
18 | 1 | 0.0013069 | 0.00032754 | 0 | 0 | 1 | 0.98654 | -0.25744 | 0.4 | 1 | 1.1 | 0.9
20 | 1 | 0.0026733 | 0.00066999 | 0 | 0 | 1 | 0.98641 | -0.25998 | 0.4 | 1 | 1.1 | 0.9
21 | 1 | 0.0037193 | 0.00093215 | 0 | 0 | 1 | 0.98633 | -0.26153 | 0.4 | 1 | 1.1 | 0.9
70 | 1 | 0.0037736 | 0.00094576 | 0 | 0 | 1 | 0.98818 | -0.22559 | 0.4 | 1 | 1.1 | 0.9
24 | 1 | 0.005131 | 0.001286 | 0 | 0 | 1 | 0.97444 | -0.49214 | 0.4 | 1 | 1.1 | 0.9
42 | 1 | 0.0030788 | 0.00077162 | 0 | 0 | 1 | 0.97459 | -0.48915 | 0.4 | 1 | 1.1 | 0.9
40 | 1 | 0.0029644 | 0.00074296 | 0 | 0 | 1 | 0.97509 | -0.47934 | 0.4 | 1 | 1.1 | 0.9
25 | 1 | 0.0031206 | 0.00078209 | 0 | 0 | 1 | 0.98461 | -0.2936 | 0.4 | 1 | 1.1 | 0.9
26 | 1 | 0.0034536 | 0.00086555 | 0 | 0 | 1 | 0.98459 | -0.29398 | 0.4 | 1 | 1.1 | 0.9
27 | 1 | 0.0015646 | 0.00039213 | 0 | 0 | 1 | 0.98473 | -0.29136 | 0.4 | 1 | 1.1 | 0.9
29 | 1 | 0.0024142 | 0.00060506 | 0 | 0 | 1 | 0.98477 | -0.29045 | 0.4 | 1 | 1.1 | 0.9
75 | 1 | 0.0039663 | 0.00099405 | 0 | 0 | 1 | 0.98499 | -0.2863 | 0.4 | 1 | 1.1 | 0.9
77 | 1 | 0.003161 | 0.00079223 | 0 | 0 | 1 | 0.98414 | -0.30272 | 0.4 | 1 | 1.1 | 0.9
68 | 1 | 0.0047087 | 0.0011801 | 0 | 0 | 1 | 0.98648 | -0.25742 | 0.4 | 1 | 1.1 | 0.9
30 | 1 | 0.0043934 | 0.0011011 | 0 | 0 | 1 | 0.97848 | -0.41269 | 0.4 | 1 | 1.1 | 0.9
31 | 1 | 0.0054981 | 0.001378 | 0 | 0 | 1 | 0.9793 | -0.39679 | 0.4 | 1 | 1.1 | 0.9
32 | 1 | 0.0025973 | 0.00065095 | 0 | 0 | 1 | 0.97836 | -0.4151 | 0.4 | 1 | 1.1 | 0.9
33 | 1 | 0.0042478 | 0.0010646 | 0 | 0 | 1 | 0.97943 | -0.39415 | 0.4 | 1 | 1.1 | 0.9
34 | 1 | 0.0030618 | 0.00076735 | 0 | 0 | 1 | 0.97739 | -0.43412 | 0.4 | 1 | 1.1 | 0.9
73 | 1 | 0 | 0 | 0 | 0 | 1 | 0.98001 | -0.38289 | 0.4 | 1 | 1.1 | 0.9
61 | 1 | 0.0034429 | 0.00086287 | 0 | 0 | 1 | 0.97687 | -0.44425 | 0.4 | 1 | 1.1 | 0.9
74 | 1 | 0.0035463 | 0.00088878 | 0 | 0 | 1 | 0.97742 | -0.43346 | 0.4 | 1 | 1.1 | 0.9
56 | 1 | 0 | 0 | 0 | 0 | 1 | 0.98044 | -0.37453 | 0.4 | 1 | 1.1 | 0.9
62 | 1 | 0 | 0 | 0 | 0 | 1 | 0.97629 | -0.45551 | 0.4 | 1 | 1.1 | 0.9
35 | 1 | 0.0039977 | 0.0010019 | 0 | 0 | 1 | 0.99641 | -0.068178 | 0.4 | 1 | 1.1 | 0.9
36 | 1 | 0.0020401 | 0.0005113 | 0 | 0 | 1 | 0.99638 | -0.068783 | 0.4 | 1 | 1.1 | 0.9
37 | 1 | 0.003889 | 0.00097468 | 0 | 0 | 1 | 0.99656 | -0.065358 | 0.4 | 1 | 1.1 | 0.9
38 | 1 | 0.0039953 | 0.0010013 | 0 | 0 | 1 | 0.99631 | -0.07007 | 0.4 | 1 | 1.1 | 0.9
39 | 1 | 0.0034485 | 0.00086428 | 0 | 0 | 1 | 0.99674 | -0.061811 | 0.4 | 1 | 1.1 | 0.9
80 | 1 | 0 | 0 | 0 | 0 | 1 | 0.9972 | -0.05301 | 0.4 | 1 | 1.1 | 0.9
81 | 1 | 0 | 0 | 0 | 0 | 1 | 0.99745 | -0.048091 | 0.4 | 1 | 1.1 | 0.9
41 | 1 | 0.0042348 | 0.0010613 | 0 | 0 | 1 | 0.97519 | -0.47734 | 0.4 | 1 | 1.1 | 0.9
43 | 1 | 0 | 0 | 0 | 0 | 1 | 0.97577 | -0.46589 | 0.4 | 1 | 1.1 | 0.9
65 | 1 | 0 | 0 | 0 | 0 | 1 | 0.9756 | -0.46924 | 0.4 | 1 | 1.1 | 0.9
78 | 1 | 0.0030903 | 0.00077449 | 0 | 0 | 1 | 0.97678 | -0.44611 | 0.4 | 1 | 1.1 | 0.9
63 | 1 | 0.0020282 | 0.00050831 | 0 | 0 | 1 | 0.97483 | -0.48444 | 0.4 | 1 | 1.1 | 0.9
44 | 1 | 0.0025734 | 0.00064497 | 0 | 0 | 1 | 0.99339 | -0.12518 | 0.4 | 1 | 1.1 | 0.9
45 | 1 | 0.0013106 | 0.00032846 | 0 | 0 | 1 | 0.99274 | -0.1375 | 0.4 | 1 | 1.1 | 0.9
46 | 1 | 0.0032674 | 0.00081889 | 0 | 0 | 1 | 0.99577 | -0.080019 | 0.4 | 1 | 1.1 | 0.9
47 | 1 | 0 | 0 | 0 | 0 | 1 | 0.99131 | -0.16481 | 0.4 | 1 | 1.1 | 0.9
48 | 1 | 0.0026163 | 0.0006557 | 0 | 0 | 1 | 0.99621 | -0.071574 | 0.4 | 1 | 1.1 | 0.9
76 | 1 | 0.0024222 | 0.00060706 | 0 | 0 | 1 | 0.99118 | -0.16747 | 0.4 | 1 | 1.1 | 0.9
51 | 1 | 0.0021336 | 0.00053473 | 0 | 0 | 1 | 0.99004 | -0.18914 | 0.4 | 1 | 1.1 | 0.9
146 | 1 | 0.0015196 | 0.00038085 | 0 | 0 | 1 | 0.99117 | -0.16753 | 0.4 | 1 | 1.1 | 0.9
49 | 1 | 0.0034802 | 0.00087221 | 0 | 0 | 1 | 0.98885 | -0.21194 | 0.4 | 1 | 1.1 | 0.9
85 | 3 | 0.0027105 | 0.00067931 | 0 | 0 | 1 | 1 | 0 | 0.4 | 1 | 1.1 | 0.9
50 | 1 | 0.0056319 | 0.0014115 | 0 | 0 | 1 | 0.98831 | -0.22237 | 0.4 | 1 | 1.1 | 0.9
52 | 1 | 0.0014221 | 0.00035641 | 0 | 0 | 1 | 0.98732 | -0.24141 | 0.4 | 1 | 1.1 | 0.9
67 | 1 | 0.0031056 | 0.00077833 | 0 | 0 | 1 | 0.98728 | -0.24206 | 0.4 | 1 | 1.1 | 0.9
53 | 1 | 0.0038344 | 0.00096099 | 0 | 0 | 1 | 0.98153 | -0.3532 | 0.4 | 1 | 1.1 | 0.9
54 | 1 | 0.0027902 | 0.00069929 | 0 | 0 | 1 | 0.98125 | -0.35866 | 0.4 | 1 | 1.1 | 0.9
55 | 1 | 0.0036341 | 0.00091079 | 0 | 0 | 1 | 0.98267 | -0.33106 | 0.4 | 1 | 1.1 | 0.9
57 | 1 | 0.0019073 | 0.00047801 | 0 | 0 | 1 | 0.98333 | -0.31837 | 0.4 | 1 | 1.1 | 0.9
82 | 1 | 0.0028892 | 0.00072409 | 0 | 0 | 1 | 0.98035 | -0.37628 | 0.4 | 1 | 1.1 | 0.9
72 | 1 | 0 | 0 | 0 | 0 | 1 | 0.98643 | -0.25919 | 0.4 | 1 | 1.1 | 0.9
149 | 1 | 0.001423 | 0.00035664 | 0 | 0 | 1 | 0.98626 | -0.26258 | 0.4 | 1 | 1.1 | 0.9
151 | 1 | 0 | 0 | 0 | 0 | 1 | 0.98664 | -0.25518 | 0.4 | 1 | 1.1 | 0.9
89 | 1 | 0.00344 | 0.00086215 | 0 | 0 | 1 | 0.9755 | -0.47104 | 0.4 | 1 | 1.1 | 0.9
86 | 1 | 0.0010398 | 0.00026061 | 0 | 0 | 1 | 0.97622 | -0.45695 | 0.4 | 1 | 1.1 | 0.9
90 | 1 | 0.00092597 | 0.00023207 | 0 | 0 | 1 | 0.9755 | -0.47109 | 0.4 | 1 | 1.1 | 0.9
87 | 1 | 0.0009785 | 0.00024524 | 0 | 0 | 1 | 0.97622 | -0.45697 | 0.4 | 1 | 1.1 | 0.9
64 | 1 | 0.0029089 | 0.00072904 | 0 | 0 | 1 | 0.97446 | -0.49158 | 0.4 | 1 | 1.1 | 0.9
66 | 1 | 0.0035495 | 0.0008896 | 0 | 0 | 1 | 0.97365 | -0.50766 | 0.4 | 1 | 1.1 | 0.9
79 | 1 | 0 | 0 | 0 | 0 | 1 | 0.97347 | -0.5112 | 0.4 | 1 | 1.1 | 0.9
83 | 1 | 0 | 0 | 0 | 0 | 1 | 0.97321 | -0.51639 | 0.4 | 1 | 1.1 | 0.9
84 | 1 | 0.0037072 | 0.00092911 | 0 | 0 | 1 | 0.97342 | -0.51222 | 0.4 | 1 | 1.1 | 0.9
144 | 1 | 0.0030517 | 0.00076482 | 0 | 0 | 1 | 0.98587 | -0.27026 | 0.4 | 1 | 1.1 | 0.9
152 | 1 | 0.0015244 | 0.00038206 | 0 | 0 | 1 | 0.98587 | -0.27009 | 0.4 | 1 | 1.1 | 0.9
150 | 1 | 0.0011943 | 0.00029931 | 0 | 0 | 1 | 0.9879 | -0.23089 | 0.4 | 1 | 1.1 | 0.9
93 | 1 | 0.0034472 | 0.00086395 | 0 | 0 | 1 | 0.97312 | -0.51821 | 0.4 | 1 | 1.1 | 0.9
95 | 1 | 0.0022333 | 0.00055971 | 0 | 0 | 1 | 0.97309 | -0.51871 | 0.4 | 1 | 1.1 | 0.9
114 | 1 | 0.0063704 | 0.0015966 | 0 | 0 | 1 | 0.99895 | -0.019887 | 0.4 | 1 | 1.1 | 0.9
92 | 1 | 0.0025709 | 0.00064432 | 0 | 0 | 1 | 0.97306 | -0.51938 | 0.4 | 1 | 1.1 | 0.9
96 | 1 | 0.0058289 | 0.0014609 | 0 | 0 | 1 | 0.97292 | -0.52206 | 0.4 | 1 | 1.1 | 0.9
115 | 1 | 0.0035022 | 0.00087773 | 0 | 0 | 1 | 0.99818 | -0.034355 | 0.4 | 1 | 1.1 | 0.9
88 | 1 | 0 | 0 | 0 | 0 | 1 | 0.9762 | -0.45738 | 0.4 | 1 | 1.1 | 0.9
160 | 1 | 0.0011122 | 0.00027875 | 0 | 0 | 1 | 0.9762 | -0.45747 | 0.4 | 1 | 1.1 | 0.9
91 | 1 | 0.00080085 | 0.00020071 | 0 | 0 | 1 | 0.97534 | -0.47419 | 0.4 | 1 | 1.1 | 0.9
98 | 1 | 0.0039222 | 0.00098299 | 0 | 0 | 1 | 0.97482 | -0.48457 | 0.4 | 1 | 1.1 | 0.9
99 | 1 | 0 | 0 | 0 | 0 | 1 | 0.97467 | -0.48745 | 0.4 | 1 | 1.1 | 0.9
100 | 1 | 0.003332 | 0.00083507 | 0 | 0 | 1 | 0.97433 | -0.49404 | 0.4 | 1 | 1.1 | 0.9
101 | 1 | 0.0032807 | 0.00082222 | 0 | 0 | 1 | 0.97444 | -0.49203 | 0.4 | 1 | 1.1 | 0.9
118 | 1 | 0.0025941 | 0.00065015 | 0 | 0 | 1 | 0.97389 | -0.50288 | 0.4 | 1 | 1.1 | 0.9
163 | 1 | 0.0023479 | 0.00058843 | 0 | 0 | 1 | 0.97412 | -0.49819 | 0.4 | 1 | 1.1 | 0.9
117 | 1 | 0.0041072 | 0.0010294 | 0 | 0 | 1 | 0.97376 | -0.5054 | 0.4 | 1 | 1.1 | 0.9
164 | 1 | 0.0016024 | 0.00040161 | 0 | 0 | 1 | 0.97398 | -0.50111 | 0.4 | 1 | 1.1 | 0.9
102 | 1 | 0.0075884 | 0.0019018 | 0 | 0 | 1 | 0.97065 | -0.56671 | 0.4 | 1 | 1.1 | 0.9
103 | 1 | 0.0022402 | 0.00056144 | 0 | 0 | 1 | 0.97083 | -0.56326 | 0.4 | 1 | 1.1 | 0.9
104 | 1 | 0.0043064 | 0.0010793 | 0 | 0 | 1 | 0.97058 | -0.56807 | 0.4 | 1 | 1.1 | 0.9
105 | 1 | 0 | 0 | 0 | 0 | 1 | 0.97098 | -0.56023 | 0.4 | 1 | 1.1 | 0.9
113 | 1 | 0.0018359 | 0.00046011 | 0 | 0 | 1 | 0.97133 | -0.55332 | 0.4 | 1 | 1.1 | 0.9
106 | 1 | 0 | 0 | 0 | 0 | 1 | 0.99305 | -0.13214 | 0.4 | 1 | 1.1 | 0.9
126 | 1 | 0.0026982 | 0.00067624 | 0 | 0 | 1 | 0.99303 | -0.13247 | 0.4 | 1 | 1.1 | 0.9
120 | 1 | 0.0071993 | 0.0018043 | 0 | 0 | 1 | 0.99309 | -0.13127 | 0.4 | 1 | 1.1 | 0.9
112 | 1 | 0.010632 | 0.0026646 | 0 | 0 | 1 | 0.97139 | -0.55221 | 0.4 | 1 | 1.1 | 0.9
125 | 1 | 0 | 0 | 0 | 0 | 1 | 0.97618 | -0.45932 | 0.4 | 1 | 1.1 | 0.9
137 | 1 | 0.0011976 | 0.00030015 | 0 | 0 | 1 | 0.97615 | -0.4599 | 0.4 | 1 | 1.1 | 0.9
133 | 1 | 0.0056731 | 0.0014218 | 0 | 0 | 1 | 0.97627 | -0.45751 | 0.4 | 1 | 1.1 | 0.9
119 | 1 | 0.004308 | 0.0010797 | 0 | 0 | 1 | 0.99312 | -0.13083 | 0.4 | 1 | 1.1 | 0.9
107 | 1 | 0.0023767 | 0.00059566 | 0 | 0 | 1 | 0.97241 | -0.53207 | 0.4 | 1 | 1.1 | 0.9
108 | 1 | 0.0011459 | 0.0002872 | 0 | 0 | 1 | 0.97297 | -0.52087 | 0.4 | 1 | 1.1 | 0.9
109 | 1 | 0.0021823 | 0.00054693 | 0 | 0 | 1 | 0.97225 | -0.53519 | 0.4 | 1 | 1.1 | 0.9
110 | 1 | 0.0058296 | 0.001461 | 0 | 0 | 1 | 0.97326 | -0.51514 | 0.4 | 1 | 1.1 | 0.9
111 | 1 | 0.0024888 | 0.00062374 | 0 | 0 | 1 | 0.97179 | -0.54426 | 0.4 | 1 | 1.1 | 0.9
116 | 1 | 0.0022008 | 0.00055156 | 0 | 0 | 1 | 0.9977 | -0.043481 | 0.4 | 1 | 1.1 | 0.9
123 | 1 | 0.0026861 | 0.00067321 | 0 | 0 | 1 | 0.99513 | -0.092257 | 0.4 | 1 | 1.1 | 0.9
121 | 1 | 0 | 0 | 0 | 0 | 1 | 0.99336 | -0.12618 | 0.4 | 1 | 1.1 | 0.9
124 | 1 | 0.0032632 | 0.00081783 | 0 | 0 | 1 | 0.99187 | -0.1546 | 0.4 | 1 | 1.1 | 0.9
122 | 1 | 0.0032783 | 0.00082161 | 0 | 0 | 1 | 0.97736 | -0.43594 | 0.4 | 1 | 1.1 | 0.9
130 | 1 | 0.0060221 | 0.0015093 | 0 | 0 | 1 | 0.97744 | -0.43437 | 0.4 | 1 | 1.1 | 0.9
147 | 1 | 0.0019703 | 0.00049381 | 0 | 0 | 1 | 0.98987 | -0.19288 | 0.4 | 1 | 1.1 | 0.9
128 | 1 | 0.0028079 | 0.00070372 | 0 | 0 | 1 | 0.97768 | -0.42971 | 0.4 | 1 | 1.1 | 0.9
148 | 1 | 0.002194 | 0.00054987 | 0 | 0 | 1 | 0.98883 | -0.21286 | 0.4 | 1 | 1.1 | 0.9
161 | 1 | 0.0029459 | 0.00073832 | 0 | 0 | 1 | 0.97598 | -0.46324 | 0.4 | 1 | 1.1 | 0.9
134 | 1 | 0 | 0 | 0 | 0 | 1 | 0.97671 | -0.44878 | 0.4 | 1 | 1.1 | 0.9
127 | 1 | 0.0087787 | 0.0022002 | 0 | 0 | 1 | 0.97769 | -0.42954 | 0.4 | 1 | 1.1 | 0.9
129 | 1 | 0 | 0 | 0 | 0 | 1 | 0.97854 | -0.41285 | 0.4 | 1 | 1.1 | 0.9
131 | 1 | 0 | 0 | 0 | 0 | 1 | 0.97831 | -0.41743 | 0.4 | 1 | 1.1 | 0.9
132 | 1 | 0.002119 | 0.00053107 | 0 | 0 | 1 | 0.97966 | -0.39094 | 0.4 | 1 | 1.1 | 0.9
140 | 1 | 0.0028484 | 0.00071386 | 0 | 0 | 1 | 0.97818 | -0.41987 | 0.4 | 1 | 1.1 | 0.9
138 | 1 | 0.0071246 | 0.0017856 | 0 | 0 | 1 | 0.97755 | -0.43223 | 0.4 | 1 | 1.1 | 0.9
157 | 1 | 0.0055979 | 0.001403 | 0 | 0 | 1 | 0.98088 | -0.36704 | 0.4 | 1 | 1.1 | 0.9
159 | 1 | 0.0054681 | 0.0013704 | 0 | 0 | 1 | 0.97816 | -0.42024 | 0.4 | 1 | 1.1 | 0.9
135 | 1 | 0 | 0 | 0 | 0 | 1 | 0.9771 | -0.44108 | 0.4 | 1 | 1.1 | 0.9
156 | 1 | 0.0032098 | 0.00080445 | 0 | 0 | 1 | 0.9826 | -0.33355 | 0.4 | 1 | 1.1 | 0.9
136 | 1 | 0 | 0 | 0 | 0 | 1 | 0.97659 | -0.45125 | 0.4 | 1 | 1.1 | 0.9
139 | 1 | 0.002817 | 0.000706 | 0 | 0 | 1 | 0.97699 | -0.44326 | 0.4 | 1 | 1.1 | 0.9
167 | 1 | 0.0026325 | 0.00065977 | 0 | 0 | 1 | 0.97612 | -0.46049 | 0.4 | 1 | 1.1 | 0.9
166 | 1 | 0.00334 | 0.00083709 | 0 | 0 | 1 | 0.97609 | -0.46095 | 0.4 | 1 | 1.1 | 0.9
141 | 1 | 0.0018613 | 0.0004665 | 0 | 0 | 1 | 0.98571 | -0.27327 | 0.4 | 1 | 1.1 | 0.9
142 | 1 | 0.0028794 | 0.00072164 | 0 | 0 | 1 | 0.98582 | -0.27122 | 0.4 | 1 | 1.1 | 0.9
143 | 1 | 0.001812 | 0.00045414 | 0 | 0 | 1 | 0.98565 | -0.27449 | 0.4 | 1 | 1.1 | 0.9
145 | 1 | 0.0018579 | 0.00046563 | 0 | 0 | 1 | 0.98561 | -0.27524 | 0.4 | 1 | 1.1 | 0.9
153 | 1 | 0.0017678 | 0.00044306 | 0 | 0 | 1 | 0.98407 | -0.30494 | 0.4 | 1 | 1.1 | 0.9
154 | 1 | 0.00209 | 0.00052379 | 0 | 0 | 1 | 0.98292 | -0.32724 | 0.4 | 1 | 1.1 | 0.9
165 | 1 | 0.0026777 | 0.0006711 | 0 | 0 | 1 | 0.97388 | -0.50293 | 0.4 | 1 | 1.1 | 0.9
169 | 1 | 0.0030289 | 0.00075912 | 0 | 0 | 1 | 0.97388 | -0.50295 | 0.4 | 1 | 1.1 | 0.9
168 | 1 | 0.0021417 | 0.00053675 | 0 | 0 | 1 | 0.97607 | -0.46144 | 0.4 | 1 | 1.1 | 0.9

## generator_data
GEN_BUS | PG | QG | QMAX | QMIN | VG | MBASE | GEN_STATUS | PMAX | PMIN
85 | 0.43982 | 0.11306 | 10 | -10 | 1 | 100 | 1 | 10 | 0

## branch_data
F_BUS | T_BUS | BR_R | BR_X | BR_B | RATE_A | RATE_B | RATE_C | TAP | SHIFT | BR_STATUS | ANGMIN | ANGMAX | P_in | Q_in | P_out | Q_out
1 | 2 | 0.28987 | 0.18551 | 4.8676e-10 | 0 | 0 | 0 | 0 | 0 | 1 | -90 | 90 | -0.003796 | -0.00095086 | 0.0037961 | 0.00095084
1 | 3 | 1.3281 | 0.84996 | 2.2302e-09 | 0 | 0 | 0 | 0 | 0 | 1 | -90 | 90 | 0.0015739 | 0.0003939 | -0.0015738 | -0.00039409
2 | 4 | 1.7926 | 1.1473 | 3.0102e-09 | 0 | 0 | 0 | 0 | 0 | 1 | -90 | 90 | -0.0057204 | -0.0014332 | 0.0057211 | 0.0014333
3 | 5 | 2.5447 | 1.6286 | 4.2733e-09 | 0 | 0 | 0 | 0 | 0 | 1 | -90 | 90 | 0.0015738 | 0.00039409 | -0.0015738 | -0.00039445
4 | 22 | 2.0185 | 1.2918 | 3.3896e-09 | 0 | 0 | 0 | 0 | 0 | 1 | -90 | 90 | -0.0081343 | -0.0020381 | 0.0081358 | 0.0020388
22 | 23 | 0.50787 | 0.32503 | 8.5285e-10 | 0 | 0 | 0 | 0 | 0 | 1 | -90 | 90 | -0.012515 | -0.0031363 | 0.012516 | 0.0031368
23 | 24 | 1.2671 | 0.81093 | 2.1278e-09 | 0 | 0 | 0 | 0 | 0 | 1 | -90 | 90 | -0.017333 | -0.0043442 | 0.017337 | 0.0043467
6 | 7 | 0.49116 | 0.31434 | 8.2479e-10 | 0 | 0 | 0 | 0 | 0 | 1 | -90 | 90 | 0.0050121 | 0.0012561 | -0.005012 | -0.0012561
6 | 8 | 1.6856 | 1.0788 | 2.8305e-09 | 0 | 0 | 0 | 0 | 0 | 1 | -90 | 90 | -0.0070261 | -0.0017609 | 0.007027 | 0.0017612
8 | 10 | 0.54852 | 0.35105 | 9.2112e-10 | 0 | 0 | 0 | 0 | 0 | 1 | -90 | 90 | -0.011002 | -0.0027574 | 0.011002 | 0.0027577
10 | 19 | 1.1712 | 0.74955 | 1.9667e-09 | 0 | 0 | 0 | 0 | 0 | 1 | -90 | 90 | -0.025949 | -0.0065053 | 0.025957 | 0.0065106
10 | 16 | 1.3424 | 0.85912 | 2.2542e-09 | 0 | 0 | 0 | 0 | 0 | 1 | -90 | 90 | 0.014946 | 0.0037475 | -0.014943 | -0.0037457
19 | 71 | 0.47969 | 0.307 | 8.0552e-10 | 0 | 0 | 0 | 0 | 0 | 1 | -90 | 90 | -0.027711 | -0.0069502 | 0.027715 | 0.0069527
16 | 17 | 1.6628 | 1.0642 | 2.7923e-09 | 0 | 0 | 0 | 0 | 0 | 1 | -90 | 90 | 0.011958 | 0.0029976 | -0.011956 | -0.0029962
14 | 12 | 1.3406 | 0.858 | 2.2513e-09 | 0 | 0 | 0 | 0 | 0 | 1 | -90 | 90 | -0.0031496 | -0.00078937 | 0.0031497 | 0.00078924
12 | 11 | 0.65943 | 0.42204 | 1.1074e-09 | 0 | 0 | 0 | 0 | 0 | 1 | -90 | 90 | -0.0098288 | -0.0024632 | 0.0098295 | 0.0024635
71 | 70 | 1.8596 | 1.1902 | 3.1228e-09 | 0 | 0 | 0 | 0 | 0 | 1 | -90 | 90 | -0.02915 | -0.0073122 | 0.029167 | 0.0073229
17 | 18 | 0.18226 | 0.11665 | 3.0606e-10 | 0 | 0 | 0 | 0 | 0 | 1 | -90 | 90 | 0.0077006 | 0.0019298 | -0.0077005 | -0.0019298
11 | 13 | 1.5298 | 0.97909 | 2.569e-09 | 0 | 0 | 0 | 0 | 0 | 1 | -90 | 90 | -0.013228 | -0.0033152 | 0.013231 | 0.0033168
13 | 15 | 2.515 | 1.6096 | 4.2234e-09 | 0 | 0 | 0 | 0 | 0 | 1 | -90 | 90 | -0.016866 | -0.0042279 | 0.016874 | 0.0042325
15 | 60 | 0.29883 | 0.19125 | 5.0181e-10 | 0 | 0 | 0 | 0 | 0 | 1 | -90 | 90 | 0.034887 | 0.0087665 | -0.034883 | -0.008764
15 | 58 | 0.94906 | 0.6074 | 1.5937e-09 | 0 | 0 | 0 | 0 | 0 | 1 | -90 | 90 | -0.05176 | -0.012999 | 0.051788 | 0.013016
60 | 69 | 1.316 | 0.84221 | 2.2098e-09 | 0 | 0 | 0 | 0 | 0 | 1 | -90 | 90 | 0.034883 | 0.008764 | -0.034865 | -0.008753
58 | 59 | 1.2308 | 0.78768 | 2.0668e-09 | 0 | 0 | 0 | 0 | 0 | 1 | -90 | 90 | -0.053406 | -0.013422 | 0.053444 | 0.013446
69 | 70 | 0.43965 | 0.28137 | 7.3828e-10 | 0 | 0 | 0 | 0 | 0 | 1 | -90 | 90 | 0.032946 | 0.0082719 | -0.03294 | -0.0082686
59 | 47 | 1.4323 | 0.9167 | 2.4053e-09 | 0 | 0 | 0 | 0 | 0 | 1 | -90 | 90 | -0.057027 | -0.014344 | 0.057077 | 0.014376
18 | 20 | 1.7372 | 1.1118 | 2.9172e-09 | 0 | 0 | 0 | 0 | 0 | 1 | -90 | 90 | 0.0063936 | 0.0016022 | -0.0063929 | -0.001602
20 | 21 | 1.8127 | 1.1601 | 3.0441e-09 | 0 | 0 | 0 | 0 | 0 | 1 | -90 | 90 | 0.0037196 | 0.00093204 | -0.0037193 | -0.00093216
24 | 42 | 0.56607 | 0.36228 | 9.5058e-10 | 0 | 0 | 0 | 0 | 0 | 1 | -90 | 90 | -0.022468 | -0.0056327 | 0.022471 | 0.0056347
42 | 40 | 1.637 | 1.0477 | 2.749e-09 | 0 | 0 | 0 | 0 | 0 | 1 | -90 | 90 | -0.02555 | -0.0064063 | 0.025562 | 0.0064137
40 | 41 | 0.29915 | 0.19145 | 5.0235e-10 | 0 | 0 | 0 | 0 | 0 | 1 | -90 | 90 | -0.028526 | -0.0071567 | 0.028529 | 0.0071584
25 | 26 | 0.47604 | 0.30467 | 7.994e-10 | 0 | 0 | 0 | 0 | 0 | 1 | -90 | 90 | 0.0034536 | 0.00086552 | -0.0034536 | -0.00086556
25 | 27 | 1.4799 | 0.94714 | 2.4852e-09 | 0 | 0 | 0 | 0 | 0 | 1 | -90 | 90 | -0.0065742 | -0.0016476 | 0.0065749 | 0.0016478
27 | 29 | 0.48963 | 0.31336 | 8.2222e-10 | 0 | 0 | 0 | 0 | 0 | 1 | -90 | 90 | -0.0081395 | -0.00204 | 0.0081398 | 0.0020401
29 | 75 | 1.708 | 1.0931 | 2.8682e-09 | 0 | 0 | 0 | 0 | 0 | 1 | -90 | 90 | -0.010554 | -0.0026452 | 0.010556 | 0.0026462
75 | 77 | 0.38982 | 0.24948 | 1.9638e-09 | 0 | 0 | 0 | 0 | 0 | 1 | -90 | 90 | 0.18463 | 0.046924 | -0.18448 | -0.04683
75 | 68 | 0.63705 | 0.40771 | 3.2094e-09 | 0 | 0 | 0 | 0 | 0 | 1 | -90 | 90 | -0.19915 | -0.050564 | 0.19943 | 0.050741
77 | 57 | 0.37775 | 0.24176 | 1.903e-09 | 0 | 0 | 0 | 0 | 0 | 1 | -90 | 90 | 0.18132 | 0.046038 | -0.18119 | -0.045951
68 | 67 | 0.33151 | 0.21217 | 1.6701e-09 | 0 | 0 | 0 | 0 | 0 | 1 | -90 | 90 | -0.20414 | -0.051921 | 0.20429 | 0.052017
30 | 31 | 0.76454 | 0.48931 | 3.8516e-09 | 0 | 0 | 0 | 0 | 0 | 1 | -90 | 90 | -0.089714 | -0.022636 | 0.089782 | 0.022679
30 | 32 | 0.12165 | 0.077855 | 6.1284e-10 | 0 | 0 | 0 | 0 | 0 | 1 | -90 | 90 | 0.08532 | 0.021535 | -0.08531 | -0.021528
31 | 33 | 0.11986 | 0.076707 | 6.0381e-10 | 0 | 0 | 0 | 0 | 0 | 1 | -90 | 90 | -0.09528 | -0.024057 | 0.095292 | 0.024065
32 | 34 | 0.98992 | 0.63355 | 4.987e-09 | 0 | 0 | 0 | 0 | 0 | 1 | -90 | 90 | 0.082713 | 0.020877 | -0.082638 | -0.02083
33 | 73 | 0.4889 | 0.3129 | 2.463e-09 | 0 | 0 | 0 | 0 | 0 | 1 | -90 | 90 | -0.09954 | -0.025129 | 0.099594 | 0.025163
34 | 61 | 0.54732 | 0.35028 | 2.7573e-09 | 0 | 0 | 0 | 0 | 0 | 1 | -90 | 90 | 0.079576 | 0.020062 | -0.079538 | -0.020038
73 | 74 | 3.3069 | 2.1164 | 5.5532e-09 | 0 | 0 | 0 | 0 | 0 | 1 | -90 | 90 | 0.066002 | 0.016674 | -0.065842 | -0.016572
73 | 56 | 0.21865 | 0.13993 | 1.1015e-09 | 0 | 0 | 0 | 0 | 0 | 1 | -90 | 90 | -0.1656 | -0.041837 | 0.16566 | 0.041879
61 | 62 | 0.63481 | 0.40628 | 3.198e-09 | 0 | 0 | 0 | 0 | 0 | 1 | -90 | 90 | 0.076095 | 0.019175 | -0.076054 | -0.019149
74 | 78 | 0.87145 | 0.55773 | 1.4634e-09 | 0 | 0 | 0 | 0 | 0 | 1 | -90 | 90 | 0.062296 | 0.015684 | -0.062258 | -0.01566
56 | 82 | 2.6199 | 1.6768 | 4.3996e-09 | 0 | 0 | 0 | 0 | 0 | 1 | -90 | 90 | 0.0028894 | 0.00072384 | -0.0028891 | -0.00072411
56 | 54 | 0.4081 | 0.26118 | 2.0559e-09 | 0 | 0 | 0 | 0 | 0 | 1 | -90 | 90 | -0.16855 | -0.042603 | 0.16868 | 0.042685
62 | 89 | 0.912 | 0.58368 | 4.5945e-09 | 0 | 0 | 0 | 0 | 0 | 1 | -90 | 90 | 0.072923 | 0.018365 | -0.072869 | -0.018331
62 | 86 | 1.9575 | 1.2528 | 3.2872e-09 | 0 | 0 | 0 | 0 | 0 | 1 | -90 | 90 | 0.0031307 | 0.00078415 | -0.0031305 | -0.00078432
35 | 36 | 0.446 | 0.28544 | 7.4895e-10 | 0 | 0 | 0 | 0 | 0 | 1 | -90 | 90 | 0.0060358 | 0.0015126 | -0.0060356 | -0.0015125
35 | 37 | 1.2509 | 0.80057 | 2.1006e-09 | 0 | 0 | 0 | 0 | 0 | 1 | -90 | 90 | -0.010034 | -0.0025145 | 0.010035 | 0.0025151
36 | 38 | 1.4333 | 0.91731 | 2.4069e-09 | 0 | 0 | 0 | 0 | 0 | 1 | -90 | 90 | 0.0039955 | 0.0010012 | -0.0039953 | -0.0010013
37 | 39 | 1.1342 | 0.72589 | 1.9046e-09 | 0 | 0 | 0 | 0 | 0 | 1 | -90 | 90 | -0.013924 | -0.0034898 | 0.013926 | 0.0034911
39 | 80 | 2.257 | 1.4445 | 3.7901e-09 | 0 | 0 | 0 | 0 | 0 | 1 | -90 | 90 | -0.017375 | -0.0043554 | 0.017382 | 0.0043597
80 | 81 | 1.2623 | 0.8079 | 2.1198e-09 | 0 | 0 | 0 | 0 | 0 | 1 | -90 | 90 | -0.017382 | -0.0043597 | 0.017386 | 0.0043621
81 | 85 | 0.70277 | 0.44977 | 3.5404e-09 | 0 | 0 | 0 | 0 | 0 | 1 | -90 | 90 | -0.31066 | -0.079695 | 0.31139 | 0.08016
81 | 48 | 0.36244 | 0.23196 | 1.8259e-09 | 0 | 0 | 0 | 0 | 0 | 1 | -90 | 90 | 0.29328 | 0.075333 | -0.29294 | -0.07512
41 | 43 | 1.4911 | 0.9543 | 2.504e-09 | 0 | 0 | 0 | 0 | 0 | 1 | -90 | 90 | -0.032764 | -0.0082197 | 0.032782 | 0.008231
43 | 65 | 0.54375 | 0.348 | 9.131e-10 | 0 | 0 | 0 | 0 | 0 | 1 | -90 | 90 | 0.02633 | 0.0066187 | -0.026326 | -0.0066161
43 | 78 | 1.4316 | 0.91624 | 2.4041e-09 | 0 | 0 | 0 | 0 | 0 | 1 | -90 | 90 | -0.059112 | -0.01485 | 0.059168 | 0.014885
65 | 63 | 2.4656 | 1.578 | 4.1404e-09 | 0 | 0 | 0 | 0 | 0 | 1 | -90 | 90 | 0.026326 | 0.0066161 | -0.026307 | -0.0066043
63 | 64 | 1.2541 | 0.80263 | 2.106e-09 | 0 | 0 | 0 | 0 | 0 | 1 | -90 | 90 | 0.024279 | 0.006096 | -0.024271 | -0.0060909
44 | 45 | 0.19434 | 0.12438 | 9.7906e-10 | 0 | 0 | 0 | 0 | 0 | 1 | -90 | 90 | 0.28374 | 0.072523 | -0.28357 | -0.072415
44 | 46 | 0.70835 | 0.45335 | 3.5686e-09 | 0 | 0 | 0 | 0 | 0 | 1 | -90 | 90 | -0.28631 | -0.073168 | 0.28694 | 0.073569
45 | 47 | 0.4321 | 0.27655 | 2.1769e-09 | 0 | 0 | 0 | 0 | 0 | 1 | -90 | 90 | 0.28226 | 0.072087 | -0.28189 | -0.071849
46 | 48 | 0.13132 | 0.084042 | 6.6154e-10 | 0 | 0 | 0 | 0 | 0 | 1 | -90 | 90 | -0.29021 | -0.074388 | 0.29033 | 0.074464
47 | 76 | 2.9691 | 1.9002 | 4.9859e-09 | 0 | 0 | 0 | 0 | 0 | 1 | -90 | 90 | 0.0039423 | 0.00098772 | -0.0039418 | -0.00098789
47 | 51 | 0.49103 | 0.31426 | 2.4737e-09 | 0 | 0 | 0 | 0 | 0 | 1 | -90 | 90 | 0.22087 | 0.056485 | -0.22061 | -0.05632
76 | 146 | 0.20185 | 0.12919 | 3.3897e-10 | 0 | 0 | 0 | 0 | 0 | 1 | -90 | 90 | 0.0015196 | 0.00038083 | -0.0015196 | -0.00038086
51 | 49 | 0.46369 | 0.29676 | 2.336e-09 | 0 | 0 | 0 | 0 | 0 | 1 | -90 | 90 | 0.21848 | 0.055785 | -0.21824 | -0.055631
49 | 50 | 0.21518 | 0.13771 | 1.084e-09 | 0 | 0 | 0 | 0 | 0 | 1 | -90 | 90 | 0.21476 | 0.054759 | -0.21465 | -0.05469
85 | 114 | 0.71878 | 0.46002 | 1.207e-09 | 0 | 0 | 0 | 0 | 0 | 1 | -90 | 90 | 0.12571 | 0.032219 | -0.12559 | -0.032141
50 | 52 | 0.40282 | 0.25781 | 2.0294e-09 | 0 | 0 | 0 | 0 | 0 | 1 | -90 | 90 | 0.20902 | 0.053279 | -0.20882 | -0.053156
52 | 67 | 0.013838 | 0.0088565 | 6.9715e-11 | 0 | 0 | 0 | 0 | 0 | 1 | -90 | 90 | 0.2074 | 0.0528 | -0.20739 | -0.052796
53 | 54 | 0.13853 | 0.088657 | 6.9787e-10 | 0 | 0 | 0 | 0 | 0 | 1 | -90 | 90 | 0.17151 | 0.043413 | -0.17147 | -0.043384
53 | 55 | 0.54923 | 0.35151 | 2.7669e-09 | 0 | 0 | 0 | 0 | 0 | 1 | -90 | 90 | -0.17535 | -0.044374 | 0.17554 | 0.044493
55 | 57 | 0.3089 | 0.19769 | 1.5562e-09 | 0 | 0 | 0 | 0 | 0 | 1 | -90 | 90 | -0.17917 | -0.045403 | 0.17928 | 0.045473
72 | 149 | 1.1456 | 0.73316 | 1.9237e-09 | 0 | 0 | 0 | 0 | 0 | 1 | -90 | 90 | 0.012893 | 0.0032326 | -0.012891 | -0.0032315
72 | 151 | 1.3573 | 0.86865 | 2.2792e-09 | 0 | 0 | 0 | 0 | 0 | 1 | -90 | 90 | -0.012893 | -0.0032326 | 0.012895 | 0.003234
149 | 144 | 2.9183 | 1.8677 | 4.9006e-09 | 0 | 0 | 0 | 0 | 0 | 1 | -90 | 90 | 0.011468 | 0.0028749 | -0.011463 | -0.0028726
151 | 152 | 0.8853 | 0.56659 | 1.4867e-09 | 0 | 0 | 0 | 0 | 0 | 1 | -90 | 90 | 0.073959 | 0.018752 | -0.073906 | -0.018718
151 | 150 | 1.2299 | 0.78712 | 2.0653e-09 | 0 | 0 | 0 | 0 | 0 | 1 | -90 | 90 | -0.086854 | -0.021986 | 0.086955 | 0.022051
89 | 90 | 0.0027761 | 0.0017767 | 1.3985e-11 | 0 | 0 | 0 | 0 | 0 | 1 | -90 | 90 | 0.069429 | 0.017469 | -0.069429 | -0.017469
86 | 87 | 0.051929 | 0.033235 | 8.7204e-11 | 0 | 0 | 0 | 0 | 0 | 1 | -90 | 90 | 0.0020907 | 0.00052371 | -0.0020907 | -0.00052371
90 | 91 | 0.19384 | 0.12406 | 9.7654e-10 | 0 | 0 | 0 | 0 | 0 | 1 | -90 | 90 | 0.068503 | 0.017237 | -0.068493 | -0.01723
87 | 88 | 1.5734 | 1.007 | 2.6422e-09 | 0 | 0 | 0 | 0 | 0 | 1 | -90 | 90 | 0.0011122 | 0.00027847 | -0.0011122 | -0.00027871
64 | 66 | 3.2039 | 2.0505 | 5.3802e-09 | 0 | 0 | 0 | 0 | 0 | 1 | -90 | 90 | 0.021362 | 0.0053619 | -0.021346 | -0.0053519
66 | 79 | 0.84589 | 0.54137 | 1.4205e-09 | 0 | 0 | 0 | 0 | 0 | 1 | -90 | 90 | 0.017796 | 0.0044623 | -0.017793 | -0.0044605
79 | 83 | 1.5648 | 1.0014 | 2.6277e-09 | 0 | 0 | 0 | 0 | 0 | 1 | -90 | 90 | 0.014086 | 0.0035315 | -0.014082 | -0.0035295
79 | 84 | 1.1675 | 0.7472 | 1.9605e-09 | 0 | 0 | 0 | 0 | 0 | 1 | -90 | 90 | 0.0037073 | 0.00092907 | -0.0037071 | -0.00092914
83 | 93 | 1.2805 | 0.81952 | 2.1503e-09 | 0 | 0 | 0 | 0 | 0 | 1 | -90 | 90 | 0.0060185 | 0.0015082 | -0.006018 | -0.0015081
83 | 95 | 1.2194 | 0.78042 | 2.0477e-09 | 0 | 0 | 0 | 0 | 0 | 1 | -90 | 90 | 0.0080638 | 0.0020212 | -0.0080629 | -0.0020209
144 | 142 | 0.50142 | 0.32091 | 8.4202e-10 | 0 | 0 | 0 | 0 | 0 | 1 | -90 | 90 | 0.0084118 | 0.0021078 | -0.0084114 | -0.0021077
152 | 153 | 2.1085 | 1.3494 | 3.5407e-09 | 0 | 0 | 0 | 0 | 0 | 1 | -90 | 90 | 0.072381 | 0.018336 | -0.07226 | -0.018259
150 | 148 | 0.90236 | 0.57751 | 1.5153e-09 | 0 | 0 | 0 | 0 | 0 | 1 | -90 | 90 | -0.088149 | -0.02235 | 0.088226 | 0.022399
93 | 92 | 1.9369 | 1.2396 | 3.2526e-09 | 0 | 0 | 0 | 0 | 0 | 1 | -90 | 90 | 0.0025709 | 0.00064413 | -0.0025708 | -0.00064434
95 | 96 | 2.4397 | 1.5614 | 4.0968e-09 | 0 | 0 | 0 | 0 | 0 | 1 | -90 | 90 | 0.0058297 | 0.0014611 | -0.0058288 | -0.0014609
114 | 115 | 0.55027 | 0.35217 | 9.2405e-10 | 0 | 0 | 0 | 0 | 0 | 1 | -90 | 90 | 0.11922 | 0.030545 | -0.11914 | -0.030491
115 | 116 | 0.35731 | 0.22868 | 6.0003e-10 | 0 | 0 | 0 | 0 | 0 | 1 | -90 | 90 | 0.11564 | 0.029614 | -0.11559 | -0.029581
88 | 160 | 0.32934 | 0.21077 | 5.5304e-10 | 0 | 0 | 0 | 0 | 0 | 1 | -90 | 90 | 0.0011122 | 0.00027871 | -0.0011122 | -0.00027876
91 | 98 | 0.6549 | 0.41914 | 3.2993e-09 | 0 | 0 | 0 | 0 | 0 | 1 | -90 | 90 | 0.067692 | 0.01703 | -0.067658 | -0.017008
98 | 99 | 0.19303 | 0.12354 | 9.7247e-10 | 0 | 0 | 0 | 0 | 0 | 1 | -90 | 90 | 0.063736 | 0.016025 | -0.063727 | -0.01602
99 | 100 | 0.55306 | 0.35396 | 2.7862e-09 | 0 | 0 | 0 | 0 | 0 | 1 | -90 | 90 | 0.050783 | 0.012774 | -0.050767 | -0.012764
99 | 101 | 1.5046 | 0.96293 | 2.5266e-09 | 0 | 0 | 0 | 0 | 0 | 1 | -90 | 90 | 0.012944 | 0.003246 | -0.012942 | -0.0032445
100 | 118 | 0.79436 | 0.50839 | 4.0018e-09 | 0 | 0 | 0 | 0 | 0 | 1 | -90 | 90 | 0.047435 | 0.011929 | -0.047415 | -0.011916
101 | 163 | 2.7153 | 1.7378 | 4.5597e-09 | 0 | 0 | 0 | 0 | 0 | 1 | -90 | 90 | 0.009661 | 0.0024222 | -0.0096582 | -0.0024208
118 | 117 | 0.23963 | 0.15336 | 1.2072e-09 | 0 | 0 | 0 | 0 | 0 | 1 | -90 | 90 | 0.044821 | 0.011266 | -0.044815 | -0.011263
163 | 164 | 1.7003 | 1.0882 | 2.8553e-09 | 0 | 0 | 0 | 0 | 0 | 1 | -90 | 90 | 0.0073104 | 0.0018324 | -0.0073094 | -0.001832
117 | 110 | 1.0182 | 0.65168 | 3.4198e-09 | 0 | 0 | 0 | 0 | 0 | 1 | -90 | 90 | 0.040708 | 0.010234 | -0.040689 | -0.010222
164 | 165 | 1.3553 | 0.8674 | 2.2759e-09 | 0 | 0 | 0 | 0 | 0 | 1 | -90 | 90 | 0.005707 | 0.0014304 | -0.0057065 | -0.0014303
102 | 103 | 1.227 | 0.7853 | 2.0605e-09 | 0 | 0 | 0 | 0 | 0 | 1 | -90 | 90 | -0.011895 | -0.0029812 | 0.011897 | 0.0029823
102 | 104 | 1.3348 | 0.85429 | 2.2415e-09 | 0 | 0 | 0 | 0 | 0 | 1 | -90 | 90 | 0.0043065 | 0.0010793 | -0.0043062 | -0.0010793
103 | 105 | 0.90624 | 0.58 | 1.5218e-09 | 0 | 0 | 0 | 0 | 0 | 1 | -90 | 90 | -0.014137 | -0.0035437 | 0.014139 | 0.0035449
105 | 113 | 2.0662 | 1.3224 | 3.4697e-09 | 0 | 0 | 0 | 0 | 0 | 1 | -90 | 90 | -0.014139 | -0.0035449 | 0.014143 | 0.0035476
113 | 112 | 0.29284 | 0.18742 | 4.9175e-10 | 0 | 0 | 0 | 0 | 0 | 1 | -90 | 90 | -0.015979 | -0.0040077 | 0.01598 | 0.0040082
106 | 126 | 0.53484 | 0.3423 | 8.9815e-10 | 0 | 0 | 0 | 0 | 0 | 1 | -90 | 90 | 0.0026982 | 0.00067618 | -0.0026982 | -0.00067624
106 | 120 | 1.4219 | 0.91002 | 2.3878e-09 | 0 | 0 | 0 | 0 | 0 | 1 | -90 | 90 | -0.0026982 | -0.00067618 | 0.0026984 | 0.00067601
120 | 119 | 0.19783 | 0.12661 | 3.3221e-10 | 0 | 0 | 0 | 0 | 0 | 1 | -90 | 90 | -0.0098976 | -0.0024803 | 0.0098979 | 0.0024804
112 | 111 | 1.2642 | 0.80906 | 2.1229e-09 | 0 | 0 | 0 | 0 | 0 | 1 | -90 | 90 | -0.026612 | -0.0066729 | 0.026622 | 0.0066791
125 | 137 | 0.5924 | 0.37914 | 9.948e-10 | 0 | 0 | 0 | 0 | 0 | 1 | -90 | 90 | 0.0041441 | 0.001038 | -0.0041439 | -0.001038
125 | 133 | 1.8725 | 1.1984 | 3.1444e-09 | 0 | 0 | 0 | 0 | 0 | 1 | -90 | 90 | -0.0041441 | -0.001038 | 0.0041444 | 0.0010379
137 | 161 | 4.845 | 3.1008 | 8.136e-09 | 0 | 0 | 0 | 0 | 0 | 1 | -90 | 90 | 0.0029463 | 0.00073787 | -0.0029459 | -0.00073834
133 | 134 | 3.7976 | 2.4305 | 6.3773e-09 | 0 | 0 | 0 | 0 | 0 | 1 | -90 | 90 | -0.0098175 | -0.0024598 | 0.0098215 | 0.0024618
119 | 121 | 1.4476 | 0.92647 | 2.4309e-09 | 0 | 0 | 0 | 0 | 0 | 1 | -90 | 90 | -0.014206 | -0.0035601 | 0.014209 | 0.0035619
107 | 108 | 1.4114 | 0.90327 | 2.37e-09 | 0 | 0 | 0 | 0 | 0 | 1 | -90 | 90 | -0.033686 | -0.0084563 | 0.033704 | 0.0084675
107 | 109 | 0.42289 | 0.27065 | 7.1015e-10 | 0 | 0 | 0 | 0 | 0 | 1 | -90 | 90 | 0.03131 | 0.0078606 | -0.031305 | -0.0078577
108 | 110 | 0.69924 | 0.44752 | 1.1742e-09 | 0 | 0 | 0 | 0 | 0 | 1 | -90 | 90 | -0.03485 | -0.0087547 | 0.03486 | 0.0087607
109 | 111 | 1.321 | 0.84543 | 2.2183e-09 | 0 | 0 | 0 | 0 | 0 | 1 | -90 | 90 | 0.029123 | 0.0073107 | -0.02911 | -0.0073029
116 | 123 | 1.9413 | 1.2425 | 3.26e-09 | 0 | 0 | 0 | 0 | 0 | 1 | -90 | 90 | 0.11339 | 0.02903 | -0.11312 | -0.028859
123 | 121 | 1.3774 | 0.88153 | 2.313e-09 | 0 | 0 | 0 | 0 | 0 | 1 | -90 | 90 | 0.11043 | 0.028186 | -0.11025 | -0.02807
121 | 124 | 1.3225 | 0.84642 | 2.2209e-09 | 0 | 0 | 0 | 0 | 0 | 1 | -90 | 90 | 0.096043 | 0.024508 | -0.095911 | -0.024424
124 | 147 | 1.8377 | 1.1761 | 3.0859e-09 | 0 | 0 | 0 | 0 | 0 | 1 | -90 | 90 | 0.092648 | 0.023607 | -0.092477 | -0.023498
122 | 130 | 2.0478 | 1.3106 | 3.4389e-09 | 0 | 0 | 0 | 0 | 0 | 1 | -90 | 90 | -0.0032782 | -0.00082163 | 0.0032785 | 0.00082146
130 | 128 | 2.1479 | 1.3746 | 3.6069e-09 | 0 | 0 | 0 | 0 | 0 | 1 | -90 | 90 | -0.0093004 | -0.0023308 | 0.0093025 | 0.0023318
147 | 148 | 0.97778 | 0.62578 | 1.642e-09 | 0 | 0 | 0 | 0 | 0 | 1 | -90 | 90 | 0.090507 | 0.023004 | -0.09042 | -0.022948
128 | 127 | 0.058956 | 0.037732 | 9.9003e-11 | 0 | 0 | 0 | 0 | 0 | 1 | -90 | 90 | -0.01211 | -0.0030355 | 0.01211 | 0.0030355
134 | 135 | 1.836 | 1.175 | 3.0832e-09 | 0 | 0 | 0 | 0 | 0 | 1 | -90 | 90 | -0.01794 | -0.0044973 | 0.017947 | 0.0045012
134 | 136 | 1.3028 | 0.8338 | 2.1878e-09 | 0 | 0 | 0 | 0 | 0 | 1 | -90 | 90 | 0.0081187 | 0.0020355 | -0.0081178 | -0.0020351
127 | 129 | 3.4273 | 2.1934 | 5.7553e-09 | 0 | 0 | 0 | 0 | 0 | 1 | -90 | 90 | -0.020889 | -0.0052357 | 0.020906 | 0.0052458
129 | 131 | 0.54336 | 0.34775 | 9.1245e-10 | 0 | 0 | 0 | 0 | 0 | 1 | -90 | 90 | 0.036242 | 0.0090997 | -0.036234 | -0.0090948
129 | 132 | 1.649 | 1.0554 | 2.7691e-09 | 0 | 0 | 0 | 0 | 0 | 1 | -90 | 90 | -0.057148 | -0.014346 | 0.057208 | 0.014384
131 | 140 | 1.2573 | 0.80468 | 2.1114e-09 | 0 | 0 | 0 | 0 | 0 | 1 | -90 | 90 | 0.0083174 | 0.0020848 | -0.0083164 | -0.0020844
131 | 138 | 2.2752 | 1.4561 | 3.8206e-09 | 0 | 0 | 0 | 0 | 0 | 1 | -90 | 90 | 0.027917 | 0.00701 | -0.027897 | -0.0069978
132 | 157 | 1.7385 | 1.1126 | 2.9194e-09 | 0 | 0 | 0 | 0 | 0 | 1 | -90 | 90 | -0.059327 | -0.014915 | 0.059395 | 0.014958
140 | 159 | 0.29094 | 0.1862 | 4.8856e-10 | 0 | 0 | 0 | 0 | 0 | 1 | -90 | 90 | 0.0054681 | 0.0013705 | -0.005468 | -0.0013705
138 | 135 | 1.8259 | 1.1686 | 3.0662e-09 | 0 | 0 | 0 | 0 | 0 | 1 | -90 | 90 | 0.020773 | 0.0052121 | -0.020764 | -0.0052068
157 | 156 | 2.2325 | 1.4288 | 3.749e-09 | 0 | 0 | 0 | 0 | 0 | 1 | -90 | 90 | -0.064992 | -0.016361 | 0.065097 | 0.016427
135 | 139 | 3.3144 | 2.1212 | 5.5658e-09 | 0 | 0 | 0 | 0 | 0 | 1 | -90 | 90 | 0.0028172 | 0.00070567 | -0.0028169 | -0.00070602
156 | 154 | 0.40168 | 0.25707 | 6.7452e-10 | 0 | 0 | 0 | 0 | 0 | 1 | -90 | 90 | -0.068306 | -0.017231 | 0.068327 | 0.017244
136 | 167 | 4.8645 | 3.1133 | 8.1689e-09 | 0 | 0 | 0 | 0 | 0 | 1 | -90 | 90 | 0.0081178 | 0.0020351 | -0.0081142 | -0.0020336
167 | 166 | 0.35542 | 0.22747 | 5.9685e-10 | 0 | 0 | 0 | 0 | 0 | 1 | -90 | 90 | 0.0054818 | 0.0013738 | -0.0054816 | -0.0013738
166 | 168 | 0.98636 | 0.63127 | 1.6564e-09 | 0 | 0 | 0 | 0 | 0 | 1 | -90 | 90 | 0.0021417 | 0.00053664 | -0.0021416 | -0.00053676
141 | 142 | 1.6102 | 1.0305 | 2.7039e-09 | 0 | 0 | 0 | 0 | 0 | 1 | -90 | 90 | -0.0055315 | -0.0013859 | 0.005532 | 0.001386
141 | 143 | 1.446 | 0.92545 | 2.4283e-09 | 0 | 0 | 0 | 0 | 0 | 1 | -90 | 90 | 0.0036702 | 0.00091943 | -0.00367 | -0.00091953
143 | 145 | 1.7629 | 1.1283 | 2.9605e-09 | 0 | 0 | 0 | 0 | 0 | 1 | -90 | 90 | 0.001858 | 0.00046539 | -0.0018579 | -0.00046564
153 | 154 | 1.379 | 0.88258 | 2.3158e-09 | 0 | 0 | 0 | 0 | 0 | 1 | -90 | 90 | 0.070492 | 0.017816 | -0.070417 | -0.017768
165 | 169 | 0.026477 | 0.016945 | 4.4461e-11 | 0 | 0 | 0 | 0 | 0 | 1 | -90 | 90 | 0.0030289 | 0.00075915 | -0.0030289 | -0.00075915