## bus_data
BUS_I | BUS_TYPE | Pd | Qd | Gs | Bs | area | Vm | Va | baseKV | zone | Vmax | Vmin
1 | 1 | 0.0016134 | 0.00040436 | 0 | 0 | 1 | 0.98649 | -0.25975 | 0.4 | 1 | 1.1 | 0.9
2 | 1 | 0.0039011 | 0.0009777 | 0 | 0 | 1 | 0.98653 | -0.25906 | 0.4 | 1 | 1.1 | 0.9
3 | 1 | 0.0040606 | 0.0010177 | 0 | 0 | 1 | 0.98659 | -0.25781 | 0.4 | 1 | 1.1 | 0.9
9 | 1 | 0 | 0 | 0 | 0 | 1 | 0.98664 | -0.25697 | 0.4 | 1 | 1.1 | 0.9
10 | 1 | 0.0031321 | 0.00078498 | 0 | 0 | 1 | 0.98679 | -0.25403 | 0.4 | 1 | 1.1 | 0.9
4 | 1 | 0.0057414 | 0.0014389 | 0 | 0 | 1 | 0.98566 | -0.27605 | 0.4 | 1 | 1.1 | 0.9
5 | 1 | 0.00087965 | 0.00022046 | 0 | 0 | 1 | 0.98561 | -0.27697 | 0.4 | 1 | 1.1 | 0.9
6 | 1 | 0.0013192 | 0.00033063 | 0 | 0 | 1 | 0.98571 | -0.27506 | 0.4 | 1 | 1.1 | 0.9
7 | 1 | 0 | 0 | 0 | 0 | 1 | 0.98555 | -0.27813 | 0.4 | 1 | 1.1 | 0.9
8 | 1 | 0 | 0 | 0 | 0 | 1 | 0.98597 | -0.26992 | 0.4 | 1 | 1.1 | 0.9
11 | 1 | 0.0030533 | 0.00076524 | 0 | 0 | 1 | 0.98551 | -0.2789 | 0.4 | 1 | 1.1 | 0.9
12 | 1 | 0.0092246 | 0.0023119 | 0 | 0 | 1 | 0.9865 | -0.25958 | 0.4 | 1 | 1.1 | 0.9
13 | 1 | 0.0018081 | 0.00045316 | 0 | 0 | 1 | 0.98706 | -0.24872 | 0.4 | 1 | 1.1 | 0.9
152 | 1 | 0.0043031 | 0.0010785 | 0 | 0 | 1 | 0.98686 | -0.25268 | 0.4 | 1 | 1.1 | 0.9
151 | 1 | 0.0041644 | 0.0010437 | 0 | 0 | 1 | 0.98689 | -0.25212 | 0.4 | 1 | 1.1 | 0.9
14 | 1 | 0 | 0 | 0 | 0 | 1 | 0.98737 | -0.24268 | 0.4 | 1 | 1.1 | 0.9
19 | 1 | 0.0018486 | 0.0004633 | 0 | 0 | 1 | 0.98717 | -0.24659 | 0.4 | 1 | 1.1 | 0.9
16 | 1 | 0.00605 | 0.0015163 | 0 | 0 | 1 | 0.98781 | -0.23422 | 0.4 | 1 | 1.1 | 0.9
17 | 1 | 0 | 0 | 0 | 0 | 1 | 0.98947 | -0.20195 | 0.4 | 1 | 1.1 | 0.9
18 | 1 | 0.0077992 | 0.0019547 | 0 | 0 | 1 | 0.99078 | -0.17657 | 0.4 | 1 | 1.1 | 0.9
22 | 1 | 0.0031601 | 0.00079199 | 0 | 0 | 1 | 0.9912 | -0.16856 | 0.4 | 1 | 1.1 | 0.9
23 | 1 | 0 | 0 | 0 | 0 | 1 | 0.99194 | -0.15409 | 0.4 | 1 | 1.1 | 0.9
20 | 1 | 0.0027705 | 0.00069435 | 0 | 0 | 1 | 0.99143 | -0.16421 | 0.4 | 1 | 1.1 | 0.9
21 | 1 | 0.0023776 | 0.00059589 | 0 | 0 | 1 | 0.99147 | -0.16353 | 0.4 | 1 | 1.1 | 0.9
146 | 1 | 0.0028547 | 0.00071545 | 0 | 0 | 1 | 0.99167 | -0.15961 | 0.4 | 1 | 1.1 | 0.9
76 | 1 | 0.0028264 | 0.00070836 | 0 | 0 | 1 | 0.99179 | -0.15726 | 0.4 | 1 | 1.1 | 0.9
145 | 1 | 0.0018891 | 0.00047344 | 0 | 0 | 1 | 0.99157 | -0.16148 | 0.4 | 1 | 1.1 | 0.9
24 | 1 | 0.0023055 | 0.00057782 | 0 | 0 | 1 | 0.99352 | -0.12368 | 0.4 | 1 | 1.1 | 0.9
60 | 1 | 0 | 0 | 0 | 0 | 1 | 0.99458 | -0.10344 | 0.4 | 1 | 1.1 | 0.9
61 | 1 | 0 | 0 | 0 | 0 | 1 | 0.99618 | -0.072743 | 0.4 | 1 | 1.1 | 0.9
49 | 1 | 0.007269 | 0.0018218 | 0 | 0 | 1 | 0.99419 | -0.11088 | 0.4 | 1 | 1.1 | 0.9
25 | 1 | 0.0015964 | 0.00040009 | 0 | 0 | 1 | 0.97488 | -0.48436 | 0.4 | 1 | 1.1 | 0.9
26 | 1 | 0.0025973 | 0.00065094 | 0 | 0 | 1 | 0.97517 | -0.47877 | 0.4 | 1 | 1.1 | 0.9
27 | 1 | 0 | 0 | 0 | 0 | 1 | 0.97405 | -0.50069 | 0.4 | 1 | 1.1 | 0.9
28 | 1 | 0 | 0 | 0 | 0 | 1 | 0.97672 | -0.44825 | 0.4 | 1 | 1.1 | 0.9
29 | 1 | 0.010057 | 0.0025206 | 0 | 0 | 1 | 0.97324 | -0.51668 | 0.4 | 1 | 1.1 | 0.9
34 | 1 | 0 | 0 | 0 | 0 | 1 | 0.9758 | -0.46636 | 0.4 | 1 | 1.1 | 0.9
88 | 1 | 0.0043013 | 0.001078 | 0 | 0 | 1 | 0.97872 | -0.40902 | 0.4 | 1 | 1.1 | 0.9
124 | 1 | 0.007699 | 0.0019295 | 0 | 0 | 1 | 0.97257 | -0.52986 | 0.4 | 1 | 1.1 | 0.9
50 | 1 | 0.006632 | 0.0016621 | 0 | 0 | 1 | 0.9755 | -0.4722 | 0.4 | 1 | 1.1 | 0.9
89 | 1 | 0.0041684 | 0.0010447 | 0 | 0 | 1 | 0.98026 | -0.37908 | 0.4 | 1 | 1.1 | 0.9
122 | 1 | 0.0076978 | 0.0019293 | 0 | 0 | 1 | 0.97228 | -0.53573 | 0.4 | 1 | 1.1 | 0.9
30 | 1 | 0.0065512 | 0.0016419 | 0 | 0 | 1 | 0.98743 | -0.24173 | 0.4 | 1 | 1.1 | 0.9
31 | 1 | 0.0018093 | 0.00045345 | 0 | 0 | 1 | 0.98757 | -0.23894 | 0.4 | 1 | 1.1 | 0.9
32 | 1 | 0.0030443 | 0.00076297 | 0 | 0 | 1 | 0.98774 | -0.23576 | 0.4 | 1 | 1.1 | 0.9
55 | 1 | 0.0030932 | 0.00077523 | 0 | 0 | 1 | 0.98833 | -0.22422 | 0.4 | 1 | 1.1 | 0.9
58 | 1 | 0.0009608 | 0.0002408 | 0 | 0 | 1 | 0.98821 | -0.22651 | 0.4 | 1 | 1.1 | 0.9
54 | 1 | 0.0055795 | 0.0013984 | 0 | 0 | 1 | 0.98884 | -0.21428 | 0.4 | 1 | 1.1 | 0.9
51 | 1 | 0.002203 | 0.00055212 | 0 | 0 | 1 | 0.97548 | -0.47274 | 0.4 | 1 | 1.1 | 0.9
35 | 1 | 0.0035228 | 0.00088289 | 0 | 0 | 1 | 0.98656 | -0.25868 | 0.4 | 1 | 1.1 | 0.9
36 | 1 | 0.0025233 | 0.0006324 | 0 | 0 | 1 | 0.98657 | -0.25836 | 0.4 | 1 | 1.1 | 0.9
37 | 1 | 0.0019319 | 0.00048419 | 0 | 0 | 1 | 0.98639 | -0.26189 | 0.4 | 1 | 1.1 | 0.9
38 | 1 | 0.00089012 | 0.00022308 | 0 | 0 | 1 | 0.98695 | -0.25095 | 0.4 | 1 | 1.1 | 0.9
39 | 1 | 0.0022862 | 0.00057298 | 0 | 0 | 1 | 0.98628 | -0.26396 | 0.4 | 1 | 1.1 | 0.9
62 | 1 | 0.0027089 | 0.00067891 | 0 | 0 | 1 | 0.98727 | -0.24477 | 0.4 | 1 | 1.1 | 0.9
40 | 1 | 0.0052563 | 0.0013174 | 0 | 0 | 1 | 0.98624 | -0.26485 | 0.4 | 1 | 1.1 | 0.9
63 | 1 | 0.0049049 | 0.0012293 | 0 | 0 | 1 | 0.98743 | -0.24169 | 0.4 | 1 | 1.1 | 0.9
41 | 1 | 0.0025729 | 0.00064482 | 0 | 0 | 1 | 0.98619 | -0.26584 | 0.4 | 1 | 1.1 | 0.9
42 | 1 | 0.0043741 | 0.0010963 | 0 | 0 | 1 | 0.98811 | -0.22841 | 0.4 | 1 | 1.1 | 0.9
59 | 1 | 0.0015302 | 0.00038351 | 0 | 0 | 1 | 0.9882 | -0.22675 | 0.4 | 1 | 1.1 | 0.9
43 | 1 | 0.017913 | 0.0044895 | 0 | 0 | 1 | 0.99103 | -0.17189 | 0.4 | 1 | 1.1 | 0.9
44 | 1 | 0 | 0 | 0 | 0 | 1 | 0.99019 | -0.18808 | 0.4 | 1 | 1.1 | 0.9
45 | 1 | 0 | 0 | 0 | 0 | 1 | 0.99262 | -0.14104 | 0.4 | 1 | 1.1 | 0.9
46 | 1 | 0.01011 | 0.0025339 | 0 | 0 | 1 | 0.98956 | -0.20025 | 0.4 | 1 | 1.1 | 0.9
47 | 1 | 0.0029195 | 0.0007317 | 0 | 0 | 1 | 0.98933 | -0.20475 | 0.4 | 1 | 1.1 | 0.9
53 | 1 | 0.0021683 | 0.00054342 | 0 | 0 | 1 | 0.98901 | -0.21107 | 0.4 | 1 | 1.1 | 0.9
56 | 1 | 0.00074764 | 0.00018738 | 0 | 0 | 1 | 0.98901 | -0.21096 | 0.4 | 1 | 1.1 | 0.9
48 | 1 | 0 | 0 | 0 | 0 | 1 | 0.98808 | -0.22897 | 0.4 | 1 | 1.1 | 0.9
65 | 1 | 0.0016089 | 0.00040322 | 0 | 0 | 1 | 0.988 | -0.23064 | 0.4 | 1 | 1.1 | 0.9
66 | 1 | 0.0049515 | 0.001241 | 0 | 0 | 1 | 0.9884 | -0.22279 | 0.4 | 1 | 1.1 | 0.9
57 | 1 | 0.00083222 | 0.00020857 | 0 | 0 | 1 | 0.98889 | -0.21334 | 0.4 | 1 | 1.1 | 0.9
64 | 1 | 0.0025077 | 0.00062848 | 0 | 0 | 1 | 0.98772 | -0.23592 | 0.4 | 1 | 1.1 | 0.9
67 | 1 | 0.00075597 | 0.00018946 | 0 | 0 | 1 | 0.98877 | -0.21564 | 0.4 | 1 | 1.1 | 0.9
52 | 1 | 0.010992 | 0.002755 | 0 | 0 | 1 | 0.97518 | -0.47853 | 0.4 | 1 | 1.1 | 0.9
68 | 1 | 0.0046493 | 0.0011652 | 0 | 0 | 1 | 0.99637 | -0.069138 | 0.4 | 1 | 1.1 | 0.9
69 | 1 | 0 | 0 | 0 | 0 | 1 | 0.99677 | -0.061414 | 0.4 | 1 | 1.1 | 0.9
70 | 1 | 0 | 0 | 0 | 0 | 1 | 0.99787 | -0.040496 | 0.4 | 1 | 1.1 | 0.9
71 | 1 | 0 | 0 | 0 | 0 | 1 | 0.99999 | -0.00018519 | 0.4 | 1 | 1.1 | 0.9
80 | 1 | 0.0055001 | 0.0013785 | 0 | 0 | 1 | 0.99715 | -0.054152 | 0.4 | 1 | 1.1 | 0.9
125 | 3 | 0.0046048 | 0.0011541 | 0 | 0 | 1 | 1 | 0 | 0.4 | 1 | 1.1 | 0.9
79 | 1 | 0 | 0 | 0 | 0 | 1 | 0.99528 | -0.089736 | 0.4 | 1 | 1.1 | 0.9
72 | 1 | 0.0062278 | 0.0015608 | 0 | 0 | 1 | 0.99227 | -0.14807 | 0.4 | 1 | 1.1 | 0.9
73 | 1 | 0.0030378 | 0.00076134 | 0 | 0 | 1 | 0.99266 | -0.14033 | 0.4 | 1 | 1.1 | 0.9
74 | 1 | 0.0032833 | 0.00082288 | 0 | 0 | 1 | 0.99209 | -0.15145 | 0.4 | 1 | 1.1 | 0.9
75 | 1 | 0.0062276 | 0.0015608 | 0 | 0 | 1 | 0.99301 | -0.13357 | 0.4 | 1 | 1.1 | 0.9
78 | 1 | 0.0044713 | 0.0011206 | 0 | 0 | 1 | 0.99339 | -0.12633 | 0.4 | 1 | 1.1 | 0.9
77 | 1 | 0.020919 | 0.0052429 | 0 | 0 | 1 | 0.99408 | -0.11299 | 0.4 | 1 | 1.1 | 0.9
81 | 1 | 0.0086512 | 0.0021682 | 0 | 0 | 1 | 0.99456 | -0.10363 | 0.4 | 1 | 1.1 | 0.9
82 | 1 | 0.0046965 | 0.0011771 | 0 | 0 | 1 | 0.99374 | -0.11938 | 0.4 | 1 | 1.1 | 0.9
85 | 1 | 0.0040025 | 0.0010031 | 0 | 0 | 1 | 0.99385 | -0.11703 | 0.4 | 1 | 1.1 | 0.9
94 | 1 | 0.0041108 | 0.0010303 | 0 | 0 | 1 | 0.993 | -0.13348 | 0.4 | 1 | 1.1 | 0.9
83 | 1 | 0.0040936 | 0.001026 | 0 | 0 | 1 | 0.99358 | -0.12231 | 0.4 | 1 | 1.1 | 0.9
92 | 1 | 0.002445 | 0.00061278 | 0 | 0 | 1 | 0.99142 | -0.16393 | 0.4 | 1 | 1.1 | 0.9
84 | 1 | 0.0037199 | 0.0009323 | 0 | 0 | 1 | 0.99326 | -0.12846 | 0.4 | 1 | 1.1 | 0.9
86 | 1 | 0.0072828 | 0.0018253 | 0 | 0 | 1 | 0.99319 | -0.12976 | 0.4 | 1 | 1.1 | 0.9
87 | 1 | 0.0037984 | 0.00095197 | 0 | 0 | 1 | 0.99312 | -0.13098 | 0.4 | 1 | 1.1 | 0.9
98 | 1 | 0.0030469 | 0.00076363 | 0 | 0 | 1 | 0.99184 | -0.15546 | 0.4 | 1 | 1.1 | 0.9
107 | 1 | 0 | 0 | 0 | 0 | 1 | 0.98976 | -0.19539 | 0.4 | 1 | 1.1 | 0.9
90 | 1 | 0.0014105 | 0.0003535 | 0 | 0 | 1 | 0.98165 | -0.35194 | 0.4 | 1 | 1.1 | 0.9
110 | 1 | 0.0021032 | 0.00052711 | 0 | 0 | 1 | 0.98276 | -0.3305 | 0.4 | 1 | 1.1 | 0.9
111 | 1 | 0.0020201 | 0.00050628 | 0 | 0 | 1 | 0.98292 | -0.32732 | 0.4 | 1 | 1.1 | 0.9
91 | 1 | 0.0035862 | 0.00089878 | 0 | 0 | 1 | 0.99097 | -0.17248 | 0.4 | 1 | 1.1 | 0.9
93 | 1 | 0 | 0 | 0 | 0 | 1 | 0.99005 | -0.19033 | 0.4 | 1 | 1.1 | 0.9
97 | 1 | 0.0022597 | 0.00056633 | 0 | 0 | 1 | 0.98885 | -0.21351 | 0.4 | 1 | 1.1 | 0.9
95 | 1 | 0 | 0 | 0 | 0 | 1 | 0.98328 | -0.32165 | 0.4 | 1 | 1.1 | 0.9
134 | 1 | 0.0056251 | 0.0014098 | 0 | 0 | 1 | 0.98323 | -0.32274 | 0.4 | 1 | 1.1 | 0.9
132 | 1 | 0.0060455 | 0.0015152 | 0 | 0 | 1 | 0.98375 | -0.31245 | 0.4 | 1 | 1.1 | 0.9
96 | 1 | 0.0047322 | 0.001186 | 0 | 0 | 1 | 0.98852 | -0.21957 | 0.4 | 1 | 1.1 | 0.9
119 | 1 | 0.0039465 | 0.00098907 | 0 | 0 | 1 | 0.98861 | -0.21783 | 0.4 | 1 | 1.1 | 0.9
126 | 1 | 0.0018356 | 0.00046003 | 0 | 0 | 1 | 0.98786 | -0.23268 | 0.4 | 1 | 1.1 | 0.9
136 | 1 | 0.0063225 | 0.0015846 | 0 | 0 | 1 | 0.9826 | -0.33497 | 0.4 | 1 | 1.1 | 0.9
133 | 1 | 0.0063585 | 0.0015936 | 0 | 0 | 1 | 0.98387 | -0.31028 | 0.4 | 1 | 1.1 | 0.9
118 | 1 | 0.0053598 | 0.0013433 | 0 | 0 | 1 | 0.98863 | -0.21739 | 0.4 | 1 | 1.1 | 0.9
127 | 1 | 0.0015789 | 0.0003957 | 0 | 0 | 1 | 0.98729 | -0.24358 | 0.4 | 1 | 1.1 | 0.9
113 | 1 | 0.0022628 | 0.00056711 | 0 | 0 | 1 | 0.98964 | -0.19778 | 0.4 | 1 | 1.1 | 0.9
106 | 1 | 0 | 0 | 0 | 0 | 1 | 0.98692 | -0.25022 | 0.4 | 1 | 1.1 | 0.9
99 | 1 | 0.0029635 | 0.00074272 | 0 | 0 | 1 | 0.98626 | -0.26302 | 0.4 | 1 | 1.1 | 0.9
101 | 1 | 0 | 0 | 0 | 0 | 1 | 0.98632 | -0.26188 | 0.4 | 1 | 1.1 | 0.9
102 | 1 | 0.0021896 | 0.00054876 | 0 | 0 | 1 | 0.98628 | -0.26257 | 0.4 | 1 | 1.1 | 0.9
103 | 1 | 0.005525 | 0.0013847 | 0 | 0 | 1 | 0.98638 | -0.26059 | 0.4 | 1 | 1.1 | 0.9
105 | 1 | 0.0032384 | 0.00081162 | 0 | 0 | 1 | 0.9866 | -0.25626 | 0.4 | 1 | 1.1 | 0.9
120 | 1 | 0.0056355 | 0.0014124 | 0 | 0 | 1 | 0.9888 | -0.21403 | 0.4 | 1 | 1.1 | 0.9
115 | 1 | 0 | 0 | 0 | 0 | 1 | 0.98893 | -0.21162 | 0.4 | 1 | 1.1 | 0.9
104 | 1 | 0.0027864 | 0.00069833 | 0 | 0 | 1 | 0.98671 | -0.25423 | 0.4 | 1 | 1.1 | 0.9
108 | 1 | 0.0037519 | 0.00094032 | 0 | 0 | 1 | 0.98444 | -0.29796 | 0.4 | 1 | 1.1 | 0.9
109 | 1 | 0.0034696 | 0.00086957 | 0 | 0 | 1 | 0.9867 | -0.25434 | 0.4 | 1 | 1.1 | 0.9
112 | 1 | 0.0023314 | 0.00058431 | 0 | 0 | 1 | 0.98436 | -0.29958 | 0.4 | 1 | 1.1 | 0.9
116 | 1 | 0.0034059 | 0.0008536 | 0 | 0 | 1 | 0.9865 | -0.25828 | 0.4 | 1 | 1.1 | 0.9
114 | 1 | 0.0048403 | 0.0012131 | 0 | 0 | 1 | 0.9892 | -0.20637 | 0.4 | 1 | 1.1 | 0.9
117 | 1 | 0.0092301 | 0.0023133 | 0 | 0 | 1 | 0.9865 | -0.2583 | 0.4 | 1 | 1.1 | 0.9
121 | 1 | 0.0026132 | 0.00065494 | 0 | 0 | 1 | 0.97189 | -0.54331 | 0.4 | 1 | 1.1 | 0.9
123 | 1 | 0.0071592 | 0.0017943 | 0 | 0 | 1 | 0.97187 | -0.54388 | 0.4 | 1 | 1.1 | 0.9
128 | 1 | 0.0016602 | 0.00041608 | 0 | 0 | 1 | 0.98686 | -0.25195 | 0.4 | 1 | 1.1 | 0.9
130 | 1 | 0 | 0 | 0 | 0 | 1 | 0.98621 | -0.26469 | 0.4 | 1 | 1.1 | 0.9
131 | 1 | 0 | 0 | 0 | 0 | 1 | 0.98449 | -0.29808 | 0.4 | 1 | 1.1 | 0.9
129 | 1 | 0.0010102 | 0.00025319 | 0 | 0 | 1 | 0.9862 | -0.26483 | 0.4 | 1 | 1.1 | 0.9
143 | 1 | 0.0086716 | 0.0021733 | 0 | 0 | 1 | 0.98444 | -0.29898 | 0.4 | 1 | 1.1 | 0.9
144 | 1 | 0.0061847 | 0.00155 | 0 | 0 | 1 | 0.98386 | -0.3104 | 0.4 | 1 | 1.1 | 0.9
135 | 1 | 0.0034483 | 0.00086423 | 0 | 0 | 1 | 0.98234 | -0.34001 | 0.4 | 1 | 1.1 | 0.9
137 | 1 | 0.001613 | 0.00040425 | 0 | 0 | 1 | 0.98219 | -0.34301 | 0.4 | 1 | 1.1 | 0.9
138 | 1 | 0.0021748 | 0.00054505 | 0 | 0 | 1 | 0.98214 | -0.34411 | 0.4 | 1 | 1.1 | 0.9
150 | 1 | 0.0019872 | 0.00049804 | 0 | 0 | 1 | 0.98211 | -0.34459 | 0.4 | 1 | 1.1 | 0.9
139 | 1 | 0.0019039 | 0.00047717 | 0 | 0 | 1 | 0.98368 | -0.31394 | 0.4 | 1 | 1.1 | 0.9
140 | 1 | 0.001904 | 0.00047719 | 0 | 0 | 1 | 0.98365 | -0.31445 | 0.4 | 1 | 1.1 | 0.9
141 | 1 | 0 | 0 | 0 | 0 | 1 | 0.98373 | -0.31288 | 0.4 | 1 | 1.1 | 0.9
142 | 1 | 0.0080582 | 0.0020196 | 0 | 0 | 1 | 0.98379 | -0.31181 | 0.4 | 1 | 1.1 | 0.9
147 | 1 | 0.0013854 | 0.0003472 | 0 | 0 | 1 | 0.99154 | -0.16209 | 0.4 | 1 | 1.1 | 0.9
148 | 1 | 0.0018266 | 0.00045779 | 0 | 0 | 1 | 0.99152 | -0.16248 | 0.4 | 1 | 1.1 | 0.9

## generator_data
GEN_BUS | PG | QG | QMAX | QMIN | VG | MBASE | GEN_STATUS | PMAX | PMIN
125 | 0.50761 | 0.12956 | 10 | -10 | 1 | 100 | 1 | 10 | 0

## branch_data
F_BUS | T_BUS | BR_R | BR_X | BR_B | RATE_A | RATE_B | RATE_C | TAP | SHIFT | BR_STATUS | ANGMIN | ANGMAX | P_in | Q_in | P_out | Q_out
1 | 2 | 1.8834 | 1.2054 | 3.1628e-09 | 0 | 0 | 0 | 0 | 0 | 1 | -90 | 90 | -0.0016134 | -0.00040436 | 0.0016135 | 0.00040409
2 | 3 | 0.98753 | 0.63202 | 1.6583e-09 | 0 | 0 | 0 | 0 | 0 | 1 | -90 | 90 | -0.0055145 | -0.0013818 | 0.0055148 | 0.0013818
3 | 9 | 0.37937 | 0.2428 | 6.3707e-10 | 0 | 0 | 0 | 0 | 0 | 1 | -90 | 90 | -0.0095754 | -0.0023995 | 0.0095758 | 0.0023997
9 | 10 | 1.3421 | 0.85891 | 2.2537e-09 | 0 | 0 | 0 | 0 | 0 | 1 | -90 | 90 | -0.0095758 | -0.0023997 | 0.0095771 | 0.0024003
10 | 152 | 0.46513 | 0.29768 | 7.8108e-10 | 0 | 0 | 0 | 0 | 0 | 1 | -90 | 90 | -0.012709 | -0.0031853 | 0.01271 | 0.0031858
4 | 5 | 1.0112 | 0.64714 | 1.698e-09 | 0 | 0 | 0 | 0 | 0 | 1 | -90 | 90 | 0.0039334 | 0.00098538 | -0.0039332 | -0.00098543
4 | 6 | 0.4444 | 0.28442 | 7.4627e-10 | 0 | 0 | 0 | 0 | 0 | 1 | -90 | 90 | -0.0096748 | -0.0024243 | 0.0096753 | 0.0024245
5 | 7 | 1.6612 | 1.0632 | 2.7896e-09 | 0 | 0 | 0 | 0 | 0 | 1 | -90 | 90 | 0.0030536 | 0.00076497 | -0.0030534 | -0.00076513
6 | 8 | 2.0403 | 1.3058 | 3.4262e-09 | 0 | 0 | 0 | 0 | 0 | 1 | -90 | 90 | -0.010995 | -0.0027552 | 0.010997 | 0.0027566
7 | 11 | 1.0994 | 0.70361 | 1.8462e-09 | 0 | 0 | 0 | 0 | 0 | 1 | -90 | 90 | 0.0030534 | 0.00076513 | -0.0030533 | -0.00076524
8 | 12 | 4.0966 | 2.6218 | 6.8793e-09 | 0 | 0 | 0 | 0 | 0 | 1 | -90 | 90 | -0.010997 | -0.0027566 | 0.011003 | 0.0027594
12 | 13 | 2.345 | 1.5008 | 3.9379e-09 | 0 | 0 | 0 | 0 | 0 | 1 | -90 | 90 | -0.020227 | -0.0050713 | 0.020238 | 0.0050776
13 | 14 | 1.1977 | 0.76656 | 2.0113e-09 | 0 | 0 | 0 | 0 | 0 | 1 | -90 | 90 | -0.022046 | -0.0055308 | 0.022052 | 0.0055346
152 | 151 | 0.1431 | 0.091585 | 2.4031e-10 | 0 | 0 | 0 | 0 | 0 | 1 | -90 | 90 | -0.017013 | -0.0042642 | 0.017014 | 0.0042645
151 | 19 | 1.1396 | 0.72934 | 1.9137e-09 | 0 | 0 | 0 | 0 | 0 | 1 | -90 | 90 | -0.021178 | -0.0053082 | 0.021184 | 0.0053116
14 | 19 | 0.7429 | 0.47546 | 1.2475e-09 | 0 | 0 | 0 | 0 | 0 | 1 | -90 | 90 | 0.023036 | 0.0057775 | -0.023032 | -0.0057749
14 | 16 | 0.82091 | 0.52538 | 1.3785e-09 | 0 | 0 | 0 | 0 | 0 | 1 | -90 | 90 | -0.045089 | -0.011312 | 0.045107 | 0.011324
16 | 17 | 2.7655 | 1.7699 | 4.644e-09 | 0 | 0 | 0 | 0 | 0 | 1 | -90 | 90 | -0.051157 | -0.01284 | 0.051236 | 0.01289
17 | 18 | 2.1827 | 1.3969 | 3.6654e-09 | 0 | 0 | 0 | 0 | 0 | 1 | -90 | 90 | -0.051236 | -0.01289 | 0.051298 | 0.012929
18 | 22 | 0.59794 | 0.38268 | 1.0041e-09 | 0 | 0 | 0 | 0 | 0 | 1 | -90 | 90 | -0.059097 | -0.014884 | 0.05912 | 0.014898
22 | 23 | 1.0275 | 0.65762 | 1.7255e-09 | 0 | 0 | 0 | 0 | 0 | 1 | -90 | 90 | -0.06228 | -0.01569 | 0.062323 | 0.015718
23 | 24 | 2.1642 | 1.3851 | 3.6343e-09 | 0 | 0 | 0 | 0 | 0 | 1 | -90 | 90 | -0.062323 | -0.015718 | 0.062414 | 0.015776
20 | 21 | 1.0722 | 0.68624 | 1.8006e-09 | 0 | 0 | 0 | 0 | 0 | 1 | -90 | 90 | -0.0027705 | -0.00069435 | 0.0027706 | 0.00069423
21 | 146 | 3.3524 | 2.1456 | 5.6296e-09 | 0 | 0 | 0 | 0 | 0 | 1 | -90 | 90 | -0.0051482 | -0.0012901 | 0.0051492 | 0.0012902
146 | 76 | 0.79061 | 0.50599 | 1.3277e-09 | 0 | 0 | 0 | 0 | 0 | 1 | -90 | 90 | -0.013105 | -0.0032839 | 0.013107 | 0.0032847
146 | 145 | 1.6096 | 1.0302 | 2.703e-09 | 0 | 0 | 0 | 0 | 0 | 1 | -90 | 90 | 0.0051016 | 0.0012782 | -0.0051011 | -0.0012782
76 | 74 | 1.609 | 1.0297 | 2.7019e-09 | 0 | 0 | 0 | 0 | 0 | 1 | -90 | 90 | -0.015933 | -0.0039931 | 0.015938 | 0.0039956
145 | 147 | 0.83567 | 0.53483 | 1.4033e-09 | 0 | 0 | 0 | 0 | 0 | 1 | -90 | 90 | 0.0032121 | 0.00080478 | -0.003212 | -0.00080486
24 | 60 | 1.3926 | 0.89129 | 2.3386e-09 | 0 | 0 | 0 | 0 | 0 | 1 | -90 | 90 | -0.064719 | -0.016353 | 0.064782 | 0.016393
60 | 61 | 0.80328 | 0.5141 | 2.6979e-09 | 0 | 0 | 0 | 0 | 0 | 1 | -90 | 90 | -0.17066 | -0.043141 | 0.17092 | 0.043302
60 | 49 | 0.3129 | 0.20025 | 5.2544e-10 | 0 | 0 | 0 | 0 | 0 | 1 | -90 | 90 | 0.10588 | 0.026748 | -0.10584 | -0.026724
61 | 68 | 0.094512 | 0.060488 | 6.3484e-10 | 0 | 0 | 0 | 0 | 0 | 1 | -90 | 90 | -0.17092 | -0.043302 | 0.17095 | 0.043321
49 | 45 | 1.3606 | 0.87077 | 2.2848e-09 | 0 | 0 | 0 | 0 | 0 | 1 | -90 | 90 | 0.098575 | 0.024902 | -0.098433 | -0.024811
25 | 26 | 0.64745 | 0.41437 | 1.0872e-09 | 0 | 0 | 0 | 0 | 0 | 1 | -90 | 90 | -0.036901 | -0.0092775 | 0.036911 | 0.0092838
25 | 27 | 1.9722 | 1.2622 | 3.3118e-09 | 0 | 0 | 0 | 0 | 0 | 1 | -90 | 90 | 0.035304 | 0.0088775 | -0.035277 | -0.0088602
26 | 28 | 3.3052 | 2.1153 | 5.5503e-09 | 0 | 0 | 0 | 0 | 0 | 1 | -90 | 90 | -0.039508 | -0.0099347 | 0.039565 | 0.009971
27 | 29 | 1.9291 | 1.2346 | 3.2395e-09 | 0 | 0 | 0 | 0 | 0 | 1 | -90 | 90 | 0.035277 | 0.0088602 | -0.03525 | -0.0088433
28 | 34 | 3.9033 | 2.4981 | 6.5546e-09 | 0 | 0 | 0 | 0 | 0 | 1 | -90 | 90 | 0.019853 | 0.0049848 | -0.019836 | -0.0049744
28 | 88 | 2.8364 | 1.8153 | 4.7631e-09 | 0 | 0 | 0 | 0 | 0 | 1 | -90 | 90 | -0.059419 | -0.014956 | 0.05953 | 0.015027
29 | 124 | 2.2223 | 1.4223 | 3.7319e-09 | 0 | 0 | 0 | 0 | 0 | 1 | -90 | 90 | 0.025193 | 0.0063227 | -0.025177 | -0.0063129
34 | 50 | 1.2567 | 0.8043 | 2.1104e-09 | 0 | 0 | 0 | 0 | 0 | 1 | -90 | 90 | 0.019836 | 0.0049745 | -0.01983 | -0.0049711
88 | 89 | 2.026 | 1.2966 | 3.4022e-09 | 0 | 0 | 0 | 0 | 0 | 1 | -90 | 90 | -0.063831 | -0.016105 | 0.063923 | 0.016163
124 | 122 | 1.4226 | 0.91045 | 2.3889e-09 | 0 | 0 | 0 | 0 | 0 | 1 | -90 | 90 | 0.017478 | 0.0043833 | -0.017473 | -0.0043804
50 | 51 | 0.17424 | 0.11151 | 2.9259e-10 | 0 | 0 | 0 | 0 | 0 | 1 | -90 | 90 | 0.013199 | 0.003309 | -0.013198 | -0.0033088
89 | 90 | 1.7283 | 1.1061 | 2.9023e-09 | 0 | 0 | 0 | 0 | 0 | 1 | -90 | 90 | -0.068092 | -0.017208 | 0.06818 | 0.017264
122 | 121 | 3.2852 | 2.1025 | 5.5167e-09 | 0 | 0 | 0 | 0 | 0 | 1 | -90 | 90 | 0.0097759 | 0.0024511 | -0.0097723 | -0.0024494
30 | 31 | 1.8663 | 1.1944 | 3.134e-09 | 0 | 0 | 0 | 0 | 0 | 1 | -90 | 90 | -0.0065512 | -0.0016419 | 0.0065521 | 0.0016422
31 | 32 | 1.6594 | 1.062 | 2.7866e-09 | 0 | 0 | 0 | 0 | 0 | 1 | -90 | 90 | -0.0083614 | -0.0020956 | 0.0083626 | 0.0020961
32 | 55 | 4.4285 | 2.8343 | 7.4367e-09 | 0 | 0 | 0 | 0 | 0 | 1 | -90 | 90 | -0.011407 | -0.0028591 | 0.011413 | 0.0028624
55 | 58 | 1.4614 | 0.93532 | 2.4542e-09 | 0 | 0 | 0 | 0 | 0 | 1 | -90 | 90 | 0.0068663 | 0.0017208 | -0.0068655 | -0.0017205
55 | 54 | 2.0378 | 1.3042 | 3.4221e-09 | 0 | 0 | 0 | 0 | 0 | 1 | -90 | 90 | -0.021373 | -0.0053584 | 0.021383 | 0.0053646
58 | 59 | 0.17563 | 0.1124 | 2.9492e-10 | 0 | 0 | 0 | 0 | 0 | 1 | -90 | 90 | 0.0059047 | 0.0014797 | -0.0059046 | -0.0014797
54 | 53 | 0.52176 | 0.33393 | 8.7618e-10 | 0 | 0 | 0 | 0 | 0 | 1 | -90 | 90 | -0.026962 | -0.0067629 | 0.026966 | 0.0067655
51 | 52 | 2.2454 | 1.4371 | 3.7706e-09 | 0 | 0 | 0 | 0 | 0 | 1 | -90 | 90 | 0.010995 | 0.0027566 | -0.010992 | -0.0027551
35 | 36 | 0.090188 | 0.05772 | 1.5145e-10 | 0 | 0 | 0 | 0 | 0 | 1 | -90 | 90 | -0.015573 | -0.0039037 | 0.015574 | 0.0039038
35 | 37 | 1.1589 | 0.74167 | 1.946e-09 | 0 | 0 | 0 | 0 | 0 | 1 | -90 | 90 | 0.012051 | 0.0030208 | -0.012049 | -0.0030198
36 | 38 | 1.7892 | 1.1451 | 3.0045e-09 | 0 | 0 | 0 | 0 | 0 | 1 | -90 | 90 | -0.018097 | -0.0045362 | 0.018103 | 0.00454
37 | 39 | 0.89387 | 0.57208 | 1.501e-09 | 0 | 0 | 0 | 0 | 0 | 1 | -90 | 90 | 0.010117 | 0.0025356 | -0.010116 | -0.0025351
38 | 62 | 1.4195 | 0.9085 | 2.3838e-09 | 0 | 0 | 0 | 0 | 0 | 1 | -90 | 90 | -0.018993 | -0.0047631 | 0.018999 | 0.0047664
39 | 40 | 0.49822 | 0.31886 | 8.3665e-10 | 0 | 0 | 0 | 0 | 0 | 1 | -90 | 90 | 0.0078296 | 0.0019621 | -0.0078293 | -0.001962
62 | 63 | 0.62186 | 0.39799 | 1.0443e-09 | 0 | 0 | 0 | 0 | 0 | 1 | -90 | 90 | -0.021708 | -0.0054453 | 0.021711 | 0.0054473
40 | 41 | 1.6765 | 1.073 | 2.8153e-09 | 0 | 0 | 0 | 0 | 0 | 1 | -90 | 90 | 0.002573 | 0.00064462 | -0.0025728 | -0.00064482
63 | 64 | 0.94735 | 0.6063 | 1.5908e-09 | 0 | 0 | 0 | 0 | 0 | 1 | -90 | 90 | -0.026616 | -0.0066766 | 0.026623 | 0.0066811
42 | 59 | 1.6666 | 1.0666 | 2.7986e-09 | 0 | 0 | 0 | 0 | 0 | 1 | -90 | 90 | -0.0043741 | -0.0010963 | 0.0043744 | 0.0010962
43 | 44 | 0.88867 | 0.56875 | 1.4923e-09 | 0 | 0 | 0 | 0 | 0 | 1 | -90 | 90 | 0.080375 | 0.020229 | -0.080313 | -0.02019
43 | 45 | 1.3868 | 0.88755 | 2.3288e-09 | 0 | 0 | 0 | 0 | 0 | 1 | -90 | 90 | -0.098288 | -0.024719 | 0.098433 | 0.024811
44 | 46 | 1.3623 | 0.87189 | 2.2877e-09 | 0 | 0 | 0 | 0 | 0 | 1 | -90 | 90 | 0.039283 | 0.0098665 | -0.03926 | -0.0098522
44 | 47 | 1.788 | 1.1443 | 3.0026e-09 | 0 | 0 | 0 | 0 | 0 | 1 | -90 | 90 | 0.04103 | 0.010323 | -0.040997 | -0.010303
46 | 53 | 1.6304 | 1.0435 | 2.7379e-09 | 0 | 0 | 0 | 0 | 0 | 1 | -90 | 90 | 0.02915 | 0.0073183 | -0.029135 | -0.0073089
47 | 56 | 0.71699 | 0.45888 | 1.204e-09 | 0 | 0 | 0 | 0 | 0 | 1 | -90 | 90 | 0.038078 | 0.0095709 | -0.038066 | -0.0095638
56 | 57 | 0.28014 | 0.17929 | 4.7042e-10 | 0 | 0 | 0 | 0 | 0 | 1 | -90 | 90 | 0.037319 | 0.0093764 | -0.037315 | -0.0093737
48 | 65 | 0.23883 | 0.15285 | 4.0105e-10 | 0 | 0 | 0 | 0 | 0 | 1 | -90 | 90 | 0.03075 | 0.0077189 | -0.030747 | -0.0077174
48 | 66 | 0.88031 | 0.5634 | 1.4783e-09 | 0 | 0 | 0 | 0 | 0 | 1 | -90 | 90 | -0.03075 | -0.0077189 | 0.030759 | 0.0077246
65 | 64 | 0.79326 | 0.50769 | 1.3321e-09 | 0 | 0 | 0 | 0 | 0 | 1 | -90 | 90 | 0.029138 | 0.0073141 | -0.029131 | -0.0073096
66 | 67 | 0.87845 | 0.56221 | 1.4751e-09 | 0 | 0 | 0 | 0 | 0 | 1 | -90 | 90 | -0.03571 | -0.0089655 | 0.035722 | 0.0089732
57 | 67 | 0.27642 | 0.17691 | 4.6418e-10 | 0 | 0 | 0 | 0 | 0 | 1 | -90 | 90 | 0.036482 | 0.0091652 | -0.036478 | -0.0091626
68 | 69 | 0.19719 | 0.1262 | 1.3245e-09 | 0 | 0 | 0 | 0 | 0 | 1 | -90 | 90 | -0.17559 | -0.044486 | 0.17566 | 0.044528
69 | 70 | 0.53484 | 0.3423 | 3.5925e-09 | 0 | 0 | 0 | 0 | 0 | 1 | -90 | 90 | -0.17566 | -0.044528 | 0.17584 | 0.044641
70 | 71 | 0.36277 | 0.23217 | 2.4368e-09 | 0 | 0 | 0 | 0 | 0 | 1 | -90 | 90 | -0.50203 | -0.12777 | 0.503 | 0.1284
70 | 80 | 0.18876 | 0.12081 | 1.2679e-09 | 0 | 0 | 0 | 0 | 0 | 1 | -90 | 90 | 0.32619 | 0.083132 | -0.32598 | -0.082995
71 | 125 | 0.0016701 | 0.0010689 | 1.1218e-11 | 0 | 0 | 0 | 0 | 0 | 1 | -90 | 90 | -0.503 | -0.1284 | 0.50301 | 0.1284
80 | 79 | 0.49914 | 0.31945 | 3.3528e-09 | 0 | 0 | 0 | 0 | 0 | 1 | -90 | 90 | 0.32048 | 0.081616 | -0.31993 | -0.081265
79 | 81 | 0.35529 | 0.22738 | 2.3865e-09 | 0 | 0 | 0 | 0 | 0 | 1 | -90 | 90 | 0.17546 | 0.044718 | -0.17534 | -0.044643
79 | 82 | 1.5739 | 1.0073 | 2.6431e-09 | 0 | 0 | 0 | 0 | 0 | 1 | -90 | 90 | 0.084241 | 0.021403 | -0.084121 | -0.021327
79 | 77 | 1.7161 | 1.0983 | 2.8817e-09 | 0 | 0 | 0 | 0 | 0 | 1 | -90 | 90 | 0.06023 | 0.015144 | -0.060164 | -0.015102
72 | 73 | 1.3426 | 0.85924 | 2.2545e-09 | 0 | 0 | 0 | 0 | 0 | 1 | -90 | 90 | -0.025452 | -0.0063812 | 0.025461 | 0.006387
72 | 74 | 0.77648 | 0.49695 | 1.3039e-09 | 0 | 0 | 0 | 0 | 0 | 1 | -90 | 90 | 0.019224 | 0.0048203 | -0.019221 | -0.0048185
73 | 75 | 1.0489 | 0.67128 | 1.7614e-09 | 0 | 0 | 0 | 0 | 0 | 1 | -90 | 90 | -0.028499 | -0.0071483 | 0.028508 | 0.007154
75 | 78 | 0.92175 | 0.58992 | 1.5479e-09 | 0 | 0 | 0 | 0 | 0 | 1 | -90 | 90 | -0.034736 | -0.0087148 | 0.034748 | 0.0087223
78 | 77 | 1.5069 | 0.9644 | 2.5305e-09 | 0 | 0 | 0 | 0 | 0 | 1 | -90 | 90 | -0.039219 | -0.0098429 | 0.039244 | 0.0098587
81 | 85 | 0.35996 | 0.23038 | 2.4179e-09 | 0 | 0 | 0 | 0 | 0 | 1 | -90 | 90 | 0.16669 | 0.042475 | -0.16658 | -0.042406
82 | 94 | 0.79148 | 0.50654 | 1.3291e-09 | 0 | 0 | 0 | 0 | 0 | 1 | -90 | 90 | 0.079424 | 0.02015 | -0.07937 | -0.020115
85 | 83 | 0.14523 | 0.092949 | 9.7554e-10 | 0 | 0 | 0 | 0 | 0 | 1 | -90 | 90 | 0.16258 | 0.041403 | -0.16253 | -0.041377
94 | 92 | 1.7989 | 1.1513 | 3.0208e-09 | 0 | 0 | 0 | 0 | 0 | 1 | -90 | 90 | 0.07526 | 0.019085 | -0.07515 | -0.019015
83 | 84 | 0.1736 | 0.1111 | 1.1661e-09 | 0 | 0 | 0 | 0 | 0 | 1 | -90 | 90 | 0.15844 | 0.040351 | -0.15839 | -0.040321
92 | 91 | 0.5213 | 0.33363 | 8.754e-10 | 0 | 0 | 0 | 0 | 0 | 1 | -90 | 90 | 0.072705 | 0.018402 | -0.072675 | -0.018383
84 | 86 | 0.037426 | 0.023952 | 2.5139e-10 | 0 | 0 | 0 | 0 | 0 | 1 | -90 | 90 | 0.15467 | 0.039389 | -0.15466 | -0.039383
86 | 87 | 0.037058 | 0.023717 | 2.4892e-10 | 0 | 0 | 0 | 0 | 0 | 1 | -90 | 90 | 0.14738 | 0.037557 | -0.14737 | -0.037552
87 | 98 | 0.76138 | 0.48729 | 2.5571e-09 | 0 | 0 | 0 | 0 | 0 | 1 | -90 | 90 | 0.14357 | 0.0366 | -0.14341 | -0.036492
98 | 107 | 1.2643 | 0.80916 | 4.2463e-09 | 0 | 0 | 0 | 0 | 0 | 1 | -90 | 90 | 0.14036 | 0.035728 | -0.14009 | -0.035556
107 | 113 | 0.39175 | 0.25072 | 6.5785e-10 | 0 | 0 | 0 | 0 | 0 | 1 | -90 | 90 | 0.0268 | 0.0067243 | -0.026797 | -0.0067225
107 | 106 | 2.1405 | 1.37 | 3.5946e-09 | 0 | 0 | 0 | 0 | 0 | 1 | -90 | 90 | 0.11329 | 0.028832 | -0.11299 | -0.028641
90 | 110 | 1.3409 | 0.85818 | 2.2517e-09 | 0 | 0 | 0 | 0 | 0 | 1 | -90 | 90 | -0.069591 | -0.017617 | 0.069662 | 0.017663
110 | 111 | 0.19322 | 0.12366 | 3.2447e-10 | 0 | 0 | 0 | 0 | 0 | 1 | -90 | 90 | -0.071766 | -0.01819 | 0.071777 | 0.018197
111 | 112 | 1.6424 | 1.0512 | 2.7581e-09 | 0 | 0 | 0 | 0 | 0 | 1 | -90 | 90 | -0.073797 | -0.018703 | 0.073895 | 0.018766
91 | 93 | 1.1434 | 0.73179 | 1.9201e-09 | 0 | 0 | 0 | 0 | 0 | 1 | -90 | 90 | 0.069089 | 0.017484 | -0.069029 | -0.017447
93 | 97 | 1.4819 | 0.94843 | 2.4885e-09 | 0 | 0 | 0 | 0 | 0 | 1 | -90 | 90 | 0.069029 | 0.017447 | -0.068953 | -0.017398
97 | 126 | 1.2641 | 0.80903 | 2.1228e-09 | 0 | 0 | 0 | 0 | 0 | 1 | -90 | 90 | 0.066693 | 0.016832 | -0.066632 | -0.016793
95 | 134 | 0.22215 | 0.14217 | 3.7305e-10 | 0 | 0 | 0 | 0 | 0 | 1 | -90 | 90 | 0.021184 | 0.0053129 | -0.021183 | -0.0053122
95 | 132 | 1.8853 | 1.2066 | 3.166e-09 | 0 | 0 | 0 | 0 | 0 | 1 | -90 | 90 | -0.021184 | -0.0053129 | 0.021194 | 0.0053185
134 | 136 | 3.4067 | 2.1803 | 5.7208e-09 | 0 | 0 | 0 | 0 | 0 | 1 | -90 | 90 | 0.015558 | 0.0039024 | -0.015549 | -0.0038972
132 | 133 | 0.34485 | 0.2207 | 5.791e-10 | 0 | 0 | 0 | 0 | 0 | 1 | -90 | 90 | -0.027239 | -0.0068337 | 0.027242 | 0.0068355
96 | 119 | 1.6072 | 1.0286 | 2.6989e-09 | 0 | 0 | 0 | 0 | 0 | 1 | -90 | 90 | -0.0047322 | -0.001186 | 0.0047326 | 0.001186
119 | 118 | 0.22338 | 0.14296 | 3.7512e-10 | 0 | 0 | 0 | 0 | 0 | 1 | -90 | 90 | -0.008679 | -0.0021751 | 0.0086792 | 0.0021752
126 | 127 | 0.73818 | 0.47244 | 1.2396e-09 | 0 | 0 | 0 | 0 | 0 | 1 | -90 | 90 | 0.064796 | 0.016333 | -0.064763 | -0.016311
136 | 135 | 2.3647 | 1.5134 | 3.971e-09 | 0 | 0 | 0 | 0 | 0 | 1 | -90 | 90 | 0.0092265 | 0.0023126 | -0.0092243 | -0.0023116
133 | 131 | 1.5774 | 1.0096 | 2.6489e-09 | 0 | 0 | 0 | 0 | 0 | 1 | -90 | 90 | -0.0336 | -0.008429 | 0.03362 | 0.0084413
118 | 115 | 1.8007 | 1.1525 | 3.0239e-09 | 0 | 0 | 0 | 0 | 0 | 1 | -90 | 90 | -0.014039 | -0.0035184 | 0.014043 | 0.0035206
127 | 128 | 0.58023 | 0.37135 | 9.7436e-10 | 0 | 0 | 0 | 0 | 0 | 1 | -90 | 90 | 0.063184 | 0.015916 | -0.063158 | -0.015899
113 | 114 | 1.5385 | 0.98463 | 2.5835e-09 | 0 | 0 | 0 | 0 | 0 | 1 | -90 | 90 | 0.024534 | 0.0061553 | -0.024524 | -0.0061492
106 | 108 | 2.62 | 1.6768 | 4.3996e-09 | 0 | 0 | 0 | 0 | 0 | 1 | -90 | 90 | 0.080169 | 0.020412 | -0.079985 | -0.020295
106 | 109 | 1.1161 | 0.71431 | 1.8742e-09 | 0 | 0 | 0 | 0 | 0 | 1 | -90 | 90 | 0.016111 | 0.0040396 | -0.016108 | -0.0040378
106 | 104 | 1.049 | 0.67139 | 1.7616e-09 | 0 | 0 | 0 | 0 | 0 | 1 | -90 | 90 | 0.01671 | 0.0041896 | -0.016707 | -0.0041877
99 | 101 | 1.6738 | 1.0713 | 2.8108e-09 | 0 | 0 | 0 | 0 | 0 | 1 | -90 | 90 | -0.0029635 | -0.00074272 | 0.0029636 | 0.00074255
101 | 102 | 1.3594 | 0.86999 | 2.2827e-09 | 0 | 0 | 0 | 0 | 0 | 1 | -90 | 90 | 0.0021897 | 0.00054859 | -0.0021896 | -0.00054877
101 | 103 | 1.0955 | 0.70112 | 1.8396e-09 | 0 | 0 | 0 | 0 | 0 | 1 | -90 | 90 | -0.0051533 | -0.0012911 | 0.0051536 | 0.0012912
103 | 105 | 1.766 | 1.1302 | 2.9656e-09 | 0 | 0 | 0 | 0 | 0 | 1 | -90 | 90 | -0.010679 | -0.0026759 | 0.010681 | 0.002677
105 | 104 | 0.63614 | 0.40713 | 1.0682e-09 | 0 | 0 | 0 | 0 | 0 | 1 | -90 | 90 | -0.013919 | -0.0034886 | 0.013921 | 0.0034894
120 | 115 | 1.8776 | 1.2017 | 3.153e-09 | 0 | 0 | 0 | 0 | 0 | 1 | -90 | 90 | -0.0056354 | -0.0014124 | 0.0056361 | 0.0014125
115 | 114 | 1.1694 | 0.7484 | 1.9637e-09 | 0 | 0 | 0 | 0 | 0 | 1 | -90 | 90 | -0.019679 | -0.0049331 | 0.019684 | 0.0049361
108 | 112 | 0.093265 | 0.05969 | 1.5662e-10 | 0 | 0 | 0 | 0 | 0 | 1 | -90 | 90 | 0.076233 | 0.019354 | -0.076227 | -0.01935
109 | 116 | 1.3605 | 0.87073 | 2.2847e-09 | 0 | 0 | 0 | 0 | 0 | 1 | -90 | 90 | 0.012638 | 0.0031682 | -0.012636 | -0.0031669
116 | 117 | 0.0085933 | 0.0054997 | 1.443e-11 | 0 | 0 | 0 | 0 | 0 | 1 | -90 | 90 | 0.0092301 | 0.0023133 | -0.0092301 | -0.0023133
121 | 123 | 0.34101 | 0.21825 | 5.7265e-10 | 0 | 0 | 0 | 0 | 0 | 1 | -90 | 90 | 0.0071592 | 0.0017944 | -0.007159 | -0.0017943
128 | 130 | 0.90673 | 0.58031 | 1.5226e-09 | 0 | 0 | 0 | 0 | 0 | 1 | -90 | 90 | 0.061498 | 0.015483 | -0.061461 | -0.01546
130 | 131 | 2.4095 | 1.5421 | 4.0463e-09 | 0 | 0 | 0 | 0 | 0 | 1 | -90 | 90 | 0.060451 | 0.015206 | -0.060354 | -0.015145
130 | 129 | 0.61104 | 0.39106 | 1.0261e-09 | 0 | 0 | 0 | 0 | 0 | 1 | -90 | 90 | 0.0010102 | 0.0002531 | -0.0010102 | -0.00025319
131 | 143 | 0.14677 | 0.093936 | 2.4647e-10 | 0 | 0 | 0 | 0 | 0 | 1 | -90 | 90 | 0.026735 | 0.006704 | -0.026733 | -0.0067033
143 | 144 | 2.7441 | 1.7562 | 4.6081e-09 | 0 | 0 | 0 | 0 | 0 | 1 | -90 | 90 | 0.018062 | 0.00453 | -0.018052 | -0.0045241
144 | 142 | 0.51612 | 0.33032 | 8.6671e-10 | 0 | 0 | 0 | 0 | 0 | 1 | -90 | 90 | 0.011867 | 0.0029741 | -0.011867 | -0.0029737
135 | 137 | 2.2402 | 1.4337 | 3.7619e-09 | 0 | 0 | 0 | 0 | 0 | 1 | -90 | 90 | 0.005776 | 0.0014473 | -0.0057752 | -0.0014472
137 | 138 | 1.1436 | 0.73193 | 1.9205e-09 | 0 | 0 | 0 | 0 | 0 | 1 | -90 | 90 | 0.0041622 | 0.0010429 | -0.004162 | -0.001043
138 | 150 | 1.0453 | 0.66898 | 1.7553e-09 | 0 | 0 | 0 | 0 | 0 | 1 | -90 | 90 | 0.0019872 | 0.00049791 | -0.0019872 | -0.00049805
139 | 140 | 1.1454 | 0.73306 | 1.9234e-09 | 0 | 0 | 0 | 0 | 0 | 1 | -90 | 90 | 0.0019041 | 0.00047704 | -0.001904 | -0.0004772
139 | 141 | 1.2065 | 0.77217 | 2.0261e-09 | 0 | 0 | 0 | 0 | 0 | 1 | -90 | 90 | -0.003808 | -0.00095422 | 0.0038082 | 0.00095414
141 | 142 | 1.2254 | 0.78423 | 2.0577e-09 | 0 | 0 | 0 | 0 | 0 | 1 | -90 | 90 | -0.0038082 | -0.00095414 | 0.0038084 | 0.00095407
147 | 148 | 0.95279 | 0.60979 | 1.6e-09 | 0 | 0 | 0 | 0 | 0 | 1 | -90 | 90 | 0.0018266 | 0.00045765 | -0.0018266 | -0.00045779