## bus_data
BUS_I | BUS_TYPE | Pd | Qd | Gs | Bs | area | Vm | Va | baseKV | zone | Vmax | Vmin
1 | 1 | 0.0034477 | 0.00086407 | 0 | 0 | 1 | 0.97078 | -0.56422 | 0.4 | 1 | 1.1 | 0.9
2 | 1 | 0.002635 | 0.00066039 | 0 | 0 | 1 | 0.97057 | -0.56834 | 0.4 | 1 | 1.1 | 0.9
3 | 1 | 0.0019188 | 0.00048089 | 0 | 0 | 1 | 0.97114 | -0.55715 | 0.4 | 1 | 1.1 | 0.9
4 | 1 | 0.0035619 | 0.00089269 | 0 | 0 | 1 | 0.97044 | -0.57096 | 0.4 | 1 | 1.1 | 0.9
5 | 1 | 0.0064457 | 0.0016154 | 0 | 0 | 1 | 0.97124 | -0.55502 | 0.4 | 1 | 1.1 | 0.9
6 | 1 | 0.0018961 | 0.0004752 | 0 | 0 | 1 | 0.97043 | -0.57115 | 0.4 | 1 | 1.1 | 0.9
7 | 1 | 0.0026835 | 0.00067254 | 0 | 0 | 1 | 0.97157 | -0.54864 | 0.4 | 1 | 1.1 | 0.9
15 | 1 | 0.0046286 | 0.00116 | 0 | 0 | 1 | 0.97159 | -0.5482 | 0.4 | 1 | 1.1 | 0.9
16 | 1 | 0.0092381 | 0.0023153 | 0 | 0 | 1 | 0.97207 | -0.53867 | 0.4 | 1 | 1.1 | 0.9
8 | 1 | 0.0048473 | 0.0012148 | 0 | 0 | 1 | 0.99122 | -0.16696 | 0.4 | 1 | 1.1 | 0.9
9 | 1 | 0.0050091 | 0.0012554 | 0 | 0 | 1 | 0.99091 | -0.17293 | 0.4 | 1 | 1.1 | 0.9
10 | 1 | 0.010952 | 0.0027448 | 0 | 0 | 1 | 0.99126 | -0.16619 | 0.4 | 1 | 1.1 | 0.9
11 | 1 | 0.0048028 | 0.0012037 | 0 | 0 | 1 | 0.99091 | -0.17308 | 0.4 | 1 | 1.1 | 0.9
12 | 1 | 0 | 0 | 0 | 0 | 1 | 0.99201 | -0.1517 | 0.4 | 1 | 1.1 | 0.9
13 | 1 | 0.0060001 | 0.0015038 | 0 | 0 | 1 | 0.99428 | -0.10843 | 0.4 | 1 | 1.1 | 0.9
14 | 1 | 0.0023456 | 0.00058786 | 0 | 0 | 1 | 0.99162 | -0.15907 | 0.4 | 1 | 1.1 | 0.9
19 | 1 | 0.0074098 | 0.0018571 | 0 | 0 | 1 | 0.99442 | -0.1057 | 0.4 | 1 | 1.1 | 0.9
26 | 1 | 0.0035938 | 0.00090069 | 0 | 0 | 1 | 0.99061 | -0.17849 | 0.4 | 1 | 1.1 | 0.9
20 | 1 | 0 | 0 | 0 | 0 | 1 | 0.99592 | -0.077226 | 0.4 | 1 | 1.1 | 0.9
27 | 1 | 0.0018011 | 0.00045141 | 0 | 0 | 1 | 0.99022 | -0.18591 | 0.4 | 1 | 1.1 | 0.9
17 | 1 | 0.0099862 | 0.0025028 | 0 | 0 | 1 | 0.97243 | -0.53163 | 0.4 | 1 | 1.1 | 0.9
18 | 1 | 0.014632 | 0.003667 | 0 | 0 | 1 | 0.97409 | -0.49879 | 0.4 | 1 | 1.1 | 0.9
30 | 1 | 0.0047019 | 0.0011784 | 0 | 0 | 1 | 0.97489 | -0.48302 | 0.4 | 1 | 1.1 | 0.9
31 | 1 | 0.0034336 | 0.00086054 | 0 | 0 | 1 | 0.97511 | -0.47868 | 0.4 | 1 | 1.1 | 0.9
21 | 1 | 0 | 0 | 0 | 0 | 1 | 0.99458 | -0.10271 | 0.4 | 1 | 1.1 | 0.9
22 | 3 | 0.010419 | 0.0026112 | 0 | 0 | 1 | 1 | 0 | 0.4 | 1 | 1.1 | 0.9
23 | 1 | 0.013198 | 0.0033078 | 0 | 0 | 1 | 0.99239 | -0.14466 | 0.4 | 1 | 1.1 | 0.9
24 | 1 | 0.0095299 | 0.0023884 | 0 | 0 | 1 | 0.99408 | -0.11238 | 0.4 | 1 | 1.1 | 0.9
25 | 1 | 0.0033696 | 0.0008445 | 0 | 0 | 1 | 0.99922 | -0.01494 | 0.4 | 1 | 1.1 | 0.9
34 | 1 | 0 | 0 | 0 | 0 | 1 | 0.99085 | -0.1741 | 0.4 | 1 | 1.1 | 0.9
32 | 1 | 0.0095298 | 0.0023884 | 0 | 0 | 1 | 0.99376 | -0.11869 | 0.4 | 1 | 1.1 | 0.9
46 | 1 | 0.0054261 | 0.0013599 | 0 | 0 | 1 | 0.99835 | -0.031676 | 0.4 | 1 | 1.1 | 0.9
116 | 1 | 0 | 0 | 0 | 0 | 1 | 0.9907 | -0.17694 | 0.4 | 1 | 1.1 | 0.9
33 | 1 | 0.00222 | 0.0005564 | 0 | 0 | 1 | 0.99374 | -0.11908 | 0.4 | 1 | 1.1 | 0.9
40 | 1 | 0.0076285 | 0.0019119 | 0 | 0 | 1 | 0.99773 | -0.043665 | 0.4 | 1 | 1.1 | 0.9
44 | 1 | 0.0048935 | 0.0012264 | 0 | 0 | 1 | 0.99781 | -0.042099 | 0.4 | 1 | 1.1 | 0.9
28 | 1 | 0.0019487 | 0.0004884 | 0 | 0 | 1 | 0.99018 | -0.18662 | 0.4 | 1 | 1.1 | 0.9
29 | 1 | 0.0041663 | 0.0010442 | 0 | 0 | 1 | 0.98967 | -0.19647 | 0.4 | 1 | 1.1 | 0.9
64 | 1 | 0.0015018 | 0.00037638 | 0 | 0 | 1 | 0.98809 | -0.22674 | 0.4 | 1 | 1.1 | 0.9
63 | 1 | 0.0046455 | 0.0011643 | 0 | 0 | 1 | 0.98589 | -0.26894 | 0.4 | 1 | 1.1 | 0.9
50 | 1 | 0 | 0 | 0 | 0 | 1 | 0.97773 | -0.42732 | 0.4 | 1 | 1.1 | 0.9
51 | 1 | 0 | 0 | 0 | 0 | 1 | 0.9795 | -0.3929 | 0.4 | 1 | 1.1 | 0.9
48 | 1 | 0.001724 | 0.00043207 | 0 | 0 | 1 | 0.9777 | -0.42792 | 0.4 | 1 | 1.1 | 0.9
119 | 1 | 0.0060595 | 0.0015186 | 0 | 0 | 1 | 0.99036 | -0.1836 | 0.4 | 1 | 1.1 | 0.9
89 | 1 | 0 | 0 | 0 | 0 | 1 | 0.98813 | -0.22638 | 0.4 | 1 | 1.1 | 0.9
35 | 1 | 0.0042759 | 0.0010716 | 0 | 0 | 1 | 0.99663 | -0.064732 | 0.4 | 1 | 1.1 | 0.9
36 | 1 | 0 | 0 | 0 | 0 | 1 | 0.99693 | -0.059108 | 0.4 | 1 | 1.1 | 0.9
37 | 1 | 0.0028885 | 0.00072391 | 0 | 0 | 1 | 0.99659 | -0.065652 | 0.4 | 1 | 1.1 | 0.9
38 | 1 | 0.003758 | 0.00094183 | 0 | 0 | 1 | 0.99717 | -0.054326 | 0.4 | 1 | 1.1 | 0.9
39 | 1 | 0.0041759 | 0.0010466 | 0 | 0 | 1 | 0.99657 | -0.065911 | 0.4 | 1 | 1.1 | 0.9
41 | 1 | 0.0085511 | 0.0021431 | 0 | 0 | 1 | 0.99649 | -0.067456 | 0.4 | 1 | 1.1 | 0.9
42 | 1 | 0.0079022 | 0.0019805 | 0 | 0 | 1 | 0.9976 | -0.046045 | 0.4 | 1 | 1.1 | 0.9
43 | 1 | 0.0027481 | 0.00068873 | 0 | 0 | 1 | 0.99749 | -0.048178 | 0.4 | 1 | 1.1 | 0.9
45 | 1 | 0.0055099 | 0.0013809 | 0 | 0 | 1 | 0.99741 | -0.049851 | 0.4 | 1 | 1.1 | 0.9
47 | 1 | 0.0049367 | 0.0012373 | 0 | 0 | 1 | 0.97752 | -0.43155 | 0.4 | 1 | 1.1 | 0.9
49 | 1 | 0.0025072 | 0.00062837 | 0 | 0 | 1 | 0.97749 | -0.43212 | 0.4 | 1 | 1.1 | 0.9
52 | 1 | 0.0012328 | 0.00030897 | 0 | 0 | 1 | 0.98075 | -0.36857 | 0.4 | 1 | 1.1 | 0.9
53 | 1 | 0.0049053 | 0.0012294 | 0 | 0 | 1 | 0.97946 | -0.39364 | 0.4 | 1 | 1.1 | 0.9
59 | 1 | 0.0012472 | 0.00031257 | 0 | 0 | 1 | 0.98086 | -0.36642 | 0.4 | 1 | 1.1 | 0.9
58 | 1 | 0.0012728 | 0.00031898 | 0 | 0 | 1 | 0.97938 | -0.39514 | 0.4 | 1 | 1.1 | 0.9
60 | 1 | 0.0027864 | 0.00069833 | 0 | 0 | 1 | 0.98098 | -0.36401 | 0.4 | 1 | 1.1 | 0.9
56 | 1 | 0 | 0 | 0 | 0 | 1 | 0.97928 | -0.39726 | 0.4 | 1 | 1.1 | 0.9
54 | 1 | 0.0021325 | 0.00053445 | 0 | 0 | 1 | 0.97914 | -0.39989 | 0.4 | 1 | 1.1 | 0.9
55 | 1 | 0.0019598 | 0.00049118 | 0 | 0 | 1 | 0.97913 | -0.40016 | 0.4 | 1 | 1.1 | 0.9
61 | 1 | 0.0056387 | 0.0014132 | 0 | 0 | 1 | 0.98182 | -0.34762 | 0.4 | 1 | 1.1 | 0.9
62 | 1 | 0.0046248 | 0.0011591 | 0 | 0 | 1 | 0.98531 | -0.28009 | 0.4 | 1 | 1.1 | 0.9
65 | 1 | 0.0027653 | 0.00069304 | 0 | 0 | 1 | 0.97392 | -0.50294 | 0.4 | 1 | 1.1 | 0.9
66 | 1 | 0.0023808 | 0.00059669 | 0 | 0 | 1 | 0.97403 | -0.50078 | 0.4 | 1 | 1.1 | 0.9
67 | 1 | 0.0007226 | 0.0001811 | 0 | 0 | 1 | 0.97407 | -0.50005 | 0.4 | 1 | 1.1 | 0.9
70 | 1 | 0 | 0 | 0 | 0 | 1 | 0.97417 | -0.49792 | 0.4 | 1 | 1.1 | 0.9
72 | 1 | 0.0026688 | 0.00066887 | 0 | 0 | 1 | 0.98333 | -0.31962 | 0.4 | 1 | 1.1 | 0.9
73 | 1 | 0 | 0 | 0 | 0 | 1 | 0.98335 | -0.31927 | 0.4 | 1 | 1.1 | 0.9
101 | 1 | 0 | 0 | 0 | 0 | 1 | 0.97333 | -0.51464 | 0.4 | 1 | 1.1 | 0.9
98 | 1 | 0.0010807 | 0.00027086 | 0 | 0 | 1 | 0.9744 | -0.49351 | 0.4 | 1 | 1.1 | 0.9
74 | 1 | 0.00080387 | 0.00020147 | 0 | 0 | 1 | 0.98337 | -0.31886 | 0.4 | 1 | 1.1 | 0.9
71 | 1 | 0.00050725 | 0.00012713 | 0 | 0 | 1 | 0.98334 | -0.31949 | 0.4 | 1 | 1.1 | 0.9
109 | 1 | 0.0012294 | 0.00030811 | 0 | 0 | 1 | 0.97328 | -0.51558 | 0.4 | 1 | 1.1 | 0.9
104 | 1 | 0 | 0 | 0 | 0 | 1 | 0.97247 | -0.53159 | 0.4 | 1 | 1.1 | 0.9
97 | 1 | 0.0027041 | 0.00067772 | 0 | 0 | 1 | 0.97512 | -0.47936 | 0.4 | 1 | 1.1 | 0.9
75 | 1 | 0.0029942 | 0.00075041 | 0 | 0 | 1 | 0.98345 | -0.31728 | 0.4 | 1 | 1.1 | 0.9
76 | 1 | 0.0026682 | 0.00066871 | 0 | 0 | 1 | 0.98347 | -0.31696 | 0.4 | 1 | 1.1 | 0.9
77 | 1 | 0.0013799 | 0.00034582 | 0 | 0 | 1 | 0.9835 | -0.31629 | 0.4 | 1 | 1.1 | 0.9
106 | 1 | 0 | 0 | 0 | 0 | 1 | 0.97218 | -0.53732 | 0.4 | 1 | 1.1 | 0.9
102 | 1 | 0.012102 | 0.0030331 | 0 | 0 | 1 | 0.97126 | -0.55545 | 0.4 | 1 | 1.1 | 0.9
78 | 1 | 0.0014835 | 0.00037181 | 0 | 0 | 1 | 0.98378 | -0.31078 | 0.4 | 1 | 1.1 | 0.9
79 | 1 | 0.0064212 | 0.0016093 | 0 | 0 | 1 | 0.98388 | -0.3089 | 0.4 | 1 | 1.1 | 0.9
99 | 1 | 0.0076193 | 0.0019096 | 0 | 0 | 1 | 0.97532 | -0.47543 | 0.4 | 1 | 1.1 | 0.9
108 | 1 | 0.0037485 | 0.00093946 | 0 | 0 | 1 | 0.97193 | -0.54221 | 0.4 | 1 | 1.1 | 0.9
80 | 1 | 0.0012378 | 0.00031021 | 0 | 0 | 1 | 0.98424 | -0.30183 | 0.4 | 1 | 1.1 | 0.9
100 | 1 | 0.012458 | 0.0031223 | 0 | 0 | 1 | 0.97721 | -0.43834 | 0.4 | 1 | 1.1 | 0.9
88 | 1 | 0.0064195 | 0.0016089 | 0 | 0 | 1 | 0.98451 | -0.29651 | 0.4 | 1 | 1.1 | 0.9
111 | 1 | 0.0029736 | 0.00074526 | 0 | 0 | 1 | 0.97184 | -0.54393 | 0.4 | 1 | 1.1 | 0.9
84 | 1 | 0.00079717 | 0.00019979 | 0 | 0 | 1 | 0.98485 | -0.28999 | 0.4 | 1 | 1.1 | 0.9
96 | 1 | 0.0023587 | 0.00059115 | 0 | 0 | 1 | 0.97905 | -0.40229 | 0.4 | 1 | 1.1 | 0.9
103 | 1 | 0.0023053 | 0.00057777 | 0 | 0 | 1 | 0.97096 | -0.56148 | 0.4 | 1 | 1.1 | 0.9
81 | 1 | 0.0064211 | 0.0016093 | 0 | 0 | 1 | 0.98564 | -0.27462 | 0.4 | 1 | 1.1 | 0.9
82 | 1 | 0.0021323 | 0.00053441 | 0 | 0 | 1 | 0.98535 | -0.28016 | 0.4 | 1 | 1.1 | 0.9
83 | 1 | 0 | 0 | 0 | 0 | 1 | 0.98648 | -0.25813 | 0.4 | 1 | 1.1 | 0.9
85 | 1 | 0.0059934 | 0.0015021 | 0 | 0 | 1 | 0.98722 | -0.2439 | 0.4 | 1 | 1.1 | 0.9
86 | 1 | 0.0039678 | 0.00099443 | 0 | 0 | 1 | 0.98558 | -0.27579 | 0.4 | 1 | 1.1 | 0.9
87 | 1 | 0.0023915 | 0.00059937 | 0 | 0 | 1 | 0.98518 | -0.28331 | 0.4 | 1 | 1.1 | 0.9
90 | 1 | 0.0034198 | 0.00085709 | 0 | 0 | 1 | 0.98464 | -0.29394 | 0.4 | 1 | 1.1 | 0.9
91 | 1 | 0.0051443 | 0.0012893 | 0 | 0 | 1 | 0.98299 | -0.32558 | 0.4 | 1 | 1.1 | 0.9
113 | 1 | 0 | 0 | 0 | 0 | 1 | 0.98384 | -0.30959 | 0.4 | 1 | 1.1 | 0.9
92 | 1 | 0.0051843 | 0.0012993 | 0 | 0 | 1 | 0.98086 | -0.36704 | 0.4 | 1 | 1.1 | 0.9
94 | 1 | 0.0039886 | 0.00099963 | 0 | 0 | 1 | 0.98068 | -0.37056 | 0.4 | 1 | 1.1 | 0.9
105 | 1 | 0.0025803 | 0.00064669 | 0 | 0 | 1 | 0.97088 | -0.56297 | 0.4 | 1 | 1.1 | 0.9
107 | 1 | 0.0039391 | 0.00098722 | 0 | 0 | 1 | 0.97083 | -0.56399 | 0.4 | 1 | 1.1 | 0.9
114 | 1 | 0 | 0 | 0 | 0 | 1 | 0.98224 | -0.34086 | 0.4 | 1 | 1.1 | 0.9
115 | 1 | 0.0043706 | 0.0010954 | 0 | 0 | 1 | 0.98177 | -0.34989 | 0.4 | 1 | 1.1 | 0.9
112 | 1 | 0.0067747 | 0.0016979 | 0 | 0 | 1 | 0.98292 | -0.32742 | 0.4 | 1 | 1.1 | 0.9
117 | 1 | 0.017998 | 0.0045108 | 0 | 0 | 1 | 0.98099 | -0.36517 | 0.4 | 1 | 1.1 | 0.9
118 | 1 | 0.0072244 | 0.0018106 | 0 | 0 | 1 | 0.98088 | -0.36738 | 0.4 | 1 | 1.1 | 0.9
120 | 1 | 0.013931 | 0.0034913 | 0 | 0 | 1 | 0.9902 | -0.18672 | 0.4 | 1 | 1.1 | 0.9

## generator_data
GEN_BUS | PG | QG | QMAX | QMIN | VG | MBASE | GEN_STATUS | PMAX | PMIN
22 | 0.45913 | 0.11759 | 10 | -10 | 1 | 100 | 1 | 10 | 0

## branch_data
F_BUS | T_BUS | BR_R | BR_X | BR_B | RATE_A | RATE_B | RATE_C | TAP | SHIFT | BR_STATUS | ANGMIN | ANGMAX | P_in | Q_in | P_out | Q_out
1 | 2 | 2.1533 | 1.3781 | 3.616e-09 | 0 | 0 | 0 | 0 | 0 | 1 | -90 | 90 | 0.008095 | 0.0020291 | -0.0080934 | -0.0020284
1 | 3 | 2.5872 | 1.6558 | 4.3447e-09 | 0 | 0 | 0 | 0 | 0 | 1 | -90 | 90 | -0.011543 | -0.0028932 | 0.011546 | 0.0028953
2 | 4 | 2.0221 | 1.2942 | 3.3957e-09 | 0 | 0 | 0 | 0 | 0 | 1 | -90 | 90 | 0.0054584 | 0.001368 | -0.0054578 | -0.0013679
3 | 5 | 0.66947 | 0.42846 | 1.1242e-09 | 0 | 0 | 0 | 0 | 0 | 1 | -90 | 90 | -0.013465 | -0.0033762 | 0.013467 | 0.003377
4 | 6 | 0.41832 | 0.26773 | 7.0248e-10 | 0 | 0 | 0 | 0 | 0 | 1 | -90 | 90 | 0.001896 | 0.00047517 | -0.001896 | -0.00047522
5 | 7 | 1.3549 | 0.86715 | 2.2753e-09 | 0 | 0 | 0 | 0 | 0 | 1 | -90 | 90 | -0.019912 | -0.0049925 | 0.019918 | 0.0049961
7 | 15 | 0.082564 | 0.052841 | 1.3865e-10 | 0 | 0 | 0 | 0 | 0 | 1 | -90 | 90 | -0.022601 | -0.0056687 | 0.022602 | 0.005669
15 | 16 | 1.4825 | 0.94881 | 2.4895e-09 | 0 | 0 | 0 | 0 | 0 | 1 | -90 | 90 | -0.02723 | -0.0068291 | 0.027243 | 0.0068368
16 | 17 | 0.81834 | 0.52374 | 1.3742e-09 | 0 | 0 | 0 | 0 | 0 | 1 | -90 | 90 | -0.036481 | -0.0091521 | 0.036493 | 0.0091598
8 | 9 | 2.6811 | 1.7159 | 4.5023e-09 | 0 | 0 | 0 | 0 | 0 | 1 | -90 | 90 | 0.0098147 | 0.0024605 | -0.0098119 | -0.0024591
8 | 10 | 0.23072 | 0.14766 | 3.8744e-10 | 0 | 0 | 0 | 0 | 0 | 1 | -90 | 90 | -0.014662 | -0.0036753 | 0.014663 | 0.0036756
9 | 11 | 0.13474 | 0.086233 | 2.2626e-10 | 0 | 0 | 0 | 0 | 0 | 1 | -90 | 90 | 0.0048029 | 0.0012037 | -0.0048028 | -0.0012037
10 | 12 | 2.4933 | 1.5957 | 4.1869e-09 | 0 | 0 | 0 | 0 | 0 | 1 | -90 | 90 | -0.025615 | -0.0064205 | 0.025632 | 0.0064314
12 | 13 | 1.2769 | 0.81722 | 6.4328e-09 | 0 | 0 | 0 | 0 | 0 | 1 | -90 | 90 | -0.15152 | -0.038637 | 0.15183 | 0.03884
12 | 14 | 0.2616 | 0.16743 | 1.3179e-09 | 0 | 0 | 0 | 0 | 0 | 1 | -90 | 90 | 0.12588 | 0.032206 | -0.12584 | -0.032178
13 | 19 | 0.077802 | 0.049793 | 3.9195e-10 | 0 | 0 | 0 | 0 | 0 | 1 | -90 | 90 | -0.15783 | -0.040344 | 0.15785 | 0.040357
14 | 26 | 0.70177 | 0.44913 | 3.5354e-09 | 0 | 0 | 0 | 0 | 0 | 1 | -90 | 90 | 0.12349 | 0.03159 | -0.12338 | -0.031516
19 | 20 | 0.77433 | 0.49557 | 3.9009e-09 | 0 | 0 | 0 | 0 | 0 | 1 | -90 | 90 | -0.16526 | -0.042214 | 0.16549 | 0.042359
26 | 27 | 0.27569 | 0.17644 | 1.3889e-09 | 0 | 0 | 0 | 0 | 0 | 1 | -90 | 90 | 0.11978 | 0.030615 | -0.11974 | -0.030588
20 | 21 | 0.51932 | 0.33237 | 2.6162e-09 | 0 | 0 | 0 | 0 | 0 | 1 | -90 | 90 | 0.2205 | 0.056284 | -0.22023 | -0.056111
20 | 22 | 0.9046 | 0.57895 | 4.5572e-09 | 0 | 0 | 0 | 0 | 0 | 1 | -90 | 90 | -0.38599 | -0.098643 | 0.38744 | 0.099569
27 | 28 | 0.027107 | 0.017349 | 1.3656e-10 | 0 | 0 | 0 | 0 | 0 | 1 | -90 | 90 | 0.11794 | 0.030136 | -0.11794 | -0.030134
17 | 18 | 3.0018 | 1.9211 | 5.0408e-09 | 0 | 0 | 0 | 0 | 0 | 1 | -90 | 90 | -0.046479 | -0.011663 | 0.046552 | 0.011709
18 | 30 | 1.099 | 0.70336 | 1.8455e-09 | 0 | 0 | 0 | 0 | 0 | 1 | -90 | 90 | -0.061183 | -0.015376 | 0.061229 | 0.015405
30 | 31 | 0.28162 | 0.18024 | 4.7292e-10 | 0 | 0 | 0 | 0 | 0 | 1 | -90 | 90 | -0.065931 | -0.016584 | 0.065944 | 0.016592
31 | 50 | 3.1707 | 2.0293 | 5.3245e-09 | 0 | 0 | 0 | 0 | 0 | 1 | -90 | 90 | -0.069378 | -0.017453 | 0.069549 | 0.017561
21 | 23 | 0.94406 | 0.6042 | 4.756e-09 | 0 | 0 | 0 | 0 | 0 | 1 | -90 | 90 | 0.19893 | 0.05077 | -0.19853 | -0.050513
21 | 24 | 2.0141 | 1.289 | 3.3821e-09 | 0 | 0 | 0 | 0 | 0 | 1 | -90 | 90 | 0.021293 | 0.0053409 | -0.021283 | -0.005335
22 | 25 | 1.0945 | 0.70051 | 1.838e-09 | 0 | 0 | 0 | 0 | 0 | 1 | -90 | 90 | 0.061273 | 0.01541 | -0.061229 | -0.015382
23 | 34 | 0.70748 | 0.45279 | 3.5642e-09 | 0 | 0 | 0 | 0 | 0 | 1 | -90 | 90 | 0.18533 | 0.047205 | -0.18507 | -0.047038
24 | 32 | 2.3783 | 1.5221 | 3.9938e-09 | 0 | 0 | 0 | 0 | 0 | 1 | -90 | 90 | 0.011753 | 0.0029466 | -0.01175 | -0.0029447
25 | 46 | 1.2954 | 0.82908 | 2.1754e-09 | 0 | 0 | 0 | 0 | 0 | 1 | -90 | 90 | 0.05786 | 0.014537 | -0.057814 | -0.014508
34 | 116 | 0.068203 | 0.04365 | 3.4359e-10 | 0 | 0 | 0 | 0 | 0 | 1 | -90 | 90 | 0.18507 | 0.047038 | -0.18505 | -0.047021
32 | 33 | 0.77361 | 0.49511 | 1.2991e-09 | 0 | 0 | 0 | 0 | 0 | 1 | -90 | 90 | 0.0022201 | 0.0005563 | -0.00222 | -0.0005564
46 | 40 | 1.7112 | 1.0952 | 2.8736e-09 | 0 | 0 | 0 | 0 | 0 | 1 | -90 | 90 | 0.031319 | 0.0078632 | -0.031301 | -0.0078521
46 | 44 | 2.2105 | 1.4147 | 3.7119e-09 | 0 | 0 | 0 | 0 | 0 | 1 | -90 | 90 | 0.021068 | 0.005285 | -0.021058 | -0.0052787
116 | 119 | 1.4648 | 0.93749 | 2.4599e-09 | 0 | 0 | 0 | 0 | 0 | 1 | -90 | 90 | 0.019998 | 0.005015 | -0.019992 | -0.0050112
116 | 89 | 1.3276 | 0.84965 | 6.6881e-09 | 0 | 0 | 0 | 0 | 0 | 1 | -90 | 90 | 0.16505 | 0.042007 | -0.16465 | -0.041756
40 | 38 | 2.0098 | 1.2863 | 3.375e-09 | 0 | 0 | 0 | 0 | 0 | 1 | -90 | 90 | 0.023673 | 0.0059402 | -0.023661 | -0.0059328
44 | 42 | 1.0895 | 0.69728 | 1.8296e-09 | 0 | 0 | 0 | 0 | 0 | 1 | -90 | 90 | 0.016164 | 0.0040523 | -0.016161 | -0.0040505
28 | 29 | 0.37784 | 0.24182 | 1.9035e-09 | 0 | 0 | 0 | 0 | 0 | 1 | -90 | 90 | 0.11599 | 0.029645 | -0.11593 | -0.02961
29 | 64 | 1.2025 | 0.76957 | 6.0578e-09 | 0 | 0 | 0 | 0 | 0 | 1 | -90 | 90 | 0.11177 | 0.028566 | -0.1116 | -0.028462
64 | 63 | 1.693 | 1.0836 | 2.8431e-09 | 0 | 0 | 0 | 0 | 0 | 1 | -90 | 90 | 0.1101 | 0.028086 | -0.10988 | -0.027943
63 | 62 | 0.46596 | 0.29821 | 7.8247e-10 | 0 | 0 | 0 | 0 | 0 | 1 | -90 | 90 | 0.10523 | 0.026779 | -0.10517 | -0.026743
50 | 51 | 1.8855 | 1.2067 | 3.1662e-09 | 0 | 0 | 0 | 0 | 0 | 1 | -90 | 90 | -0.078718 | -0.019859 | 0.078848 | 0.019942
50 | 48 | 0.27691 | 0.17723 | 4.6501e-10 | 0 | 0 | 0 | 0 | 0 | 1 | -90 | 90 | 0.0091694 | 0.0022983 | -0.0091691 | -0.0022981
51 | 52 | 1.1814 | 0.7561 | 1.9839e-09 | 0 | 0 | 0 | 0 | 0 | 1 | -90 | 90 | -0.08912 | -0.022516 | 0.089224 | 0.022583
51 | 53 | 0.31077 | 0.19889 | 5.2187e-10 | 0 | 0 | 0 | 0 | 0 | 1 | -90 | 90 | 0.010272 | 0.002574 | -0.010272 | -0.0025738
48 | 47 | 2.0913 | 1.3384 | 3.5119e-09 | 0 | 0 | 0 | 0 | 0 | 1 | -90 | 90 | 0.0074452 | 0.0018661 | -0.0074439 | -0.0018656
119 | 120 | 0.98494 | 0.63036 | 1.654e-09 | 0 | 0 | 0 | 0 | 0 | 1 | -90 | 90 | 0.013933 | 0.0034925 | -0.01393 | -0.0034913
89 | 85 | 0.46891 | 0.3001 | 2.3623e-09 | 0 | 0 | 0 | 0 | 0 | 1 | -90 | 90 | 0.16465 | 0.041756 | -0.16452 | -0.041668
35 | 36 | 3.495 | 2.2368 | 5.8691e-09 | 0 | 0 | 0 | 0 | 0 | 1 | -90 | 90 | -0.0071645 | -0.0017954 | 0.0071664 | 0.001796
35 | 37 | 1.4185 | 0.90783 | 2.382e-09 | 0 | 0 | 0 | 0 | 0 | 1 | -90 | 90 | 0.0028886 | 0.00072376 | -0.0028885 | -0.00072391
36 | 38 | 1.0712 | 0.68558 | 1.7989e-09 | 0 | 0 | 0 | 0 | 0 | 1 | -90 | 90 | -0.019898 | -0.0049883 | 0.019903 | 0.004991
36 | 39 | 2.3801 | 1.5233 | 3.9969e-09 | 0 | 0 | 0 | 0 | 0 | 1 | -90 | 90 | 0.012732 | 0.0031922 | -0.012728 | -0.00319
39 | 41 | 0.80391 | 0.5145 | 1.35e-09 | 0 | 0 | 0 | 0 | 0 | 1 | -90 | 90 | 0.0085518 | 0.0021434 | -0.0085511 | -0.0021431
42 | 43 | 1.1516 | 0.73701 | 1.9338e-09 | 0 | 0 | 0 | 0 | 0 | 1 | -90 | 90 | 0.0082592 | 0.00207 | -0.0082584 | -0.0020697
43 | 45 | 1.3543 | 0.86674 | 2.2742e-09 | 0 | 0 | 0 | 0 | 0 | 1 | -90 | 90 | 0.0055103 | 0.001381 | -0.0055099 | -0.0013809
47 | 49 | 0.97658 | 0.62501 | 1.6399e-09 | 0 | 0 | 0 | 0 | 0 | 1 | -90 | 90 | 0.0025072 | 0.00062827 | -0.0025072 | -0.00062838
52 | 59 | 0.10343 | 0.066195 | 1.7369e-10 | 0 | 0 | 0 | 0 | 0 | 1 | -90 | 90 | -0.090457 | -0.022892 | 0.090466 | 0.022897
53 | 58 | 1.204 | 0.77058 | 2.0219e-09 | 0 | 0 | 0 | 0 | 0 | 1 | -90 | 90 | 0.0053663 | 0.0013444 | -0.005366 | -0.0013444
59 | 60 | 0.11407 | 0.073002 | 1.9155e-10 | 0 | 0 | 0 | 0 | 0 | 1 | -90 | 90 | -0.091714 | -0.02321 | 0.091724 | 0.023217
58 | 56 | 2.2257 | 1.4244 | 3.7376e-09 | 0 | 0 | 0 | 0 | 0 | 1 | -90 | 90 | 0.0040932 | 0.0010254 | -0.0040928 | -0.0010255
60 | 61 | 0.753 | 0.48192 | 1.2645e-09 | 0 | 0 | 0 | 0 | 0 | 1 | -90 | 90 | -0.094511 | -0.023915 | 0.094585 | 0.023963
56 | 54 | 2.7571 | 1.7646 | 4.6299e-09 | 0 | 0 | 0 | 0 | 0 | 1 | -90 | 90 | 0.0040928 | 0.0010255 | -0.0040923 | -0.0010256
54 | 55 | 0.60554 | 0.38755 | 1.0169e-09 | 0 | 0 | 0 | 0 | 0 | 1 | -90 | 90 | 0.0019598 | 0.00049111 | -0.0019598 | -0.0004912
61 | 62 | 2.9411 | 1.8823 | 4.9389e-09 | 0 | 0 | 0 | 0 | 0 | 1 | -90 | 90 | -0.10022 | -0.025376 | 0.10055 | 0.025584
65 | 66 | 3.3229 | 2.1267 | 5.5801e-09 | 0 | 0 | 0 | 0 | 0 | 1 | -90 | 90 | -0.0027652 | -0.00069307 | 0.0027655 | 0.00069272
66 | 67 | 0.60529 | 0.38738 | 1.0164e-09 | 0 | 0 | 0 | 0 | 0 | 1 | -90 | 90 | -0.0051462 | -0.0012894 | 0.0051464 | 0.0012894
67 | 70 | 1.5432 | 0.98764 | 2.5914e-09 | 0 | 0 | 0 | 0 | 0 | 1 | -90 | 90 | -0.005869 | -0.0014705 | 0.0058696 | 0.0014707
70 | 101 | 2.4597 | 1.5742 | 4.1305e-09 | 0 | 0 | 0 | 0 | 0 | 1 | -90 | 90 | 0.028954 | 0.0072823 | -0.028931 | -0.0072679
70 | 98 | 0.53895 | 0.34493 | 9.0505e-10 | 0 | 0 | 0 | 0 | 0 | 1 | -90 | 90 | -0.034823 | -0.0087529 | 0.034831 | 0.0087575
72 | 73 | 0.55722 | 0.35662 | 9.3572e-10 | 0 | 0 | 0 | 0 | 0 | 1 | -90 | 90 | -0.0026688 | -0.00066887 | 0.0026688 | 0.00066881
73 | 74 | 0.56123 | 0.35919 | 9.4246e-10 | 0 | 0 | 0 | 0 | 0 | 1 | -90 | 90 | -0.0031761 | -0.00079565 | 0.0031761 | 0.0007956
73 | 71 | 1.8309 | 1.1718 | 3.0745e-09 | 0 | 0 | 0 | 0 | 0 | 1 | -90 | 90 | 0.00050725 | 0.00012684 | -0.00050725 | -0.00012713
101 | 104 | 2.601 | 1.6647 | 4.3678e-09 | 0 | 0 | 0 | 0 | 0 | 1 | -90 | 90 | 0.027701 | 0.0069603 | -0.027679 | -0.0069463
101 | 109 | 3.2634 | 2.0886 | 5.4801e-09 | 0 | 0 | 0 | 0 | 0 | 1 | -90 | 90 | 0.0012294 | 0.00030764 | -0.0012293 | -0.00030812
98 | 97 | 1.6822 | 1.0766 | 2.8248e-09 | 0 | 0 | 0 | 0 | 0 | 1 | -90 | 90 | -0.035911 | -0.0090284 | 0.035936 | 0.0090436
74 | 75 | 1.7289 | 1.1065 | 2.9033e-09 | 0 | 0 | 0 | 0 | 0 | 1 | -90 | 90 | -0.00398 | -0.00099707 | 0.0039803 | 0.00099698
104 | 106 | 3.6126 | 2.3121 | 6.0665e-09 | 0 | 0 | 0 | 0 | 0 | 1 | -90 | 90 | 0.0067256 | 0.0016857 | -0.0067237 | -0.0016851
104 | 102 | 4.8261 | 3.0887 | 8.1043e-09 | 0 | 0 | 0 | 0 | 0 | 1 | -90 | 90 | 0.020953 | 0.0052607 | -0.020929 | -0.0052462
97 | 99 | 0.43477 | 0.27825 | 7.301e-10 | 0 | 0 | 0 | 0 | 0 | 1 | -90 | 90 | -0.03864 | -0.0097214 | 0.038647 | 0.0097259
75 | 76 | 0.19474 | 0.12463 | 3.2702e-10 | 0 | 0 | 0 | 0 | 0 | 1 | -90 | 90 | -0.0069745 | -0.0017474 | 0.0069746 | 0.0017474
76 | 77 | 0.30372 | 0.19438 | 5.1002e-10 | 0 | 0 | 0 | 0 | 0 | 1 | -90 | 90 | -0.0096427 | -0.0024162 | 0.009643 | 0.0024163
77 | 78 | 2.1671 | 1.3869 | 3.6391e-09 | 0 | 0 | 0 | 0 | 0 | 1 | -90 | 90 | -0.011023 | -0.0027621 | 0.011026 | 0.0027636
106 | 108 | 3.0772 | 1.9694 | 5.1674e-09 | 0 | 0 | 0 | 0 | 0 | 1 | -90 | 90 | 0.0067237 | 0.0016851 | -0.0067222 | -0.0016846
102 | 103 | 2.8884 | 1.8486 | 4.8505e-09 | 0 | 0 | 0 | 0 | 0 | 1 | -90 | 90 | 0.0088277 | 0.002213 | -0.0088251 | -0.0022119
78 | 79 | 0.64987 | 0.41591 | 1.0913e-09 | 0 | 0 | 0 | 0 | 0 | 1 | -90 | 90 | -0.012509 | -0.0031354 | 0.01251 | 0.003136
79 | 80 | 1.6219 | 1.038 | 2.7236e-09 | 0 | 0 | 0 | 0 | 0 | 1 | -90 | 90 | -0.018932 | -0.0047454 | 0.018938 | 0.0047492
99 | 100 | 3.4321 | 2.1966 | 5.7635e-09 | 0 | 0 | 0 | 0 | 0 | 1 | -90 | 90 | -0.046266 | -0.011635 | 0.046348 | 0.011687
108 | 111 | 2.4479 | 1.5667 | 4.1108e-09 | 0 | 0 | 0 | 0 | 0 | 1 | -90 | 90 | 0.0029738 | 0.00074506 | -0.0029735 | -0.00074529
80 | 88 | 1.1458 | 0.73333 | 1.9242e-09 | 0 | 0 | 0 | 0 | 0 | 1 | -90 | 90 | -0.020176 | -0.0050594 | 0.020181 | 0.0050625
100 | 96 | 2.6373 | 1.6879 | 4.4287e-09 | 0 | 0 | 0 | 0 | 0 | 1 | -90 | 90 | -0.058806 | -0.01481 | 0.058908 | 0.014874
88 | 84 | 1.0665 | 0.68258 | 1.791e-09 | 0 | 0 | 0 | 0 | 0 | 1 | -90 | 90 | -0.0266 | -0.0066714 | 0.026609 | 0.0066765
84 | 82 | 1.5608 | 0.99893 | 2.6211e-09 | 0 | 0 | 0 | 0 | 0 | 1 | -90 | 90 | -0.027406 | -0.0068763 | 0.027419 | 0.0068843
96 | 94 | 2.2393 | 1.4332 | 3.7604e-09 | 0 | 0 | 0 | 0 | 0 | 1 | -90 | 90 | -0.061267 | -0.015465 | 0.06136 | 0.015525
103 | 105 | 0.96745 | 0.61917 | 1.6246e-09 | 0 | 0 | 0 | 0 | 0 | 1 | -90 | 90 | 0.0065198 | 0.0016341 | -0.0065194 | -0.0016339
81 | 82 | 0.81741 | 0.52314 | 1.3727e-09 | 0 | 0 | 0 | 0 | 0 | 1 | -90 | 90 | 0.029559 | 0.0074235 | -0.029551 | -0.0074187
81 | 83 | 1.999 | 1.2793 | 3.3568e-09 | 0 | 0 | 0 | 0 | 0 | 1 | -90 | 90 | -0.03598 | -0.0090328 | 0.036008 | 0.0090506
83 | 85 | 0.39474 | 0.25263 | 1.9886e-09 | 0 | 0 | 0 | 0 | 0 | 1 | -90 | 90 | -0.15841 | -0.040097 | 0.15852 | 0.040166
83 | 86 | 1.7585 | 1.1254 | 2.953e-09 | 0 | 0 | 0 | 0 | 0 | 1 | -90 | 90 | 0.043936 | 0.01108 | -0.043899 | -0.011056
83 | 87 | 1.4118 | 0.90354 | 7.1123e-09 | 0 | 0 | 0 | 0 | 0 | 1 | -90 | 90 | 0.07847 | 0.019967 | -0.078375 | -0.019906
86 | 90 | 1.9843 | 1.27 | 3.3322e-09 | 0 | 0 | 0 | 0 | 0 | 1 | -90 | 90 | 0.039931 | 0.010062 | -0.039897 | -0.01004
87 | 91 | 2.4364 | 1.5593 | 8.1826e-09 | 0 | 0 | 0 | 0 | 0 | 1 | -90 | 90 | 0.075983 | 0.019307 | -0.075829 | -0.019209
90 | 113 | 1.8677 | 1.1953 | 3.1363e-09 | 0 | 0 | 0 | 0 | 0 | 1 | -90 | 90 | 0.036477 | 0.0091828 | -0.03645 | -0.0091657
91 | 92 | 2.5543 | 1.6348 | 4.2894e-09 | 0 | 0 | 0 | 0 | 0 | 1 | -90 | 90 | 0.070684 | 0.01792 | -0.070544 | -0.017831
113 | 112 | 2.1256 | 1.3604 | 3.5694e-09 | 0 | 0 | 0 | 0 | 0 | 1 | -90 | 90 | 0.03645 | 0.0091657 | -0.036419 | -0.0091462
92 | 94 | 0.23328 | 0.1493 | 3.9175e-10 | 0 | 0 | 0 | 0 | 0 | 1 | -90 | 90 | 0.06536 | 0.016531 | -0.065349 | -0.016524
105 | 107 | 1.0948 | 0.70067 | 1.8385e-09 | 0 | 0 | 0 | 0 | 0 | 1 | -90 | 90 | 0.0039391 | 0.00098722 | -0.0039389 | -0.00098727
114 | 115 | 1.3191 | 0.84424 | 2.2152e-09 | 0 | 0 | 0 | 0 | 0 | 1 | -90 | 90 | 0.029625 | 0.0074365 | -0.029612 | -0.0074285
114 | 112 | 1.9653 | 1.2578 | 3.3003e-09 | 0 | 0 | 0 | 0 | 0 | 1 | -90 | 90 | -0.029625 | -0.0074364 | 0.029644 | 0.0074483
115 | 117 | 2.6142 | 1.6731 | 4.3899e-09 | 0 | 0 | 0 | 0 | 0 | 1 | -90 | 90 | 0.025242 | 0.0063331 | -0.025223 | -0.0063218
117 | 118 | 1.3221 | 0.84618 | 2.2202e-09 | 0 | 0 | 0 | 0 | 0 | 1 | -90 | 90 | 0.0072251 | 0.0018109 | -0.0072243 | -0.0018106