## bus_data
BUS_I | BUS_TYPE | Pd | Qd | Gs | Bs | area | Vm | Va | baseKV | zone | Vmax | Vmin
1 | 1 | 0.0096841 | 0.0024271 | 0 | 0 | 1 | 0.9709 | -0.56248 | 0.4 | 1 | 1.1 | 0.9
2 | 1 | 0 | 0 | 0 | 0 | 1 | 0.97069 | -0.56662 | 0.4 | 1 | 1.1 | 0.9
22 | 1 | 0.0088617 | 0.0022209 | 0 | 0 | 1 | 0.9714 | -0.55264 | 0.4 | 1 | 1.1 | 0.9
3 | 1 | 0.0038791 | 0.00097219 | 0 | 0 | 1 | 0.97059 | -0.56856 | 0.4 | 1 | 1.1 | 0.9
4 | 1 | 0 | 0 | 0 | 0 | 1 | 0.97042 | -0.57189 | 0.4 | 1 | 1.1 | 0.9
20 | 1 | 0.0037078 | 0.00092927 | 0 | 0 | 1 | 0.97156 | -0.54944 | 0.4 | 1 | 1.1 | 0.9
21 | 1 | 0 | 0 | 0 | 0 | 1 | 0.97192 | -0.54239 | 0.4 | 1 | 1.1 | 0.9
18 | 1 | 0.0055322 | 0.0013865 | 0 | 0 | 1 | 0.97035 | -0.57334 | 0.4 | 1 | 1.1 | 0.9
5 | 1 | 0.011098 | 0.0027815 | 0 | 0 | 1 | 0.97415 | -0.49829 | 0.4 | 1 | 1.1 | 0.9
6 | 1 | 0.0044692 | 0.0011201 | 0 | 0 | 1 | 0.97384 | -0.5045 | 0.4 | 1 | 1.1 | 0.9
7 | 1 | 0 | 0 | 0 | 0 | 1 | 0.97466 | -0.48826 | 0.4 | 1 | 1.1 | 0.9
8 | 1 | 0 | 0 | 0 | 0 | 1 | 0.97312 | -0.5186 | 0.4 | 1 | 1.1 | 0.9
9 | 1 | 0 | 0 | 0 | 0 | 1 | 0.97566 | -0.46859 | 0.4 | 1 | 1.1 | 0.9
118 | 1 | 0 | 0 | 0 | 0 | 1 | 0.9728 | -0.52502 | 0.4 | 1 | 1.1 | 0.9
46 | 1 | 0 | 0 | 0 | 0 | 1 | 0.9726 | -0.52888 | 0.4 | 1 | 1.1 | 0.9
24 | 1 | 0 | 0 | 0 | 0 | 1 | 0.97565 | -0.46887 | 0.4 | 1 | 1.1 | 0.9
76 | 1 | 0.0038062 | 0.00095392 | 0 | 0 | 1 | 0.97614 | -0.45922 | 0.4 | 1 | 1.1 | 0.9
10 | 1 | 0 | 0 | 0 | 0 | 1 | 0.97633 | -0.4554 | 0.4 | 1 | 1.1 | 0.9
77 | 1 | 0 | 0 | 0 | 0 | 1 | 0.97671 | -0.44811 | 0.4 | 1 | 1.1 | 0.9
167 | 1 | 0.011715 | 0.002936 | 0 | 0 | 1 | 0.97262 | -0.52847 | 0.4 | 1 | 1.1 | 0.9
40 | 1 | 0.0049248 | 0.0012343 | 0 | 0 | 1 | 0.97189 | -0.54285 | 0.4 | 1 | 1.1 | 0.9
26 | 1 | 0.0020066 | 0.00050289 | 0 | 0 | 1 | 0.97555 | -0.4707 | 0.4 | 1 | 1.1 | 0.9
112 | 1 | 0.0091807 | 0.0023009 | 0 | 0 | 1 | 0.97705 | -0.44139 | 0.4 | 1 | 1.1 | 0.9
25 | 1 | 0 | 0 | 0 | 0 | 1 | 0.97668 | -0.44878 | 0.4 | 1 | 1.1 | 0.9
30 | 1 | 0 | 0 | 0 | 0 | 1 | 0.97721 | -0.43831 | 0.4 | 1 | 1.1 | 0.9
29 | 1 | 0.013671 | 0.0034262 | 0 | 0 | 1 | 0.9766 | -0.45039 | 0.4 | 1 | 1.1 | 0.9
75 | 1 | 0.0039964 | 0.0010016 | 0 | 0 | 1 | 0.97741 | -0.43438 | 0.4 | 1 | 1.1 | 0.9
36 | 1 | 0 | 0 | 0 | 0 | 1 | 0.9778 | -0.42674 | 0.4 | 1 | 1.1 | 0.9
114 | 1 | 0.010987 | 0.0027535 | 0 | 0 | 1 | 0.97758 | -0.43108 | 0.4 | 1 | 1.1 | 0.9
33 | 1 | 0 | 0 | 0 | 0 | 1 | 0.97814 | -0.42002 | 0.4 | 1 | 1.1 | 0.9
74 | 1 | 0.0037724 | 0.00094546 | 0 | 0 | 1 | 0.9775 | -0.43271 | 0.4 | 1 | 1.1 | 0.9
31 | 1 | 0.0084505 | 0.0021179 | 0 | 0 | 1 | 0.97875 | -0.40803 | 0.4 | 1 | 1.1 | 0.9
32 | 1 | 0.0068962 | 0.0017284 | 0 | 0 | 1 | 0.979 | -0.4032 | 0.4 | 1 | 1.1 | 0.9
34 | 1 | 0.0037603 | 0.00094242 | 0 | 0 | 1 | 0.97942 | -0.39504 | 0.4 | 1 | 1.1 | 0.9
35 | 1 | 0.0072826 | 0.0018252 | 0 | 0 | 1 | 0.97766 | -0.42952 | 0.4 | 1 | 1.1 | 0.9
54 | 1 | 0 | 0 | 0 | 0 | 1 | 0.97977 | -0.38818 | 0.4 | 1 | 1.1 | 0.9
56 | 1 | 0.010697 | 0.002681 | 0 | 0 | 1 | 0.97921 | -0.39923 | 0.4 | 1 | 1.1 | 0.9
52 | 1 | 0.0038582 | 0.00096696 | 0 | 0 | 1 | 0.98011 | -0.38151 | 0.4 | 1 | 1.1 | 0.9
113 | 1 | 0 | 0 | 0 | 0 | 1 | 0.97721 | -0.43833 | 0.4 | 1 | 1.1 | 0.9
37 | 1 | 0.0035959 | 0.00090121 | 0 | 0 | 1 | 0.97099 | -0.56072 | 0.4 | 1 | 1.1 | 0.9
38 | 1 | 0.0031127 | 0.00078012 | 0 | 0 | 1 | 0.97075 | -0.56552 | 0.4 | 1 | 1.1 | 0.9
39 | 1 | 0.0019665 | 0.00049286 | 0 | 0 | 1 | 0.97161 | -0.54845 | 0.4 | 1 | 1.1 | 0.9
41 | 1 | 0.0082908 | 0.0020779 | 0 | 0 | 1 | 0.98599 | -0.26751 | 0.4 | 1 | 1.1 | 0.9
42 | 1 | 0.0031841 | 0.00079801 | 0 | 0 | 1 | 0.98616 | -0.26427 | 0.4 | 1 | 1.1 | 0.9
43 | 1 | 0.0032625 | 0.00081766 | 0 | 0 | 1 | 0.98599 | -0.26752 | 0.4 | 1 | 1.1 | 0.9
44 | 1 | 0 | 0 | 0 | 0 | 1 | 0.9866 | -0.25572 | 0.4 | 1 | 1.1 | 0.9
45 | 1 | 0.0029887 | 0.00074904 | 0 | 0 | 1 | 0.98589 | -0.26955 | 0.4 | 1 | 1.1 | 0.9
59 | 1 | 0.0045063 | 0.0011294 | 0 | 0 | 1 | 0.98615 | -0.26427 | 0.4 | 1 | 1.1 | 0.9
61 | 1 | 0.0025402 | 0.00063663 | 0 | 0 | 1 | 0.98736 | -0.24094 | 0.4 | 1 | 1.1 | 0.9
73 | 1 | 0.00283 | 0.00070926 | 0 | 0 | 1 | 0.98573 | -0.27253 | 0.4 | 1 | 1.1 | 0.9
57 | 1 | 0.0016825 | 0.00042168 | 0 | 0 | 1 | 0.98495 | -0.2876 | 0.4 | 1 | 1.1 | 0.9
62 | 1 | 0.0044177 | 0.0011072 | 0 | 0 | 1 | 0.98774 | -0.23378 | 0.4 | 1 | 1.1 | 0.9
69 | 1 | 0.0016419 | 0.00041151 | 0 | 0 | 1 | 0.98564 | -0.27427 | 0.4 | 1 | 1.1 | 0.9
47 | 1 | 0.0046653 | 0.0011692 | 0 | 0 | 1 | 0.9852 | -0.28287 | 0.4 | 1 | 1.1 | 0.9
48 | 1 | 0.0012687 | 0.00031797 | 0 | 0 | 1 | 0.98522 | -0.28264 | 0.4 | 1 | 1.1 | 0.9
49 | 1 | 0 | 0 | 0 | 0 | 1 | 0.98516 | -0.28366 | 0.4 | 1 | 1.1 | 0.9
50 | 1 | 0.001997 | 0.00050049 | 0 | 0 | 1 | 0.98527 | -0.2816 | 0.4 | 1 | 1.1 | 0.9
51 | 1 | 0 | 0 | 0 | 0 | 1 | 0.98516 | -0.28378 | 0.4 | 1 | 1.1 | 0.9
64 | 1 | 0.0016584 | 0.00041563 | 0 | 0 | 1 | 0.98541 | -0.27881 | 0.4 | 1 | 1.1 | 0.9
95 | 1 | 0.0016682 | 0.0004181 | 0 | 0 | 1 | 0.98514 | -0.28415 | 0.4 | 1 | 1.1 | 0.9
65 | 1 | 0.0016416 | 0.00041141 | 0 | 0 | 1 | 0.98564 | -0.2744 | 0.4 | 1 | 1.1 | 0.9
53 | 1 | 0.0071653 | 0.0017958 | 0 | 0 | 1 | 0.98124 | -0.3596 | 0.4 | 1 | 1.1 | 0.9
55 | 1 | 0.006633 | 0.0016624 | 0 | 0 | 1 | 0.9817 | -0.35052 | 0.4 | 1 | 1.1 | 0.9
72 | 1 | 0.0021783 | 0.00054593 | 0 | 0 | 1 | 0.98308 | -0.32366 | 0.4 | 1 | 1.1 | 0.9
70 | 1 | 0.0082004 | 0.0020552 | 0 | 0 | 1 | 0.97853 | -0.41255 | 0.4 | 1 | 1.1 | 0.9
67 | 1 | 0.002585 | 0.00064786 | 0 | 0 | 1 | 0.98347 | -0.31621 | 0.4 | 1 | 1.1 | 0.9
71 | 1 | 0 | 0 | 0 | 0 | 1 | 0.97812 | -0.42055 | 0.4 | 1 | 1.1 | 0.9
58 | 1 | 0.0037208 | 0.00093251 | 0 | 0 | 1 | 0.98441 | -0.29805 | 0.4 | 1 | 1.1 | 0.9
60 | 1 | 0 | 0 | 0 | 0 | 1 | 0.98398 | -0.30635 | 0.4 | 1 | 1.1 | 0.9
66 | 1 | 0.0028365 | 0.0007109 | 0 | 0 | 1 | 0.98394 | -0.30698 | 0.4 | 1 | 1.1 | 0.9
63 | 1 | 0 | 0 | 0 | 0 | 1 | 0.98846 | -0.2199 | 0.4 | 1 | 1.1 | 0.9
68 | 1 | 0.0033082 | 0.00082912 | 0 | 0 | 1 | 0.98842 | -0.22052 | 0.4 | 1 | 1.1 | 0.9
78 | 1 | 0.0018694 | 0.00046851 | 0 | 0 | 1 | 0.98899 | -0.2097 | 0.4 | 1 | 1.1 | 0.9
79 | 1 | 0.004278 | 0.0010722 | 0 | 0 | 1 | 0.98921 | -0.20539 | 0.4 | 1 | 1.1 | 0.9
107 | 1 | 0.0046817 | 0.0011733 | 0 | 0 | 1 | 0.97777 | -0.42749 | 0.4 | 1 | 1.1 | 0.9
94 | 3 | 0.0073443 | 0.0018406 | 0 | 0 | 1 | 1 | 0 | 0.4 | 1 | 1.1 | 0.9
91 | 1 | 0 | 0 | 0 | 0 | 1 | 0.99956 | -0.0082117 | 0.4 | 1 | 1.1 | 0.9
115 | 1 | 0.0054003 | 0.0013535 | 0 | 0 | 1 | 0.97769 | -0.42903 | 0.4 | 1 | 1.1 | 0.9
80 | 1 | 0 | 0 | 0 | 0 | 1 | 0.98999 | -0.19047 | 0.4 | 1 | 1.1 | 0.9
105 | 1 | 0.0033282 | 0.00083414 | 0 | 0 | 1 | 0.98949 | -0.20012 | 0.4 | 1 | 1.1 | 0.9
109 | 1 | 0.0058135 | 0.001457 | 0 | 0 | 1 | 0.99061 | -0.17857 | 0.4 | 1 | 1.1 | 0.9
103 | 1 | 0.0041224 | 0.0010332 | 0 | 0 | 1 | 0.98935 | -0.20294 | 0.4 | 1 | 1.1 | 0.9
108 | 1 | 0.0027284 | 0.0006838 | 0 | 0 | 1 | 0.99121 | -0.16711 | 0.4 | 1 | 1.1 | 0.9
83 | 1 | 0 | 0 | 0 | 0 | 1 | 0.9979 | -0.040283 | 0.4 | 1 | 1.1 | 0.9
86 | 1 | 0.0024586 | 0.00061619 | 0 | 0 | 1 | 0.99796 | -0.03916 | 0.4 | 1 | 1.1 | 0.9
88 | 1 | 0.0019604 | 0.00049133 | 0 | 0 | 1 | 0.99783 | -0.041674 | 0.4 | 1 | 1.1 | 0.9
84 | 1 | 0.005607 | 0.0014053 | 0 | 0 | 1 | 0.97724 | -0.43776 | 0.4 | 1 | 1.1 | 0.9
116 | 1 | 0.0068217 | 0.0017097 | 0 | 0 | 1 | 0.9774 | -0.43476 | 0.4 | 1 | 1.1 | 0.9
100 | 1 | 0.0021339 | 0.0005348 | 0 | 0 | 1 | 0.99812 | -0.035958 | 0.4 | 1 | 1.1 | 0.9
165 | 1 | 0.0032751 | 0.00082081 | 0 | 0 | 1 | 0.99779 | -0.042457 | 0.4 | 1 | 1.1 | 0.9
99 | 1 | 0.0025227 | 0.00063224 | 0 | 0 | 1 | 0.99821 | -0.034282 | 0.4 | 1 | 1.1 | 0.9
89 | 1 | 0.0051126 | 0.0012813 | 0 | 0 | 1 | 0.99907 | -0.017718 | 0.4 | 1 | 1.1 | 0.9
90 | 1 | 0.0035329 | 0.00088544 | 0 | 0 | 1 | 0.99895 | -0.02002 | 0.4 | 1 | 1.1 | 0.9
92 | 1 | 0.0059365 | 0.0014878 | 0 | 0 | 1 | 0.99845 | -0.029673 | 0.4 | 1 | 1.1 | 0.9
93 | 1 | 0.0025093 | 0.00062889 | 0 | 0 | 1 | 0.99758 | -0.045702 | 0.4 | 1 | 1.1 | 0.9
98 | 1 | 0.0027256 | 0.0006831 | 0 | 0 | 1 | 0.99837 | -0.031174 | 0.4 | 1 | 1.1 | 0.9
101 | 1 | 0.0074247 | 0.0018608 | 0 | 0 | 1 | 0.99461 | -0.10206 | 0.4 | 1 | 1.1 | 0.9
102 | 1 | 0 | 0 | 0 | 0 | 1 | 0.99233 | -0.14564 | 0.4 | 1 | 1.1 | 0.9
97 | 1 | 0.0026287 | 0.00065882 | 0 | 0 | 1 | 0.98898 | -0.20997 | 0.4 | 1 | 1.1 | 0.9
106 | 1 | 0.0050199 | 0.0012581 | 0 | 0 | 1 | 0.98899 | -0.20994 | 0.4 | 1 | 1.1 | 0.9
104 | 1 | 0.0032139 | 0.00080547 | 0 | 0 | 1 | 0.98924 | -0.20498 | 0.4 | 1 | 1.1 | 0.9
110 | 1 | 0 | 0 | 0 | 0 | 1 | 0.99074 | -0.17638 | 0.4 | 1 | 1.1 | 0.9
111 | 1 | 0.0059917 | 0.0015016 | 0 | 0 | 1 | 0.99172 | -0.1575 | 0.4 | 1 | 1.1 | 0.9
162 | 1 | 0.040379 | 0.01012 | 0 | 0 | 1 | 0.98953 | -0.1999 | 0.4 | 1 | 1.1 | 0.9
163 | 1 | 0 | 0 | 0 | 0 | 1 | 0.99142 | -0.16324 | 0.4 | 1 | 1.1 | 0.9
164 | 1 | 0.0028858 | 0.00072325 | 0 | 0 | 1 | 0.99133 | -0.16508 | 0.4 | 1 | 1.1 | 0.9
166 | 1 | 0.010261 | 0.0025717 | 0 | 0 | 1 | 0.99104 | -0.17061 | 0.4 | 1 | 1.1 | 0.9

## generator_data
GEN_BUS | PG | QG | QMAX | QMIN | VG | MBASE | GEN_STATUS | PMAX | PMIN
94 | 0.41415 | 0.10626 | 10 | -10 | 1 | 100 | 1 | 10 | 0

## branch_data
F_BUS | T_BUS | BR_R | BR_X | BR_B | RATE_A | RATE_B | RATE_C | TAP | SHIFT | BR_STATUS | ANGMIN | ANGMAX | P_in | Q_in | P_out | Q_out
1 | 2 | 1.8585 | 1.1895 | 3.121e-09 | 0 | 0 | 0 | 0 | 0 | 1 | -90 | 90 | 0.009415 | 0.0023599 | -0.0094131 | -0.002359
1 | 22 | 2.1791 | 1.3946 | 7.3186e-09 | 0 | 0 | 0 | 0 | 0 | 1 | -90 | 90 | -0.019099 | -0.0047871 | 0.019108 | 0.0047921
2 | 3 | 2.1096 | 1.3501 | 3.5426e-09 | 0 | 0 | 0 | 0 | 0 | 1 | -90 | 90 | 0.0038793 | 0.00097214 | -0.003879 | -0.00097224
2 | 4 | 4.0226 | 2.5745 | 6.7551e-09 | 0 | 0 | 0 | 0 | 0 | 1 | -90 | 90 | 0.0055338 | 0.0013869 | -0.0055324 | -0.0013866
22 | 20 | 0.48395 | 0.30973 | 1.6254e-09 | 0 | 0 | 0 | 0 | 0 | 1 | -90 | 90 | -0.027969 | -0.0070132 | 0.027973 | 0.0070157
4 | 18 | 1.1037 | 0.70634 | 1.8533e-09 | 0 | 0 | 0 | 0 | 0 | 1 | -90 | 90 | 0.0055324 | 0.0013866 | -0.005532 | -0.0013866
20 | 21 | 0.94141 | 0.60251 | 4.7427e-09 | 0 | 0 | 0 | 0 | 0 | 1 | -90 | 90 | -0.031681 | -0.007945 | 0.031692 | 0.0079514
21 | 118 | 2.3247 | 1.4878 | 1.1712e-08 | 0 | 0 | 0 | 0 | 0 | 1 | -90 | 90 | -0.031692 | -0.0079514 | 0.031718 | 0.0079671
5 | 6 | 0.42973 | 0.27503 | 2.1649e-09 | 0 | 0 | 0 | 0 | 0 | 1 | -90 | 90 | 0.061596 | 0.015487 | -0.061578 | -0.015476
5 | 7 | 0.58798 | 0.37631 | 2.9621e-09 | 0 | 0 | 0 | 0 | 0 | 1 | -90 | 90 | -0.072694 | -0.018269 | 0.072729 | 0.018291
6 | 8 | 1.0505 | 0.67232 | 5.2922e-09 | 0 | 0 | 0 | 0 | 0 | 1 | -90 | 90 | 0.057109 | 0.014356 | -0.05707 | -0.014332
7 | 9 | 1.1556 | 0.7396 | 5.8218e-09 | 0 | 0 | 0 | 0 | 0 | 1 | -90 | 90 | -0.072729 | -0.018291 | 0.072797 | 0.018334
8 | 118 | 0.6282 | 0.40205 | 3.1648e-09 | 0 | 0 | 0 | 0 | 0 | 1 | -90 | 90 | 0.043448 | 0.010912 | -0.043435 | -0.010904
8 | 46 | 3.204 | 2.0506 | 5.3804e-09 | 0 | 0 | 0 | 0 | 0 | 1 | -90 | 90 | 0.013622 | 0.0034192 | -0.013616 | -0.0034154
9 | 24 | 0.59766 | 0.3825 | 1.0036e-09 | 0 | 0 | 0 | 0 | 0 | 1 | -90 | 90 | 0.0020067 | 0.00050232 | -0.0020067 | -0.0005024
9 | 76 | 0.53663 | 0.34345 | 2.7035e-09 | 0 | 0 | 0 | 0 | 0 | 1 | -90 | 90 | -0.074804 | -0.018836 | 0.074838 | 0.018857
118 | 167 | 1.2492 | 0.7995 | 2.0978e-09 | 0 | 0 | 0 | 0 | 0 | 1 | -90 | 90 | 0.011716 | 0.0029372 | -0.011714 | -0.0029361
46 | 40 | 4.3515 | 2.7849 | 7.3073e-09 | 0 | 0 | 0 | 0 | 0 | 1 | -90 | 90 | 0.013616 | 0.0034155 | -0.013606 | -0.0034104
24 | 26 | 3.8773 | 2.4815 | 6.5111e-09 | 0 | 0 | 0 | 0 | 0 | 1 | -90 | 90 | 0.0020067 | 0.0005024 | -0.0020065 | -0.00050291
76 | 10 | 0.20805 | 0.13315 | 1.0481e-09 | 0 | 0 | 0 | 0 | 0 | 1 | -90 | 90 | -0.078644 | -0.019811 | 0.078658 | 0.01982
10 | 77 | 0.39747 | 0.25438 | 2.0024e-09 | 0 | 0 | 0 | 0 | 0 | 1 | -90 | 90 | -0.078658 | -0.01982 | 0.078685 | 0.019838
77 | 112 | 0.36676 | 0.23472 | 1.8476e-09 | 0 | 0 | 0 | 0 | 0 | 1 | -90 | 90 | -0.078685 | -0.019838 | 0.078711 | 0.019854
40 | 39 | 2.7301 | 1.7473 | 4.5846e-09 | 0 | 0 | 0 | 0 | 0 | 1 | -90 | 90 | 0.0086818 | 0.002176 | -0.0086795 | -0.002175
112 | 113 | 0.1497 | 0.095805 | 7.5414e-10 | 0 | 0 | 0 | 0 | 0 | 1 | -90 | 90 | -0.087891 | -0.022155 | 0.087904 | 0.022163
25 | 30 | 3.2763 | 2.0968 | 5.5017e-09 | 0 | 0 | 0 | 0 | 0 | 1 | -90 | 90 | -0.013672 | -0.0034269 | 0.013678 | 0.0034308
25 | 29 | 0.50308 | 0.32197 | 8.4481e-10 | 0 | 0 | 0 | 0 | 0 | 1 | -90 | 90 | 0.013672 | 0.0034269 | -0.013671 | -0.0034263
30 | 75 | 1.2306 | 0.78757 | 2.0665e-09 | 0 | 0 | 0 | 0 | 0 | 1 | -90 | 90 | -0.013678 | -0.0034308 | 0.013681 | 0.0034322
75 | 74 | 0.40574 | 0.25968 | 6.8135e-10 | 0 | 0 | 0 | 0 | 0 | 1 | -90 | 90 | -0.017677 | -0.0044338 | 0.017679 | 0.0044346
36 | 114 | 0.18851 | 0.12064 | 9.4966e-10 | 0 | 0 | 0 | 0 | 0 | 1 | -90 | 90 | 0.098942 | 0.024949 | -0.098921 | -0.024936
36 | 33 | 0.29214 | 0.18697 | 1.4717e-09 | 0 | 0 | 0 | 0 | 0 | 1 | -90 | 90 | -0.098942 | -0.024949 | 0.098974 | 0.024969
114 | 113 | 0.35447 | 0.22686 | 1.7857e-09 | 0 | 0 | 0 | 0 | 0 | 1 | -90 | 90 | 0.087935 | 0.022182 | -0.087904 | -0.022163
33 | 35 | 1.4165 | 0.90654 | 2.3786e-09 | 0 | 0 | 0 | 0 | 0 | 1 | -90 | 90 | 0.02875 | 0.0072154 | -0.028737 | -0.0072073
33 | 31 | 0.40431 | 0.25876 | 2.0369e-09 | 0 | 0 | 0 | 0 | 0 | 1 | -90 | 90 | -0.12772 | -0.032184 | 0.1278 | 0.032231
74 | 35 | 0.63758 | 0.40805 | 1.0707e-09 | 0 | 0 | 0 | 0 | 0 | 1 | -90 | 90 | -0.021451 | -0.0053801 | 0.021454 | 0.0053821
31 | 32 | 0.153 | 0.097921 | 7.7079e-10 | 0 | 0 | 0 | 0 | 0 | 1 | -90 | 90 | -0.13625 | -0.034349 | 0.13628 | 0.034369
32 | 34 | 0.24573 | 0.15726 | 1.2379e-09 | 0 | 0 | 0 | 0 | 0 | 1 | -90 | 90 | -0.14317 | -0.036097 | 0.14323 | 0.036133
34 | 54 | 0.20157 | 0.129 | 1.0155e-09 | 0 | 0 | 0 | 0 | 0 | 1 | -90 | 90 | -0.14699 | -0.037075 | 0.14704 | 0.037106
54 | 56 | 1.1472 | 0.7342 | 1.9264e-09 | 0 | 0 | 0 | 0 | 0 | 1 | -90 | 90 | 0.041471 | 0.010417 | -0.041449 | -0.010403
54 | 52 | 0.15287 | 0.097837 | 7.7013e-10 | 0 | 0 | 0 | 0 | 0 | 1 | -90 | 90 | -0.18851 | -0.047523 | 0.18857 | 0.047561
56 | 70 | 1.8621 | 1.1918 | 3.127e-09 | 0 | 0 | 0 | 0 | 0 | 1 | -90 | 90 | 0.030752 | 0.0077219 | -0.030732 | -0.0077097
52 | 53 | 0.49285 | 0.31542 | 2.4829e-09 | 0 | 0 | 0 | 0 | 0 | 1 | -90 | 90 | -0.19243 | -0.048528 | 0.19263 | 0.048657
37 | 38 | 6.5144 | 4.1692 | 1.0939e-08 | 0 | 0 | 0 | 0 | 0 | 1 | -90 | 90 | 0.0031133 | 0.00077958 | -0.0031126 | -0.00078015
37 | 39 | 7.7332 | 4.9492 | 1.2986e-08 | 0 | 0 | 0 | 0 | 0 | 1 | -90 | 90 | -0.0067091 | -0.0016808 | 0.006713 | 0.0016821
41 | 42 | 0.44284 | 0.28342 | 7.4365e-10 | 0 | 0 | 0 | 0 | 0 | 1 | -90 | 90 | -0.031923 | -0.0080032 | 0.031928 | 0.0080063
41 | 43 | 0.0031403 | 0.0020098 | 5.2734e-12 | 0 | 0 | 0 | 0 | 0 | 1 | -90 | 90 | 0.023632 | 0.0059253 | -0.023632 | -0.0059253
42 | 44 | 1.0612 | 0.67917 | 1.782e-09 | 0 | 0 | 0 | 0 | 0 | 1 | -90 | 90 | -0.035112 | -0.0088043 | 0.035126 | 0.0088132
43 | 45 | 0.43434 | 0.27798 | 7.2937e-10 | 0 | 0 | 0 | 0 | 0 | 1 | -90 | 90 | 0.02037 | 0.0051076 | -0.020368 | -0.0051064
44 | 59 | 0.16714 | 0.10697 | 8.4202e-10 | 0 | 0 | 0 | 0 | 0 | 1 | -90 | 90 | 0.225 | 0.057182 | -0.22491 | -0.057123
44 | 61 | 0.25011 | 0.16007 | 1.26e-09 | 0 | 0 | 0 | 0 | 0 | 1 | -90 | 90 | -0.26013 | -0.065995 | 0.26031 | 0.066113
45 | 73 | 0.74505 | 0.47683 | 1.2511e-09 | 0 | 0 | 0 | 0 | 0 | 1 | -90 | 90 | 0.017379 | 0.0043574 | -0.017376 | -0.0043559
59 | 57 | 0.46486 | 0.29751 | 2.3419e-09 | 0 | 0 | 0 | 0 | 0 | 1 | -90 | 90 | 0.2204 | 0.055993 | -0.22016 | -0.055836
61 | 62 | 0.12015 | 0.076894 | 6.0528e-10 | 0 | 0 | 0 | 0 | 0 | 1 | -90 | 90 | -0.26285 | -0.06675 | 0.26294 | 0.066808
73 | 69 | 0.52277 | 0.33457 | 8.7787e-10 | 0 | 0 | 0 | 0 | 0 | 1 | -90 | 90 | 0.014546 | 0.0036466 | -0.014545 | -0.003646
57 | 58 | 0.20955 | 0.13411 | 1.0557e-09 | 0 | 0 | 0 | 0 | 0 | 1 | -90 | 90 | 0.21847 | 0.055414 | -0.21836 | -0.055344
62 | 63 | 0.22914 | 0.14665 | 1.1544e-09 | 0 | 0 | 0 | 0 | 0 | 1 | -90 | 90 | -0.26736 | -0.067915 | 0.26754 | 0.068029
69 | 65 | 0.042963 | 0.027496 | 7.2146e-11 | 0 | 0 | 0 | 0 | 0 | 1 | -90 | 90 | 0.012903 | 0.0032344 | -0.012903 | -0.0032344
47 | 48 | 0.15739 | 0.10073 | 2.643e-10 | 0 | 0 | 0 | 0 | 0 | 1 | -90 | 90 | -0.0063336 | -0.0015869 | 0.0063337 | 0.0015869
47 | 49 | 2.065 | 1.3216 | 3.4677e-09 | 0 | 0 | 0 | 0 | 0 | 1 | -90 | 90 | 0.0016683 | 0.00041762 | -0.0016683 | -0.00041792
48 | 50 | 0.59696 | 0.38206 | 1.0025e-09 | 0 | 0 | 0 | 0 | 0 | 1 | -90 | 90 | -0.0076024 | -0.0019049 | 0.0076027 | 0.001905
49 | 51 | 0.30781 | 0.197 | 5.169e-10 | 0 | 0 | 0 | 0 | 0 | 1 | -90 | 90 | 0.0016683 | 0.00041792 | -0.0016682 | -0.00041796
50 | 64 | 1.2624 | 0.80795 | 2.1199e-09 | 0 | 0 | 0 | 0 | 0 | 1 | -90 | 90 | -0.0095997 | -0.0024055 | 0.009601 | 0.0024061
51 | 95 | 0.97952 | 0.62689 | 1.6449e-09 | 0 | 0 | 0 | 0 | 0 | 1 | -90 | 90 | 0.0016682 | 0.00041796 | -0.0016682 | -0.0004181
64 | 65 | 1.7053 | 1.0914 | 2.8637e-09 | 0 | 0 | 0 | 0 | 0 | 1 | -90 | 90 | -0.011259 | -0.0028217 | 0.011262 | 0.002823
53 | 55 | 0.19729 | 0.12627 | 9.9393e-10 | 0 | 0 | 0 | 0 | 0 | 1 | -90 | 90 | -0.1998 | -0.050453 | 0.19988 | 0.050508
55 | 72 | 0.56551 | 0.36193 | 2.8489e-09 | 0 | 0 | 0 | 0 | 0 | 1 | -90 | 90 | -0.20652 | -0.052171 | 0.20678 | 0.052341
72 | 67 | 0.15546 | 0.099495 | 7.8318e-10 | 0 | 0 | 0 | 0 | 0 | 1 | -90 | 90 | -0.20896 | -0.052886 | 0.20904 | 0.052934
70 | 71 | 1.5254 | 0.97625 | 2.5615e-09 | 0 | 0 | 0 | 0 | 0 | 1 | -90 | 90 | 0.022532 | 0.0056545 | -0.022523 | -0.0056492
67 | 60 | 0.20338 | 0.13016 | 1.0246e-09 | 0 | 0 | 0 | 0 | 0 | 1 | -90 | 90 | -0.21162 | -0.053582 | 0.21172 | 0.053646
71 | 107 | 1.3213 | 0.84563 | 2.2188e-09 | 0 | 0 | 0 | 0 | 0 | 1 | -90 | 90 | 0.022523 | 0.0056492 | -0.022516 | -0.0056447
58 | 60 | 0.16927 | 0.10833 | 8.5274e-10 | 0 | 0 | 0 | 0 | 0 | 1 | -90 | 90 | 0.21464 | 0.054411 | -0.21456 | -0.054357
60 | 66 | 0.96396 | 0.61694 | 1.6188e-09 | 0 | 0 | 0 | 0 | 0 | 1 | -90 | 90 | 0.0028366 | 0.00071081 | -0.0028365 | -0.00071091
63 | 68 | 0.81984 | 0.5247 | 1.3767e-09 | 0 | 0 | 0 | 0 | 0 | 1 | -90 | 90 | 0.0033083 | 0.00082905 | -0.0033082 | -0.00082912
63 | 78 | 0.16651 | 0.10656 | 8.3883e-10 | 0 | 0 | 0 | 0 | 0 | 1 | -90 | 90 | -0.27085 | -0.068858 | 0.27098 | 0.068943
78 | 79 | 0.070007 | 0.044805 | 3.5268e-10 | 0 | 0 | 0 | 0 | 0 | 1 | -90 | 90 | -0.27285 | -0.069412 | 0.27291 | 0.069448
79 | 80 | 0.23866 | 0.15275 | 1.2023e-09 | 0 | 0 | 0 | 0 | 0 | 1 | -90 | 90 | -0.27719 | -0.07052 | 0.27739 | 0.070648
107 | 115 | 0.37056 | 0.23716 | 6.2226e-10 | 0 | 0 | 0 | 0 | 0 | 1 | -90 | 90 | 0.017834 | 0.0044713 | -0.017833 | -0.0044705
94 | 91 | 0.091872 | 0.058798 | 4.6283e-10 | 0 | 0 | 0 | 0 | 0 | 1 | -90 | 90 | 0.4068 | 0.10442 | -0.40664 | -0.10432
91 | 93 | 0.45189 | 0.28921 | 2.2765e-09 | 0 | 0 | 0 | 0 | 0 | 1 | -90 | 90 | 0.37695 | 0.096865 | -0.37627 | -0.096427
91 | 89 | 1.4345 | 0.91807 | 2.4089e-09 | 0 | 0 | 0 | 0 | 0 | 1 | -90 | 90 | 0.02969 | 0.0074513 | -0.029676 | -0.007443
115 | 116 | 1.9735 | 1.263 | 3.314e-09 | 0 | 0 | 0 | 0 | 0 | 1 | -90 | 90 | 0.012433 | 0.003117 | -0.012429 | -0.0031152
80 | 105 | 2.3137 | 1.4808 | 3.8854e-09 | 0 | 0 | 0 | 0 | 0 | 1 | -90 | 90 | 0.018326 | 0.0045971 | -0.018318 | -0.0045921
80 | 109 | 0.17857 | 0.11428 | 8.9959e-10 | 0 | 0 | 0 | 0 | 0 | 1 | -90 | 90 | -0.29571 | -0.075245 | 0.29588 | 0.075353
105 | 103 | 0.82472 | 0.52782 | 1.3849e-09 | 0 | 0 | 0 | 0 | 0 | 1 | -90 | 90 | 0.01499 | 0.003758 | -0.014988 | -0.0037568
109 | 108 | 0.16897 | 0.10814 | 8.5125e-10 | 0 | 0 | 0 | 0 | 0 | 1 | -90 | 90 | -0.3017 | -0.07681 | 0.30186 | 0.076917
103 | 104 | 0.82563 | 0.5284 | 1.3865e-09 | 0 | 0 | 0 | 0 | 0 | 1 | -90 | 90 | 0.010865 | 0.0027236 | -0.010864 | -0.0027231
108 | 102 | 0.31415 | 0.20106 | 1.5826e-09 | 0 | 0 | 0 | 0 | 0 | 1 | -90 | 90 | -0.30459 | -0.0776 | 0.30491 | 0.077802
83 | 86 | 0.95764 | 0.61289 | 1.6081e-09 | 0 | 0 | 0 | 0 | 0 | 1 | -90 | 90 | -0.005236 | -0.0013121 | 0.0052363 | 0.0013121
83 | 88 | 1.1854 | 0.75868 | 1.9907e-09 | 0 | 0 | 0 | 0 | 0 | 1 | -90 | 90 | 0.005236 | 0.0013121 | -0.0052357 | -0.001312
86 | 100 | 1.8572 | 1.1886 | 3.1188e-09 | 0 | 0 | 0 | 0 | 0 | 1 | -90 | 90 | -0.0076949 | -0.0019283 | 0.0076961 | 0.0019287
88 | 165 | 1.0667 | 0.68268 | 1.7912e-09 | 0 | 0 | 0 | 0 | 0 | 1 | -90 | 90 | 0.0032752 | 0.00082071 | -0.0032751 | -0.00082081
84 | 116 | 2.2922 | 1.467 | 3.8493e-09 | 0 | 0 | 0 | 0 | 0 | 1 | -90 | 90 | -0.0056069 | -0.0014053 | 0.0056077 | 0.0014054
100 | 99 | 0.76143 | 0.48732 | 1.2787e-09 | 0 | 0 | 0 | 0 | 0 | 1 | -90 | 90 | -0.00983 | -0.0024635 | 0.0098307 | 0.0024639
99 | 98 | 1.1241 | 0.71944 | 1.8877e-09 | 0 | 0 | 0 | 0 | 0 | 1 | -90 | 90 | -0.012353 | -0.0030961 | 0.012355 | 0.0030971
89 | 90 | 0.41962 | 0.26856 | 7.0466e-10 | 0 | 0 | 0 | 0 | 0 | 1 | -90 | 90 | 0.024564 | 0.0061616 | -0.024561 | -0.00616
90 | 92 | 2.0534 | 1.3142 | 3.4482e-09 | 0 | 0 | 0 | 0 | 0 | 1 | -90 | 90 | 0.021028 | 0.0052745 | -0.021018 | -0.0052687
92 | 98 | 0.44459 | 0.28454 | 7.4659e-10 | 0 | 0 | 0 | 0 | 0 | 1 | -90 | 90 | 0.015082 | 0.0037808 | -0.015081 | -0.0037802
93 | 101 | 0.68054 | 0.43555 | 3.4284e-09 | 0 | 0 | 0 | 0 | 0 | 1 | -90 | 90 | 0.37376 | 0.095798 | -0.37274 | -0.095147
101 | 102 | 0.53424 | 0.34191 | 2.6914e-09 | 0 | 0 | 0 | 0 | 0 | 1 | -90 | 90 | 0.36531 | 0.093286 | -0.36455 | -0.092795
102 | 110 | 3.3552 | 2.1473 | 5.6342e-09 | 0 | 0 | 0 | 0 | 0 | 1 | -90 | 90 | 0.040483 | 0.010186 | -0.040424 | -0.010148
102 | 111 | 2.7334 | 1.7494 | 4.5901e-09 | 0 | 0 | 0 | 0 | 0 | 1 | -90 | 90 | 0.019157 | 0.004807 | -0.019146 | -0.0048005
97 | 106 | 0.057937 | 0.03708 | 9.7291e-11 | 0 | 0 | 0 | 0 | 0 | 1 | -90 | 90 | -0.0026287 | -0.00065883 | 0.0026287 | 0.00065882
106 | 104 | 2.8433 | 1.8197 | 4.7747e-09 | 0 | 0 | 0 | 0 | 0 | 1 | -90 | 90 | -0.0076486 | -0.0019169 | 0.0076504 | 0.0019176
110 | 162 | 2.56 | 1.6384 | 4.2989e-09 | 0 | 0 | 0 | 0 | 0 | 1 | -90 | 90 | 0.040424 | 0.010149 | -0.040379 | -0.01012
111 | 163 | 1.9247 | 1.2318 | 3.2321e-09 | 0 | 0 | 0 | 0 | 0 | 1 | -90 | 90 | 0.013154 | 0.0032989 | -0.013151 | -0.0032969
163 | 164 | 0.6155 | 0.39392 | 1.0336e-09 | 0 | 0 | 0 | 0 | 0 | 1 | -90 | 90 | 0.013151 | 0.0032969 | -0.01315 | -0.0032963
164 | 166 | 2.3759 | 1.5206 | 3.9897e-09 | 0 | 0 | 0 | 0 | 0 | 1 | -90 | 90 | 0.010264 | 0.002573 | -0.010261 | -0.0025717