## bus_data
BUS_I | BUS_TYPE | Pd | Qd | Gs | Bs | area | Vm | Va | baseKV | zone | Vmax | Vmin
1 | 1 | 0.0015203 | 0.00038102 | 0 | 0 | 1 | 0.97127 | -0.55462 | 0.4 | 1 | 1.1 | 0.9
2 | 1 | 0.0014835 | 0.00037179 | 0 | 0 | 1 | 0.97139 | -0.55227 | 0.4 | 1 | 1.1 | 0.9
3 | 1 | 0.012929 | 0.0032403 | 0 | 0 | 1 | 0.97116 | -0.5568 | 0.4 | 1 | 1.1 | 0.9
4 | 1 | 0 | 0 | 0 | 0 | 1 | 0.97167 | -0.54663 | 0.4 | 1 | 1.1 | 0.9
5 | 1 | 0.0015796 | 0.00039588 | 0 | 0 | 1 | 0.97115 | -0.55695 | 0.4 | 1 | 1.1 | 0.9
14 | 1 | 0 | 0 | 0 | 0 | 1 | 0.97149 | -0.55035 | 0.4 | 1 | 1.1 | 0.9
15 | 1 | 0 | 0 | 0 | 0 | 1 | 0.97186 | -0.54292 | 0.4 | 1 | 1.1 | 0.9
41 | 1 | 0 | 0 | 0 | 0 | 1 | 0.97146 | -0.55092 | 0.4 | 1 | 1.1 | 0.9
46 | 1 | 0.0014811 | 0.0003712 | 0 | 0 | 1 | 0.97136 | -0.55292 | 0.4 | 1 | 1.1 | 0.9
18 | 1 | 0.0043302 | 0.0010852 | 0 | 0 | 1 | 0.97271 | -0.52621 | 0.4 | 1 | 1.1 | 0.9
16 | 1 | 0.010282 | 0.0025768 | 0 | 0 | 1 | 0.97165 | -0.54705 | 0.4 | 1 | 1.1 | 0.9
6 | 1 | 0.0014574 | 0.00036526 | 0 | 0 | 1 | 0.97118 | -0.55649 | 0.4 | 1 | 1.1 | 0.9
7 | 1 | 0.0015088 | 0.00037813 | 0 | 0 | 1 | 0.97117 | -0.55671 | 0.4 | 1 | 1.1 | 0.9
8 | 1 | 0.0007741 | 0.00019401 | 0 | 0 | 1 | 0.9712 | -0.55606 | 0.4 | 1 | 1.1 | 0.9
10 | 1 | 0.00079704 | 0.00019976 | 0 | 0 | 1 | 0.97123 | -0.55552 | 0.4 | 1 | 1.1 | 0.9
12 | 1 | 0.00077598 | 0.00019448 | 0 | 0 | 1 | 0.97126 | -0.55488 | 0.4 | 1 | 1.1 | 0.9
13 | 1 | 0.0033549 | 0.00084081 | 0 | 0 | 1 | 0.9713 | -0.55397 | 0.4 | 1 | 1.1 | 0.9
22 | 1 | 0 | 0 | 0 | 0 | 1 | 0.97271 | -0.52609 | 0.4 | 1 | 1.1 | 0.9
56 | 1 | 0.014327 | 0.0035907 | 0 | 0 | 1 | 0.97125 | -0.55505 | 0.4 | 1 | 1.1 | 0.9
21 | 1 | 0 | 0 | 0 | 0 | 1 | 0.9734 | -0.51246 | 0.4 | 1 | 1.1 | 0.9
39 | 1 | 0.0012462 | 0.00031232 | 0 | 0 | 1 | 0.97144 | -0.55118 | 0.4 | 1 | 1.1 | 0.9
17 | 1 | 0 | 0 | 0 | 0 | 1 | 0.9771 | -0.43996 | 0.4 | 1 | 1.1 | 0.9
19 | 1 | 0.0068046 | 0.0017054 | 0 | 0 | 1 | 0.97827 | -0.41716 | 0.4 | 1 | 1.1 | 0.9
20 | 1 | 0.0062905 | 0.0015765 | 0 | 0 | 1 | 0.97646 | -0.45253 | 0.4 | 1 | 1.1 | 0.9
44 | 1 | 0 | 0 | 0 | 0 | 1 | 0.97859 | -0.41094 | 0.4 | 1 | 1.1 | 0.9
23 | 1 | 0.0060959 | 0.0015278 | 0 | 0 | 1 | 0.97605 | -0.46056 | 0.4 | 1 | 1.1 | 0.9
45 | 1 | 0.0051975 | 0.0013026 | 0 | 0 | 1 | 0.97813 | -0.41991 | 0.4 | 1 | 1.1 | 0.9
28 | 1 | 0.0064426 | 0.0016147 | 0 | 0 | 1 | 0.97906 | -0.40158 | 0.4 | 1 | 1.1 | 0.9
59 | 1 | 0 | 0 | 0 | 0 | 1 | 0.98774 | -0.23332 | 0.4 | 1 | 1.1 | 0.9
69 | 1 | 0.032001 | 0.0080202 | 0 | 0 | 1 | 0.99246 | -0.14279 | 0.4 | 1 | 1.1 | 0.9
67 | 1 | 0.0063192 | 0.0015837 | 0 | 0 | 1 | 0.98629 | -0.26137 | 0.4 | 1 | 1.1 | 0.9
55 | 1 | 0 | 0 | 0 | 0 | 1 | 0.98669 | -0.25361 | 0.4 | 1 | 1.1 | 0.9
57 | 1 | 0.0023909 | 0.00059922 | 0 | 0 | 1 | 0.97115 | -0.55698 | 0.4 | 1 | 1.1 | 0.9
24 | 1 | 0.0099733 | 0.0024995 | 0 | 0 | 1 | 0.97897 | -0.40356 | 0.4 | 1 | 1.1 | 0.9
25 | 1 | 0.0022315 | 0.00055928 | 0 | 0 | 1 | 0.97865 | -0.40983 | 0.4 | 1 | 1.1 | 0.9
26 | 1 | 0 | 0 | 0 | 0 | 1 | 0.97959 | -0.39126 | 0.4 | 1 | 1.1 | 0.9
27 | 1 | 0 | 0 | 0 | 0 | 1 | 0.97837 | -0.4152 | 0.4 | 1 | 1.1 | 0.9
29 | 1 | 0.003395 | 0.00085086 | 0 | 0 | 1 | 0.97964 | -0.39041 | 0.4 | 1 | 1.1 | 0.9
33 | 1 | 0.0032062 | 0.00080354 | 0 | 0 | 1 | 0.97827 | -0.41732 | 0.4 | 1 | 1.1 | 0.9
30 | 1 | 0.0027765 | 0.00069587 | 0 | 0 | 1 | 0.97808 | -0.42102 | 0.4 | 1 | 1.1 | 0.9
64 | 1 | 0.0025624 | 0.0006422 | 0 | 0 | 1 | 0.98004 | -0.38255 | 0.4 | 1 | 1.1 | 0.9
36 | 1 | 0.0032723 | 0.00082011 | 0 | 0 | 1 | 0.97825 | -0.41765 | 0.4 | 1 | 1.1 | 0.9
31 | 1 | 0.0099697 | 0.0024986 | 0 | 0 | 1 | 0.97753 | -0.43169 | 0.4 | 1 | 1.1 | 0.9
62 | 1 | 0.0043702 | 0.0010953 | 0 | 0 | 1 | 0.98028 | -0.3779 | 0.4 | 1 | 1.1 | 0.9
32 | 1 | 0.0041288 | 0.0010348 | 0 | 0 | 1 | 0.97751 | -0.43222 | 0.4 | 1 | 1.1 | 0.9
34 | 1 | 0.0079512 | 0.0019927 | 0 | 0 | 1 | 0.97744 | -0.4335 | 0.4 | 1 | 1.1 | 0.9
35 | 1 | 0.0020209 | 0.00050649 | 0 | 0 | 1 | 0.97819 | -0.41888 | 0.4 | 1 | 1.1 | 0.9
78 | 1 | 0 | 0 | 0 | 0 | 1 | 0.97177 | -0.5452 | 0.4 | 1 | 1.1 | 0.9
117 | 1 | 0 | 0 | 0 | 0 | 1 | 0.97125 | -0.55539 | 0.4 | 1 | 1.1 | 0.9
114 | 1 | 0.0048668 | 0.0012197 | 0 | 0 | 1 | 0.97223 | -0.53616 | 0.4 | 1 | 1.1 | 0.9
79 | 1 | 0.0045556 | 0.0011418 | 0 | 0 | 1 | 0.98083 | -0.36723 | 0.4 | 1 | 1.1 | 0.9
75 | 1 | 0.0026802 | 0.00067171 | 0 | 0 | 1 | 0.98084 | -0.36698 | 0.4 | 1 | 1.1 | 0.9
40 | 1 | 0.0028796 | 0.00072169 | 0 | 0 | 1 | 0.97792 | -0.42392 | 0.4 | 1 | 1.1 | 0.9
42 | 1 | 0.0085638 | 0.0021463 | 0 | 0 | 1 | 0.978 | -0.42253 | 0.4 | 1 | 1.1 | 0.9
47 | 1 | 0.0058623 | 0.0014692 | 0 | 0 | 1 | 0.98259 | -0.3329 | 0.4 | 1 | 1.1 | 0.9
48 | 1 | 0.0041717 | 0.0010455 | 0 | 0 | 1 | 0.98265 | -0.33178 | 0.4 | 1 | 1.1 | 0.9
49 | 1 | 0 | 0 | 0 | 0 | 1 | 0.98217 | -0.34109 | 0.4 | 1 | 1.1 | 0.9
50 | 1 | 0.0060736 | 0.0015222 | 0 | 0 | 1 | 0.98334 | -0.31846 | 0.4 | 1 | 1.1 | 0.9
51 | 1 | 0.0063999 | 0.001604 | 0 | 0 | 1 | 0.98215 | -0.34142 | 0.4 | 1 | 1.1 | 0.9
52 | 1 | 0.0066908 | 0.0016769 | 0 | 0 | 1 | 0.98206 | -0.34325 | 0.4 | 1 | 1.1 | 0.9
53 | 1 | 0.045938 | 0.011513 | 0 | 0 | 1 | 0.98495 | -0.28726 | 0.4 | 1 | 1.1 | 0.9
63 | 1 | 0 | 0 | 0 | 0 | 1 | 0.98147 | -0.35472 | 0.4 | 1 | 1.1 | 0.9
54 | 1 | 0.018477 | 0.0046308 | 0 | 0 | 1 | 0.98634 | -0.26041 | 0.4 | 1 | 1.1 | 0.9
65 | 1 | 0.0036161 | 0.00090628 | 0 | 0 | 1 | 0.98129 | -0.35826 | 0.4 | 1 | 1.1 | 0.9
61 | 1 | 0.0028303 | 0.00070934 | 0 | 0 | 1 | 0.98105 | -0.3628 | 0.4 | 1 | 1.1 | 0.9
118 | 1 | 0.020631 | 0.0051706 | 0 | 0 | 1 | 0.97114 | -0.55759 | 0.4 | 1 | 1.1 | 0.9
66 | 3 | 0.0043806 | 0.0010979 | 0 | 0 | 1 | 1 | 0 | 0.4 | 1 | 1.1 | 0.9
77 | 1 | 0 | 0 | 0 | 0 | 1 | 0.99851 | -0.028135 | 0.4 | 1 | 1.1 | 0.9
58 | 1 | 0.011759 | 0.002947 | 0 | 0 | 1 | 0.9708 | -0.56381 | 0.4 | 1 | 1.1 | 0.9
60 | 1 | 0.023262 | 0.0058299 | 0 | 0 | 1 | 0.97048 | -0.5703 | 0.4 | 1 | 1.1 | 0.9
76 | 1 | 0 | 0 | 0 | 0 | 1 | 0.99713 | -0.054012 | 0.4 | 1 | 1.1 | 0.9
68 | 1 | 0 | 0 | 0 | 0 | 1 | 0.98568 | -0.27321 | 0.4 | 1 | 1.1 | 0.9
73 | 1 | 0.0024834 | 0.00062239 | 0 | 0 | 1 | 0.98117 | -0.36058 | 0.4 | 1 | 1.1 | 0.9
72 | 1 | 0.0049793 | 0.0012479 | 0 | 0 | 1 | 0.98114 | -0.36119 | 0.4 | 1 | 1.1 | 0.9
71 | 1 | 0.0086127 | 0.0021586 | 0 | 0 | 1 | 0.98476 | -0.29115 | 0.4 | 1 | 1.1 | 0.9
98 | 1 | 0.030872 | 0.0077372 | 0 | 0 | 1 | 0.98459 | -0.29429 | 0.4 | 1 | 1.1 | 0.9
113 | 1 | 0.003844 | 0.0009634 | 0 | 0 | 1 | 0.98048 | -0.37458 | 0.4 | 1 | 1.1 | 0.9
112 | 1 | 0.0034968 | 0.00087639 | 0 | 0 | 1 | 0.98058 | -0.37258 | 0.4 | 1 | 1.1 | 0.9
96 | 1 | 0.053209 | 0.013335 | 0 | 0 | 1 | 0.98354 | -0.31484 | 0.4 | 1 | 1.1 | 0.9
74 | 1 | 0 | 0 | 0 | 0 | 1 | 0.98099 | -0.3641 | 0.4 | 1 | 1.1 | 0.9
81 | 1 | 0 | 0 | 0 | 0 | 1 | 0.98156 | -0.35331 | 0.4 | 1 | 1.1 | 0.9
83 | 1 | 0.0035787 | 0.00089691 | 0 | 0 | 1 | 0.98104 | -0.36338 | 0.4 | 1 | 1.1 | 0.9
80 | 1 | 0.0054459 | 0.0013649 | 0 | 0 | 1 | 0.98189 | -0.34687 | 0.4 | 1 | 1.1 | 0.9
82 | 1 | 0 | 0 | 0 | 0 | 1 | 0.98225 | -0.33979 | 0.4 | 1 | 1.1 | 0.9
85 | 1 | 0 | 0 | 0 | 0 | 1 | 0.9829 | -0.3272 | 0.4 | 1 | 1.1 | 0.9
115 | 1 | 0.0024687 | 0.00061871 | 0 | 0 | 1 | 0.97255 | -0.52973 | 0.4 | 1 | 1.1 | 0.9
103 | 1 | 0.0039413 | 0.00098779 | 0 | 0 | 1 | 0.9807 | -0.36991 | 0.4 | 1 | 1.1 | 0.9
86 | 1 | 0 | 0 | 0 | 0 | 1 | 0.98301 | -0.32514 | 0.4 | 1 | 1.1 | 0.9
87 | 1 | 0.0051747 | 0.0012969 | 0 | 0 | 1 | 0.98269 | -0.33134 | 0.4 | 1 | 1.1 | 0.9
97 | 1 | 0.0046027 | 0.0011536 | 0 | 0 | 1 | 0.98323 | -0.32082 | 0.4 | 1 | 1.1 | 0.9
101 | 1 | 0.0053214 | 0.0013337 | 0 | 0 | 1 | 0.98042 | -0.37542 | 0.4 | 1 | 1.1 | 0.9
88 | 1 | 0.0013317 | 0.00033376 | 0 | 0 | 1 | 0.98137 | -0.35712 | 0.4 | 1 | 1.1 | 0.9
95 | 1 | 0.0053859 | 0.0013498 | 0 | 0 | 1 | 0.98344 | -0.31679 | 0.4 | 1 | 1.1 | 0.9
89 | 1 | 0.0033421 | 0.00083761 | 0 | 0 | 1 | 0.9813 | -0.35837 | 0.4 | 1 | 1.1 | 0.9
109 | 1 | 0 | 0 | 0 | 0 | 1 | 0.98086 | -0.36701 | 0.4 | 1 | 1.1 | 0.9
93 | 1 | 0.0034472 | 0.00086395 | 0 | 0 | 1 | 0.98063 | -0.37165 | 0.4 | 1 | 1.1 | 0.9
106 | 1 | 0 | 0 | 0 | 0 | 1 | 0.98068 | -0.37059 | 0.4 | 1 | 1.1 | 0.9
90 | 1 | 0.0026479 | 0.00066363 | 0 | 0 | 1 | 0.98013 | -0.38136 | 0.4 | 1 | 1.1 | 0.9
91 | 1 | 0.0053051 | 0.0013296 | 0 | 0 | 1 | 0.98015 | -0.38092 | 0.4 | 1 | 1.1 | 0.9
92 | 1 | 0.0025501 | 0.00063913 | 0 | 0 | 1 | 0.9799 | -0.38587 | 0.4 | 1 | 1.1 | 0.9
94 | 1 | 0.0016923 | 0.00042413 | 0 | 0 | 1 | 0.97987 | -0.38652 | 0.4 | 1 | 1.1 | 0.9
110 | 1 | 0.0021683 | 0.00054342 | 0 | 0 | 1 | 0.9798 | -0.38778 | 0.4 | 1 | 1.1 | 0.9
111 | 1 | 0.0019684 | 0.00049333 | 0 | 0 | 1 | 0.97978 | -0.38828 | 0.4 | 1 | 1.1 | 0.9
99 | 1 | 0.0015709 | 0.0003937 | 0 | 0 | 1 | 0.98029 | -0.37805 | 0.4 | 1 | 1.1 | 0.9
100 | 1 | 0.0038971 | 0.0009767 | 0 | 0 | 1 | 0.97996 | -0.38433 | 0.4 | 1 | 1.1 | 0.9
102 | 1 | 0.0017859 | 0.00044759 | 0 | 0 | 1 | 0.97979 | -0.38778 | 0.4 | 1 | 1.1 | 0.9
121 | 1 | 0 | 0 | 0 | 0 | 1 | 0.97937 | -0.39587 | 0.4 | 1 | 1.1 | 0.9
123 | 1 | 0.0017986 | 0.00045076 | 0 | 0 | 1 | 0.9791 | -0.4012 | 0.4 | 1 | 1.1 | 0.9
119 | 1 | 0.0013643 | 0.00034193 | 0 | 0 | 1 | 0.97934 | -0.39651 | 0.4 | 1 | 1.1 | 0.9
104 | 1 | 0.0011283 | 0.00028277 | 0 | 0 | 1 | 0.98052 | -0.3738 | 0.4 | 1 | 1.1 | 0.9
105 | 1 | 0 | 0 | 0 | 0 | 1 | 0.98015 | -0.38098 | 0.4 | 1 | 1.1 | 0.9
107 | 1 | 0 | 0 | 0 | 0 | 1 | 0.97995 | -0.38497 | 0.4 | 1 | 1.1 | 0.9
108 | 1 | 0 | 0 | 0 | 0 | 1 | 0.9806 | -0.37223 | 0.4 | 1 | 1.1 | 0.9
133 | 1 | 0.0042079 | 0.0010546 | 0 | 0 | 1 | 0.97966 | -0.39059 | 0.4 | 1 | 1.1 | 0.9
116 | 1 | 0.0082479 | 0.0020671 | 0 | 0 | 1 | 0.97269 | -0.52704 | 0.4 | 1 | 1.1 | 0.9
131 | 1 | 0.0060468 | 0.0015155 | 0 | 0 | 1 | 0.97306 | -0.5198 | 0.4 | 1 | 1.1 | 0.9
132 | 1 | 0 | 0 | 0 | 0 | 1 | 0.9735 | -0.51096 | 0.4 | 1 | 1.1 | 0.9
120 | 1 | 0.0013648 | 0.00034206 | 0 | 0 | 1 | 0.97933 | -0.3967 | 0.4 | 1 | 1.1 | 0.9
124 | 1 | 0.0074699 | 0.0018721 | 0 | 0 | 1 | 0.97843 | -0.41432 | 0.4 | 1 | 1.1 | 0.9
125 | 1 | 0.0053395 | 0.0013382 | 0 | 0 | 1 | 0.97667 | -0.44861 | 0.4 | 1 | 1.1 | 0.9
126 | 1 | 0.0068757 | 0.0017232 | 0 | 0 | 1 | 0.97639 | -0.45415 | 0.4 | 1 | 1.1 | 0.9
127 | 1 | 0.0058873 | 0.0014755 | 0 | 0 | 1 | 0.97526 | -0.4763 | 0.4 | 1 | 1.1 | 0.9
128 | 1 | 0 | 0 | 0 | 0 | 1 | 0.97511 | -0.47932 | 0.4 | 1 | 1.1 | 0.9
129 | 1 | 0.005729 | 0.0014358 | 0 | 0 | 1 | 0.97396 | -0.50187 | 0.4 | 1 | 1.1 | 0.9
130 | 1 | 0.0031782 | 0.00079653 | 0 | 0 | 1 | 0.97505 | -0.48053 | 0.4 | 1 | 1.1 | 0.9

## generator_data
GEN_BUS | PG | QG | QMAX | QMIN | VG | MBASE | GEN_STATUS | PMAX | PMIN
66 | 0.61401 | 0.15828 | 10 | -10 | 1 | 100 | 1 | 10 | 0

## branch_data
F_BUS | T_BUS | BR_R | BR_X | BR_B | RATE_A | RATE_B | RATE_C | TAP | SHIFT | BR_STATUS | ANGMIN | ANGMAX | P_in | Q_in | P_out | Q_out
1 | 2 | 0.6223 | 0.39827 | 1.045e-09 | 0 | 0 | 0 | 0 | 0 | 1 | -90 | 90 | -0.01603 | -0.004018 | 0.016032 | 0.004019
1 | 3 | 0.63294 | 0.40508 | 1.0629e-09 | 0 | 0 | 0 | 0 | 0 | 1 | -90 | 90 | 0.01451 | 0.0036369 | -0.014508 | -0.0036361
2 | 4 | 1.3614 | 0.87131 | 2.2862e-09 | 0 | 0 | 0 | 0 | 0 | 1 | -90 | 90 | -0.017515 | -0.0043908 | 0.01752 | 0.0043936
3 | 5 | 0.421 | 0.26944 | 7.0697e-10 | 0 | 0 | 0 | 0 | 0 | 1 | -90 | 90 | 0.0015796 | 0.00039582 | -0.0015796 | -0.00039588
4 | 14 | 1.3805 | 0.8835 | 2.3182e-09 | 0 | 0 | 0 | 0 | 0 | 1 | -90 | 90 | 0.0114 | 0.0028573 | -0.011398 | -0.0028562
4 | 15 | 0.54336 | 0.34775 | 9.1245e-10 | 0 | 0 | 0 | 0 | 0 | 1 | -90 | 90 | -0.02892 | -0.0072509 | 0.028925 | 0.0072541
14 | 41 | 1.9345 | 1.2381 | 3.2485e-09 | 0 | 0 | 0 | 0 | 0 | 1 | -90 | 90 | 0.0012462 | 0.0003119 | -0.0012462 | -0.00031219
14 | 46 | 1.0713 | 0.68561 | 1.799e-09 | 0 | 0 | 0 | 0 | 0 | 1 | -90 | 90 | 0.010151 | 0.0025443 | -0.01015 | -0.0025437
15 | 18 | 1.8068 | 1.1564 | 3.0342e-09 | 0 | 0 | 0 | 0 | 0 | 1 | -90 | 90 | -0.039209 | -0.0098319 | 0.03924 | 0.0098516
15 | 16 | 1.7007 | 1.0884 | 2.8559e-09 | 0 | 0 | 0 | 0 | 0 | 1 | -90 | 90 | 0.010284 | 0.0025778 | -0.010282 | -0.0025768
41 | 39 | 0.87399 | 0.55935 | 1.4677e-09 | 0 | 0 | 0 | 0 | 0 | 1 | -90 | 90 | 0.0012462 | 0.00031219 | -0.0012462 | -0.00031232
46 | 13 | 0.51113 | 0.32712 | 8.5832e-10 | 0 | 0 | 0 | 0 | 0 | 1 | -90 | 90 | 0.0086691 | 0.0021725 | -0.0086687 | -0.0021723
18 | 21 | 1.34 | 0.8576 | 2.2502e-09 | 0 | 0 | 0 | 0 | 0 | 1 | -90 | 90 | -0.04357 | -0.010937 | 0.043599 | 0.010955
6 | 7 | 0.60758 | 0.38885 | 1.0203e-09 | 0 | 0 | 0 | 0 | 0 | 1 | -90 | 90 | 0.0015088 | 0.00037805 | -0.0015088 | -0.00037813
6 | 8 | 0.6239 | 0.39929 | 1.0477e-09 | 0 | 0 | 0 | 0 | 0 | 1 | -90 | 90 | -0.0029662 | -0.00074331 | 0.0029663 | 0.00074325
8 | 10 | 0.60199 | 0.38527 | 1.0109e-09 | 0 | 0 | 0 | 0 | 0 | 1 | -90 | 90 | -0.0037404 | -0.00093726 | 0.0037404 | 0.00093722
10 | 12 | 0.60278 | 0.38578 | 1.0122e-09 | 0 | 0 | 0 | 0 | 0 | 1 | -90 | 90 | -0.0045375 | -0.001137 | 0.0045376 | 0.001137
12 | 13 | 0.72376 | 0.46321 | 1.2154e-09 | 0 | 0 | 0 | 0 | 0 | 1 | -90 | 90 | -0.0053136 | -0.0013315 | 0.0053138 | 0.0013315
22 | 56 | 2.3709 | 1.5174 | 3.9813e-09 | 0 | 0 | 0 | 0 | 0 | 1 | -90 | 90 | 0.051832 | 0.013026 | -0.051761 | -0.012981
22 | 21 | 1.1176 | 0.71525 | 1.8767e-09 | 0 | 0 | 0 | 0 | 0 | 1 | -90 | 90 | -0.051832 | -0.013026 | 0.051866 | 0.013047
56 | 57 | 0.21786 | 0.13943 | 3.6584e-10 | 0 | 0 | 0 | 0 | 0 | 1 | -90 | 90 | 0.037433 | 0.0093899 | -0.03743 | -0.0093877
21 | 23 | 2.3199 | 1.4848 | 3.8958e-09 | 0 | 0 | 0 | 0 | 0 | 1 | -90 | 90 | -0.095464 | -0.024002 | 0.095702 | 0.024154
17 | 19 | 0.90759 | 0.58086 | 3.0482e-09 | 0 | 0 | 0 | 0 | 0 | 1 | -90 | 90 | -0.10819 | -0.027325 | 0.10831 | 0.0274
17 | 20 | 0.49922 | 0.3195 | 8.3832e-10 | 0 | 0 | 0 | 0 | 0 | 1 | -90 | 90 | 0.10819 | 0.027325 | -0.10813 | -0.027283
19 | 44 | 0.23328 | 0.1493 | 1.567e-09 | 0 | 0 | 0 | 0 | 0 | 1 | -90 | 90 | -0.11512 | -0.029106 | 0.11515 | 0.029128
20 | 23 | 0.33868 | 0.21675 | 5.6873e-10 | 0 | 0 | 0 | 0 | 0 | 1 | -90 | 90 | 0.10184 | 0.025707 | -0.1018 | -0.025682
44 | 45 | 2.3145 | 1.4813 | 3.8867e-09 | 0 | 0 | 0 | 0 | 0 | 1 | -90 | 90 | 0.01665 | 0.0041754 | -0.016643 | -0.0041712
44 | 28 | 0.30638 | 0.19608 | 2.5724e-09 | 0 | 0 | 0 | 0 | 0 | 1 | -90 | 90 | -0.1318 | -0.033303 | 0.13186 | 0.033341
45 | 42 | 0.98163 | 0.62824 | 1.6484e-09 | 0 | 0 | 0 | 0 | 0 | 1 | -90 | 90 | 0.011445 | 0.0028685 | -0.011444 | -0.0028678
28 | 26 | 0.32274 | 0.20655 | 2.7098e-09 | 0 | 0 | 0 | 0 | 0 | 1 | -90 | 90 | -0.1383 | -0.034955 | 0.13837 | 0.034999
59 | 69 | 0.70246 | 0.44958 | 5.8981e-09 | 0 | 0 | 0 | 0 | 0 | 1 | -90 | 90 | -0.57092 | -0.14487 | 0.57342 | 0.14647
59 | 67 | 0.4744 | 0.30361 | 3.9832e-09 | 0 | 0 | 0 | 0 | 0 | 1 | -90 | 90 | 0.25998 | 0.065868 | -0.25963 | -0.065644
59 | 55 | 0.28756 | 0.18404 | 2.4145e-09 | 0 | 0 | 0 | 0 | 0 | 1 | -90 | 90 | 0.31094 | 0.079007 | -0.31064 | -0.078813
69 | 76 | 0.65815 | 0.42121 | 5.526e-09 | 0 | 0 | 0 | 0 | 0 | 1 | -90 | 90 | -0.60542 | -0.15449 | 0.60803 | 0.15616
67 | 68 | 0.20499 | 0.13119 | 1.7211e-09 | 0 | 0 | 0 | 0 | 0 | 1 | -90 | 90 | 0.25331 | 0.064061 | -0.25316 | -0.063969
55 | 54 | 0.096319 | 0.061644 | 8.0873e-10 | 0 | 0 | 0 | 0 | 0 | 1 | -90 | 90 | 0.31064 | 0.078813 | -0.31054 | -0.078748
57 | 58 | 0.82426 | 0.52753 | 1.3842e-09 | 0 | 0 | 0 | 0 | 0 | 1 | -90 | 90 | 0.035039 | 0.0087885 | -0.035028 | -0.0087813
24 | 25 | 0.75763 | 0.48489 | 1.2723e-09 | 0 | 0 | 0 | 0 | 0 | 1 | -90 | 90 | 0.035596 | 0.008935 | -0.035586 | -0.0089283
24 | 26 | 1.1612 | 0.74317 | 1.95e-09 | 0 | 0 | 0 | 0 | 0 | 1 | -90 | 90 | -0.04557 | -0.011435 | 0.045596 | 0.011451
25 | 27 | 0.69157 | 0.44261 | 1.1613e-09 | 0 | 0 | 0 | 0 | 0 | 1 | -90 | 90 | 0.033354 | 0.008369 | -0.033346 | -0.0083637
26 | 29 | 0.019817 | 0.012683 | 1.6639e-10 | 0 | 0 | 0 | 0 | 0 | 1 | -90 | 90 | -0.18397 | -0.04645 | 0.18397 | 0.046455
27 | 33 | 1.0703 | 0.68499 | 1.7973e-09 | 0 | 0 | 0 | 0 | 0 | 1 | -90 | 90 | 0.0085005 | 0.0021302 | -0.0084996 | -0.0021298
27 | 30 | 1.0057 | 0.64364 | 1.6888e-09 | 0 | 0 | 0 | 0 | 0 | 1 | -90 | 90 | 0.024845 | 0.0062335 | -0.024838 | -0.0062292
29 | 64 | 0.1814 | 0.1161 | 1.5231e-09 | 0 | 0 | 0 | 0 | 0 | 1 | -90 | 90 | -0.18737 | -0.047306 | 0.18744 | 0.047351
33 | 36 | 0.26316 | 0.16842 | 4.4191e-10 | 0 | 0 | 0 | 0 | 0 | 1 | -90 | 90 | 0.0052934 | 0.0013263 | -0.0052933 | -0.0013263
30 | 31 | 2.0743 | 1.3275 | 3.4833e-09 | 0 | 0 | 0 | 0 | 0 | 1 | -90 | 90 | 0.022062 | 0.0055334 | -0.02205 | -0.0055265
64 | 62 | 0.10604 | 0.067865 | 8.9034e-10 | 0 | 0 | 0 | 0 | 0 | 1 | -90 | 90 | -0.19 | -0.047993 | 0.19004 | 0.04802
36 | 35 | 2.6156 | 1.674 | 4.3922e-09 | 0 | 0 | 0 | 0 | 0 | 1 | -90 | 90 | 0.002021 | 0.00050615 | -0.0020209 | -0.00050649
31 | 32 | 0.18728 | 0.11986 | 3.1449e-10 | 0 | 0 | 0 | 0 | 0 | 1 | -90 | 90 | 0.012081 | 0.0030279 | -0.01208 | -0.0030277
62 | 61 | 0.33639 | 0.21529 | 2.8244e-09 | 0 | 0 | 0 | 0 | 0 | 1 | -90 | 90 | -0.19441 | -0.049115 | 0.19455 | 0.049205
32 | 34 | 0.68677 | 0.43954 | 1.1533e-09 | 0 | 0 | 0 | 0 | 0 | 1 | -90 | 90 | 0.0079516 | 0.0019929 | -0.0079512 | -0.0019927
78 | 117 | 2.0886 | 1.3367 | 3.5073e-09 | 0 | 0 | 0 | 0 | 0 | 1 | -90 | 90 | 0.020643 | 0.005178 | -0.020633 | -0.0051719
78 | 114 | 1.855 | 1.1872 | 3.115e-09 | 0 | 0 | 0 | 0 | 0 | 1 | -90 | 90 | -0.020643 | -0.005178 | 0.020652 | 0.0051834
117 | 118 | 0.45181 | 0.28916 | 7.5871e-10 | 0 | 0 | 0 | 0 | 0 | 1 | -90 | 90 | 0.020633 | 0.0051719 | -0.020631 | -0.0051706
114 | 115 | 1.0695 | 0.6845 | 1.796e-09 | 0 | 0 | 0 | 0 | 0 | 1 | -90 | 90 | -0.025519 | -0.0064031 | 0.025527 | 0.006408
79 | 75 | 0.23901 | 0.15297 | 4.0136e-10 | 0 | 0 | 0 | 0 | 0 | 1 | -90 | 90 | -0.0045556 | -0.0011418 | 0.0045557 | 0.0011417
75 | 74 | 1.7142 | 1.0971 | 2.8786e-09 | 0 | 0 | 0 | 0 | 0 | 1 | -90 | 90 | -0.0072359 | -0.0018135 | 0.0072369 | 0.0018138
40 | 42 | 2.0709 | 1.3254 | 3.4776e-09 | 0 | 0 | 0 | 0 | 0 | 1 | -90 | 90 | -0.0028796 | -0.00072169 | 0.0028798 | 0.00072148
47 | 48 | 0.02071 | 0.013254 | 1.7389e-10 | 0 | 0 | 0 | 0 | 0 | 1 | -90 | 90 | -0.23497 | -0.059455 | 0.23498 | 0.059463
47 | 49 | 0.15577 | 0.099693 | 1.3079e-09 | 0 | 0 | 0 | 0 | 0 | 1 | -90 | 90 | 0.22911 | 0.057986 | -0.22902 | -0.057928
48 | 50 | 0.2427 | 0.15533 | 2.0378e-09 | 0 | 0 | 0 | 0 | 0 | 1 | -90 | 90 | -0.23915 | -0.060509 | 0.23931 | 0.060606
49 | 51 | 0.0064165 | 0.0041066 | 5.3875e-11 | 0 | 0 | 0 | 0 | 0 | 1 | -90 | 90 | 0.22232 | 0.056251 | -0.22232 | -0.056249
49 | 52 | 1.3916 | 0.89059 | 2.3368e-09 | 0 | 0 | 0 | 0 | 0 | 1 | -90 | 90 | 0.0066914 | 0.0016771 | -0.0066908 | -0.0016769
50 | 53 | 0.55572 | 0.35566 | 4.666e-09 | 0 | 0 | 0 | 0 | 0 | 1 | -90 | 90 | -0.24538 | -0.062129 | 0.24575 | 0.062364
51 | 63 | 0.26782 | 0.1714 | 2.2487e-09 | 0 | 0 | 0 | 0 | 0 | 1 | -90 | 90 | 0.21592 | 0.054645 | -0.21578 | -0.054557
53 | 54 | 0.40348 | 0.25823 | 3.3878e-09 | 0 | 0 | 0 | 0 | 0 | 1 | -90 | 90 | -0.29169 | -0.073877 | 0.29206 | 0.074118
63 | 65 | 0.83405 | 0.53379 | 1.4006e-09 | 0 | 0 | 0 | 0 | 0 | 1 | -90 | 90 | 0.018322 | 0.0045937 | -0.018319 | -0.0045919
63 | 61 | 0.17778 | 0.11378 | 1.4927e-09 | 0 | 0 | 0 | 0 | 0 | 1 | -90 | 90 | 0.19746 | 0.049963 | -0.19739 | -0.049915
65 | 73 | 0.68109 | 0.4359 | 1.1437e-09 | 0 | 0 | 0 | 0 | 0 | 1 | -90 | 90 | 0.014703 | 0.0036856 | -0.014701 | -0.0036847
66 | 77 | 0.21045 | 0.13469 | 1.767e-09 | 0 | 0 | 0 | 0 | 0 | 1 | -90 | 90 | 0.60963 | 0.15719 | -0.60879 | -0.15665
77 | 76 | 0.19302 | 0.12353 | 1.6206e-09 | 0 | 0 | 0 | 0 | 0 | 1 | -90 | 90 | 0.60879 | 0.15665 | -0.60803 | -0.15616
58 | 60 | 1.1771 | 0.75332 | 1.9766e-09 | 0 | 0 | 0 | 0 | 0 | 1 | -90 | 90 | 0.023269 | 0.0058343 | -0.023262 | -0.0058299
68 | 71 | 0.30981 | 0.19828 | 2.6013e-09 | 0 | 0 | 0 | 0 | 0 | 1 | -90 | 90 | 0.25316 | 0.063969 | -0.25295 | -0.06383
73 | 72 | 0.21495 | 0.13757 | 3.6096e-10 | 0 | 0 | 0 | 0 | 0 | 1 | -90 | 90 | 0.012218 | 0.0030623 | -0.012217 | -0.0030621
72 | 74 | 1.7375 | 1.112 | 2.9177e-09 | 0 | 0 | 0 | 0 | 0 | 1 | -90 | 90 | 0.0072379 | 0.0018142 | -0.0072369 | -0.0018138
71 | 98 | 0.056155 | 0.035939 | 4.715e-10 | 0 | 0 | 0 | 0 | 0 | 1 | -90 | 90 | 0.24433 | 0.061671 | -0.2443 | -0.061648
98 | 96 | 0.42015 | 0.26889 | 3.5277e-09 | 0 | 0 | 0 | 0 | 0 | 1 | -90 | 90 | 0.21343 | 0.053911 | -0.21322 | -0.053776
113 | 112 | 2.2509 | 1.4406 | 3.7799e-09 | 0 | 0 | 0 | 0 | 0 | 1 | -90 | 90 | -0.003844 | -0.0009634 | 0.0038444 | 0.00096328
112 | 108 | 0.20294 | 0.12988 | 3.4079e-10 | 0 | 0 | 0 | 0 | 0 | 1 | -90 | 90 | -0.0073412 | -0.0018397 | 0.0073413 | 0.0018397
96 | 95 | 0.053138 | 0.034008 | 4.4616e-10 | 0 | 0 | 0 | 0 | 0 | 1 | -90 | 90 | 0.16001 | 0.040441 | -0.15999 | -0.040432
81 | 83 | 0.42864 | 0.27433 | 3.599e-09 | 0 | 0 | 0 | 0 | 0 | 1 | -90 | 90 | 0.10195 | 0.025776 | -0.1019 | -0.025745
81 | 80 | 0.27451 | 0.17568 | 2.3049e-09 | 0 | 0 | 0 | 0 | 0 | 1 | -90 | 90 | -0.10195 | -0.025776 | 0.10198 | 0.025796
83 | 103 | 0.28798 | 0.1843 | 2.4179e-09 | 0 | 0 | 0 | 0 | 0 | 1 | -90 | 90 | 0.098325 | 0.024848 | -0.098294 | -0.024829
80 | 82 | 0.28664 | 0.18345 | 2.4067e-09 | 0 | 0 | 0 | 0 | 0 | 1 | -90 | 90 | -0.10743 | -0.027161 | 0.10747 | 0.027184
82 | 85 | 0.50986 | 0.32631 | 4.281e-09 | 0 | 0 | 0 | 0 | 0 | 1 | -90 | 90 | -0.10747 | -0.027184 | 0.10753 | 0.027225
85 | 86 | 0.059891 | 0.03833 | 5.0286e-10 | 0 | 0 | 0 | 0 | 0 | 1 | -90 | 90 | -0.14993 | -0.03788 | 0.14994 | 0.037889
85 | 87 | 0.42327 | 0.27089 | 7.1079e-10 | 0 | 0 | 0 | 0 | 0 | 1 | -90 | 90 | 0.042396 | 0.010655 | -0.042388 | -0.01065
115 | 116 | 0.40779 | 0.26098 | 6.8478e-10 | 0 | 0 | 0 | 0 | 0 | 1 | -90 | 90 | -0.027995 | -0.0070267 | 0.027999 | 0.0070289
103 | 101 | 0.25301 | 0.16193 | 2.1244e-09 | 0 | 0 | 0 | 0 | 0 | 1 | -90 | 90 | 0.094353 | 0.023841 | -0.094328 | -0.023825
86 | 97 | 0.12552 | 0.080332 | 1.0539e-09 | 0 | 0 | 0 | 0 | 0 | 1 | -90 | 90 | -0.14994 | -0.037889 | 0.14997 | 0.037909
87 | 88 | 2.9999 | 1.92 | 5.0377e-09 | 0 | 0 | 0 | 0 | 0 | 1 | -90 | 90 | 0.037213 | 0.0093526 | -0.037167 | -0.0093238
97 | 95 | 0.11339 | 0.072571 | 9.5208e-10 | 0 | 0 | 0 | 0 | 0 | 1 | -90 | 90 | -0.15458 | -0.039063 | 0.15461 | 0.039082
101 | 99 | 0.12804 | 0.081946 | 1.0751e-09 | 0 | 0 | 0 | 0 | 0 | 1 | -90 | 90 | 0.089006 | 0.022491 | -0.088995 | -0.022484
88 | 89 | 0.15129 | 0.096823 | 2.5405e-10 | 0 | 0 | 0 | 0 | 0 | 1 | -90 | 90 | 0.035836 | 0.0089901 | -0.035833 | -0.0089887
89 | 109 | 1.1474 | 0.73437 | 1.9269e-09 | 0 | 0 | 0 | 0 | 0 | 1 | -90 | 90 | 0.032491 | 0.0081511 | -0.032478 | -0.0081427
109 | 93 | 1.0129 | 0.64824 | 1.7009e-09 | 0 | 0 | 0 | 0 | 0 | 1 | -90 | 90 | 0.019793 | 0.0049648 | -0.019789 | -0.0049621
109 | 106 | 1.2185 | 0.77985 | 2.0462e-09 | 0 | 0 | 0 | 0 | 0 | 1 | -90 | 90 | 0.012684 | 0.003178 | -0.012682 | -0.0031768
93 | 91 | 2.4431 | 1.5636 | 4.1027e-09 | 0 | 0 | 0 | 0 | 0 | 1 | -90 | 90 | 0.016342 | 0.0040982 | -0.016335 | -0.004094
106 | 108 | 0.96219 | 0.6158 | 1.6158e-09 | 0 | 0 | 0 | 0 | 0 | 1 | -90 | 90 | 0.0073419 | 0.0018399 | -0.0073413 | -0.0018397
106 | 104 | 2.585 | 1.6544 | 4.3409e-09 | 0 | 0 | 0 | 0 | 0 | 1 | -90 | 90 | 0.0053403 | 0.0013369 | -0.0053395 | -0.0013368
90 | 91 | 0.17429 | 0.11155 | 2.9269e-10 | 0 | 0 | 0 | 0 | 0 | 1 | -90 | 90 | -0.011029 | -0.0027643 | 0.01103 | 0.0027644
90 | 92 | 2.3128 | 1.4802 | 3.8838e-09 | 0 | 0 | 0 | 0 | 0 | 1 | -90 | 90 | 0.0083814 | 0.0021006 | -0.0083796 | -0.0020999
92 | 94 | 0.48529 | 0.31058 | 8.1493e-10 | 0 | 0 | 0 | 0 | 0 | 1 | -90 | 90 | 0.0058295 | 0.0014607 | -0.0058293 | -0.0014607
94 | 110 | 1.3088 | 0.8376 | 2.1977e-09 | 0 | 0 | 0 | 0 | 0 | 1 | -90 | 90 | 0.004137 | 0.0010366 | -0.0041367 | -0.0010366
110 | 111 | 1.0847 | 0.69418 | 1.8214e-09 | 0 | 0 | 0 | 0 | 0 | 1 | -90 | 90 | 0.0019685 | 0.00049319 | -0.0019684 | -0.00049333
99 | 100 | 0.3108 | 0.19891 | 2.6096e-09 | 0 | 0 | 0 | 0 | 0 | 1 | -90 | 90 | 0.087424 | 0.022091 | -0.087398 | -0.022074
100 | 102 | 0.17881 | 0.11444 | 1.5013e-09 | 0 | 0 | 0 | 0 | 0 | 1 | -90 | 90 | 0.083501 | 0.021097 | -0.083487 | -0.021089
102 | 121 | 0.42836 | 0.27415 | 3.5967e-09 | 0 | 0 | 0 | 0 | 0 | 1 | -90 | 90 | 0.081701 | 0.020641 | -0.081669 | -0.020621
121 | 123 | 0.29181 | 0.18676 | 2.4502e-09 | 0 | 0 | 0 | 0 | 0 | 1 | -90 | 90 | 0.07894 | 0.019937 | -0.07892 | -0.019925
121 | 119 | 1.0076 | 0.64484 | 1.692e-09 | 0 | 0 | 0 | 0 | 0 | 1 | -90 | 90 | 0.0027293 | 0.0006838 | -0.0027292 | -0.00068391
123 | 124 | 0.73364 | 0.46953 | 2.464e-09 | 0 | 0 | 0 | 0 | 0 | 1 | -90 | 90 | 0.077121 | 0.019474 | -0.077073 | -0.019443
119 | 120 | 0.58034 | 0.37142 | 9.7454e-10 | 0 | 0 | 0 | 0 | 0 | 1 | -90 | 90 | 0.0013649 | 0.00034198 | -0.0013648 | -0.00034206
104 | 105 | 7.3427 | 4.6993 | 1.233e-08 | 0 | 0 | 0 | 0 | 0 | 1 | -90 | 90 | 0.0042113 | 0.001054 | -0.0042098 | -0.0010542
105 | 107 | 4.0768 | 2.6092 | 6.846e-09 | 0 | 0 | 0 | 0 | 0 | 1 | -90 | 90 | 0.0042098 | 0.0010542 | -0.004209 | -0.0010544
107 | 133 | 5.751 | 3.6806 | 9.6575e-09 | 0 | 0 | 0 | 0 | 0 | 1 | -90 | 90 | 0.004209 | 0.0010544 | -0.0042079 | -0.0010546
116 | 131 | 0.8476 | 0.54246 | 1.4234e-09 | 0 | 0 | 0 | 0 | 0 | 1 | -90 | 90 | -0.036247 | -0.009096 | 0.036259 | 0.0091039
131 | 132 | 0.88832 | 0.56852 | 1.4917e-09 | 0 | 0 | 0 | 0 | 0 | 1 | -90 | 90 | -0.042306 | -0.010619 | 0.042324 | 0.010631
132 | 129 | 0.91454 | 0.5853 | 1.5358e-09 | 0 | 0 | 0 | 0 | 0 | 1 | -90 | 90 | -0.042324 | -0.010631 | 0.042342 | 0.010642
124 | 125 | 2.1205 | 1.3571 | 3.5609e-09 | 0 | 0 | 0 | 0 | 0 | 1 | -90 | 90 | 0.069603 | 0.017571 | -0.069489 | -0.017498
125 | 126 | 0.3701 | 0.23687 | 6.215e-10 | 0 | 0 | 0 | 0 | 0 | 1 | -90 | 90 | 0.064149 | 0.01616 | -0.064132 | -0.016149
126 | 127 | 1.6568 | 1.0604 | 2.7822e-09 | 0 | 0 | 0 | 0 | 0 | 1 | -90 | 90 | 0.057257 | 0.014426 | -0.057196 | -0.014387
127 | 128 | 0.2515 | 0.16096 | 4.2234e-10 | 0 | 0 | 0 | 0 | 0 | 1 | -90 | 90 | 0.051309 | 0.012912 | -0.051301 | -0.012907
128 | 129 | 2 | 1.28 | 3.3585e-09 | 0 | 0 | 0 | 0 | 0 | 1 | -90 | 90 | 0.048123 | 0.012111 | -0.048071 | -0.012078
128 | 130 | 1.6323 | 1.0447 | 2.7411e-09 | 0 | 0 | 0 | 0 | 0 | 1 | -90 | 90 | 0.0031784 | 0.00079639 | -0.0031782 | -0.00079653